## 1招标工程量清单扉页
| 薛埠镇综合行政执法局办公楼内外装修工程—安装 |  |  | 工程
招标工程量清单
招 标 人: |  | 工 程 造 价咨 询 人:
| (单位盖章) |  | (单位资质专用章)
法定代表人 或其授权人: |  | 法定代表人: 或其授权人:
| (签字或盖章) |  | (签字或盖章)
编制人: |  | 复 核 人:
| (造价人员签字盖专用章) |  | (造价工程师签字盖专用章)
编制时间： |  | 复核时间:

## 2单位工程投标总价汇总表(招标)
单位工程投标报价汇总表
工程名称：薛埠镇综合行政执法局办公楼内外装修工程—安装
序号 | 汇总内容 | 金额(元) | 其中:暂估价
序号 | 汇总内容
1 | 分部分项工程
1.1 | 人工费
1.2 | 材料费
1.3 | 施工机具使用费
1.4 | 企业管理费
1.5 | 利润
2 | 措施项目
2.1 | 单价措施项目
2.2 | 总价措施项目
2.2.1 | 其中：安全文明施工措施费
3 | 其他项目
3.1 | 其中：暂列金额
3.2 | 其中：专业工程暂估价
3.3 | 其中：计日工
3.4 | 其中：总承包服务费
4 | 规费
5 | 税金
6 | 控制价调整
7 | 合计=1+2+3+4-除税甲供材料和除税甲供设备费/1.01+5

## 3分部分项工程和单价措施项目清单
分部分项工程和单价措施项目清单与计价表
工程名称：薛埠镇综合行政执法局办公楼内外装修工程—安装
序号 | 项目编码 | 项目名称 | 项目特征描述 | 计量单位 | 工程量 | 金额(元)
[6 empty] | 综合单价 | 合价 | 其中： 暂估价
序号 | 编号 | 名称 | 项目特征 | 单位 | 数量
一) |  | 分部:电气部分
1 | 030411001001 | 配管 | 1、名称:吊棚内敷设 刚性阻燃管 PVC20 | m | 34.5
2 | 030411001002 | 配管 | 1、名称:砖、混凝土结构暗配 刚性阻燃管 PVC20 | m | 72.4
3 | 030411004001 | 配线 | 1、名称:铜芯聚氯乙烯绝缘线 , 2、配线形式:管内穿线 , 3、规格:BV2.5 | m | 408
4 | 030411004002 | 配线 | 1、名称:铜芯聚氯乙烯绝缘线 , 2、配线形式:管内穿线 , 3、规格:BV4 | m | 45.2
5 | 030412005001 | 荧光灯 | 1、名称:300*1200平板灯 LED光源 吸顶安装 | 套 | 20
6 | 030412005002 | 荧光灯 | 1、名称:600*600平板灯 LED光源 嵌入式安装 | 套 | 6
7 | 030412004001 | 装饰灯 | 1、名称:300*300平板灯 LED光源 嵌入式安装 | 套 | 9
8 | 030404033001 | 风扇 | 1、名称、型号:卫生间排气扇 | 台 | 2
9 | 030404034001 | 照明开关 | 1、名称:双联单控开关 | 个 | 7
10 | 重复编码030404034001 | 照明开关 | 1、名称:三联单控开关 | 个 | 6
11 | 030404035001 | 插座 | 1、名称:二、三极带安全门插座 | 个 | 28
12 | 030404035002 | 插座 | 1、名称:空调插座 | 个 | 1
13 | 030411006001 | 接线盒 | 1、名称:接线盒 , 2、材质:塑料 | 个 | 80
14 | 030701003001 | 空调器 | 空调器安装 墙上式 外机安装 （利用原设备，主材不计）（含1、空调外机机架；2、冷媒紫铜管及电源线；3、空调器的冷媒补充等) | 台 | 13
15 | 03B001 | 补充清单项目 | 1、名称:门禁一体机 独立联网一体机集成刷卡/密码开门方式 | 套 | 1
二) |  | 分部:给排水部分
16 | 031001006001 | 塑料管 | 1、名称:室内给水管热熔连接PPR20*2.3 1.6MPa [含管件]、管道及管件安装、水压试验、管道消毒、清洗 | m | 12.5
17 | 031004003001 | 洗脸盆 | 安装台下式洗脸盆 陶瓷材质 含普通单冷龙头水嘴、下水及配件 | 组 | 2
18 | 031004006001 | 大便器 | 1、名称:成品陶瓷蹲式大便器 含自闭式冲洗阀及配件 | 组 | 1
19 | 031004010001 | 淋浴器 | 1、名称:成品淋浴器带花洒 含安装用全套配件 | 套 | 2
20 | 031004014001 | 给、排水附(配)件 | 1、名称:不锈钢地漏 DN50 | 个 | 1
三) |  | 分部:拆除部分
21 | 030412001001 | 普通灯具 | 1、名称:半圆球吸顶灯（拆除） | 套 | 5
22 | 030412005003 | 荧光灯 | 1、名称:单管成套型荧光灯（拆除） | 套 | 19
23 | 030404035003 | 插座 | 1、名称:五孔插座带开关（拆除） | 个 | 6
24 | 030404034002 | 照明开关 | 1、名称:双联单控开关(拆除) | 个 | 4
25 | 重复编码030404034001 | 照明开关 | 1、名称:单联单控开关 | 个 | 4
26 | 重复编码030404034001 | 照明开关 | 1、名称:双联单控开关 | 个 | 4
27 | 030701003002 | 空调器 | 空调器安装 墙上式 外机拆除（含1、空调外机机架拆除；2、冷媒紫铜管及电源线；3、空调器的冷媒回收等) | 台 | 13
28 | 030507008001 | 监控摄像设备 | 现场围墙、外墙上的监控摄像机拆除（保护性拆除）、重新敷设管线、等围墙和外墙施工完成后再安装监控摄像机，并调试后满足招标人要求。 | 项 | 1
分部分项合计
29 | 031301017001 | 脚手架搭拆 |  | 项 | 1
单价措施合计

## 4总价措施项目清单
总价措施项目清单与计价表
工程名称：薛埠镇综合行政执法局办公楼内外装修工程—安装
序号 | 项目编码 | 项目名称 |  | 计算基础 |  |  | 费率(%) | 金额(元)
序号 | 编号 | 项目名称 | 计算基础 |  | 费率 | 标记
1 | 031302001001 | 安全文明施工 | [2]+[3]+[4] | [2]+[3]+[4] | 100 | 1
2 |  | 安全文明施工基本费 | 分部分项综合费用+单价措施项目综合费用-除税工程设备费 | 分部分项综合费用+单价措施项目综合费用-除税工程设备费 | 1.5 | 1.1 | 1.5
3 |  | 安全文明施工省级标化增加费:一星级 | 分部分项综合费用+单价措施项目综合费用-除税工程设备费 | 分部分项综合费用+单价措施项目综合费用-除税工程设备费 | 0 | 1.2 | 0
4 |  | 扬尘污染防治增加费 | 分部分项综合费用+单价措施项目综合费用-除税工程设备费 | 分部分项综合费用+单价措施项目综合费用-除税工程设备费 | 0.21 | 1.3 | 0.21
5 | 031302002001 | 夜间施工增加 | 分部分项综合费用+单价措施项目综合费用-除税工程设备费 |  | 0.08 | 0
6 | 031302003001 | 非夜间施工增加 | 分部分项综合费用+单价措施项目综合费用-除税工程设备费 |  | 0 | 0
7 | 031302004001 | 二次搬运 | 分部分项综合费用+单价措施项目综合费用-除税工程设备费 |  | 0 | 0
8 | 031302005001 | 冬雨季施工增加 | 分部分项综合费用+单价措施项目综合费用-除税工程设备费 |  | 0 | 0
9 | 031302006001 | 已完工程及设备保护 | 分部分项综合费用+单价措施项目综合费用-除税工程设备费 |  | 0.05 | 0
10 | 031302008001 | 临时设施 | 分部分项综合费用+单价措施项目综合费用-除税工程设备费 |  | 1.3 | 0
11 | 031302009001 | 赶工措施 | 分部分项综合费用+单价措施项目综合费用-除税工程设备费 |  | 0 | 0
12 | 031302010001 | 工程按质论价:合格工程 | 分部分项综合费用+单价措施项目综合费用-除税工程设备费 |  | 0 | 2
13 | 031302011001 | 住宅分户验收 | 分部分项综合费用+单价措施项目综合费用-除税工程设备费-分部:地下室 |  | 0 | 0
14 | 031302012001 | 地上、地下设施、建筑物的临时保护设施 | 分部分项综合费用+单价措施项目综合费用-除税工程设备费 |  | 0 | 0
15 | 031302013001 | 特殊条件下施工增加费 | 分部分项综合费用+单价措施项目综合费用-除税工程设备费 |  | 0 | 0
16 | 031302012002 | 建筑工人实名制费用 | 分部分项综合费用+单价措施项目综合费用-除税工程设备费 |  | 0.03 | 0
17 | 031302015001 | 智慧工地费用 | 分部分项综合费用+单价措施项目综合费用-工程设备费 |  | 0.06 | 0
18 |  | 合计 | [2]~[17] | [2]~[17] | 100

## 5其他项目清单与计价汇总表(招标)
其他项目清单与计价汇总表
工程名称：薛埠镇综合行政执法局办公楼内外装修工程—安装
序号 | 项目名称 | 金额(元) | 备注
编号 | 项目名称 | 招标金额 | 备注
1 | 暂列金额 | 3000.00
2 | 暂估价
2.1 | 材料（工程设备）暂估价
2.2 | 专业工程暂估价 | 0.00
3 | 计日工
4 | 总承包服务费
合计

## 6规费、税金项目清单
规 费、税 金 项 目 清 单
工程名称：薛埠镇综合行政执法局办公楼内外装修工程—安装
序号 | 项目名称 | 计算基础 | 计算基数 | 计算费率(%) | 金额(元)
编号 | 项目名称 | 计算基础 |  | 费率
1 | 规费 | [ 1.1 ]~[ 1.4 ] |  | 100
1.1 | 社会保险费 | 分部分项综合费用+措施项目合计+其他项目合计-除税工程设备费 |  | 2.4
1.2 | 住房公积金 | 分部分项综合费用+措施项目合计+其他项目合计-除税工程设备费 |  | 0.42
1.3 | 环境保护税 | 分部分项综合费用+措施项目合计+其他项目合计-除税工程设备费 |  | 0
1.4 | 其他规费 | 分部分项综合费用+措施项目合计+其他项目合计-除税工程设备费 |  | 0
2 | 税金 | 分部分项综合费用+措施项目合计+其他项目合计+[ 1 ]-除税甲供材料费和除税甲供设备费/1.01 |  | 9
3 | 合计 | [ 1 ]+[ 2 ] |  | 100