## 1招标工程量清单;扉—1
| 常州市金坛第二初级中学食堂餐厅改造工程（安装） |  |  | 工程
招标工程量清单
招 标 人: | 常州市金坛第二初级中学 | 工 程 造 价咨 询 人: | 江苏信达建设工程咨询有限公司
| (单位盖章) |  | (单位资质专用章)
法定代表人 或其授权人: |  | 法定代表人: 或其授权人: | 王月美
| (签字或盖章) |  | (签字或盖章)
编制人: |  | 复 核 人:
| (造价人员签字盖专用章) |  | (造价工程师签字盖专用章)
编制时间： | 2023/6/1 | 复核时间: | 2023/6/6

## 2分部分项工程和单价措施项目清单与计价表
分部分项工程和单价措施项目清单与计价表
工程名称：常州市金坛第二初级中学食堂餐厅改造工程（安装）
序号 | 项目编码 | 项目名称 | 项目特征描述 | 计量单位 | 工程量 | 金额(元)
[6 empty] | 综合单价 | 合价 | 其中： 暂估价
序号 | 编号 | 名称 | 项目特征 | 单位 | 数量
一) |  | 分部:电气照明系统
1 | 030404017001 | 配电箱 | 动力配电箱;1AP0（不锈钢箱体，具体配置详见图纸） | 台 | 1
2 | 030404017002 | 配电箱 | 照明配电箱;1AL-hc（不锈钢箱体，具体配置详见图纸） | 台 | 1
3 | 030404017003 | 配电箱 | 动力配电箱;1AP-bj（不锈钢箱体，具体配置详见图纸） | 台 | 1
4 | 030404017004 | 配电箱 | 动力配电箱;1AP-jg（不锈钢箱体，具体配置详见图纸） | 台 | 1
5 | 030404017005 | 配电箱 | 动力配电箱;1AP-xw（不锈钢箱体，具体配置详见图纸） | 台 | 1
6 | 030404017006 | 配电箱 | 动力配电箱;1AP-ks（不锈钢箱体，具体配置详见图纸） | 台 | 2
7 | 030404017007 | 配电箱 | 动力配电箱;1AP-zf（不锈钢箱体，具体配置详见图纸） | 台 | 1
8 | 030404017008 | 配电箱 | 控制箱;AC（控制蒸饭箱）（不锈钢箱体，具体配置详见图纸） | 台 | 1
9 | 030404017009 | 配电箱 | 动力配电箱;1AP-cf（不锈钢箱体，具体配置详见图纸） | 台 | 1
10 | 030404017010 | 配电箱 | 空调动力配电箱;1AP-kt（不锈钢箱体，具体配置详见图纸） | 台 | 1
11 | 030404017011 | 配电箱 | 空调动力配电箱;2AP-kt（不锈钢箱体，具体配置详见图纸） | 台 | 1
12 | 030404017012 | 配电箱 | 照明配电箱;1AXS1；仅更换配电箱面板及增加1个空开，空开型号详见图纸。 | 台 | 1
13 | 030404017013 | 配电箱 | 照明配电箱;2AXS1；仅更换配电箱面板 | 台 | 1
14 | 030411001001 | 配管 | 1、名称:吊顶内配管 紧定式镀锌电线管 JDG20*1.6 | m | 351.5
15 | 030411001002 | 配管 | 1、名称:吊顶内配管 紧定式镀锌电线管 JDG25*1.6 | m | 20
16 | 030411001003 | 配管 | 1、名称:砖、混凝土结构明配 紧定式镀锌电线管 JDG20*1.6 | m | 485.28
17 | 030411001004 | 配管 | 1、名称:砖、混凝土结构明配 紧定式镀锌电线管 JDG25*1.6 | m | 1.3
18 | 030411001005 | 配管 | 1、名称:砖、混凝土结构暗配 紧定式镀锌电线管 JDG20*1.6 | m | 96.83
19 | 030411001006 | 配管 | 1、名称:砖、混凝土结构暗配 紧定式镀锌电线管 JDG25*1.6 | m | 193.49
20 | 030411001007 | 配管 | 1、名称:砖、混凝土结构暗配 紧定式镀锌电线管 JDG32*1.6 | m | 32.48
21 | 030411001008 | 配管 | 1、名称:砖、混凝土结构暗配 紧定式镀锌电线管 JDG40*1.6 | m | 4.68
22 | 030411001009 | 配管 | 1、名称:砖、混凝土结构暗配 紧定式镀锌电线管 JDG50*1.6 | m | 31.1
23 | 030411001010 | 配管 | 1、名称:砖、混凝土结构明配 钢管 SC25 | m | 1.9
24 | 030411001011 | 配管 | 1、名称:砖、混凝土结构明配 钢管 SC32 | m | 1.3
25 | 030411001012 | 配管 | 1、名称:砖、混凝土结构暗配 钢管 SC40 | m | 7.7
26 | 030411001013 | 配管 | 1、名称:砖、混凝土结构暗配 钢管 SC50 | m | 4.8
27 | 030411001014 | 配管 | 1、名称:砖、混凝土结构暗配 钢管 SC100 | m | 4.8
28 | 030411004001 | 配线 | 1、配线形式:管内穿线 , 2、导线型号、材质、规格:WDZ-BYJ-2.5mm2 | m | 2617.12
29 | 030411004002 | 配线 | 1、配线形式:线槽配线 , 2、导线型号、材质、规格:WDZ-BYJ-2.5mm2 | m | 242.03
30 | 030411004003 | 配线 | 1、配线形式:管内穿线 , 2、导线型号、材质、规格:WDZ-BYJ-4mm2 | m | 864.1
31 | 030411004004 | 配线 | 1、配线形式:线槽配线 , 2、导线型号、材质、规格:WDZ-BYJ-4mm2 | m | 232.68
32 | 030411004005 | 配线 | 1、配线形式:管内穿线 , 2、导线型号、材质、规格:WDZ-BYJ-6mm2 | m | 122.6
33 | 030411004006 | 配线 | 1、配线形式:线槽配线 , 2、导线型号、材质、规格:WDZ-BYJ-6mm2 | m | 37.7
34 | 030411004007 | 配线 | 1、配线形式:管内穿线 , 2、导线型号、材质、规格:WDZN-BYJ-6mm2 | m | 8.1
35 | 030413001001 | 铁构件 | 1、名称:吊顶线管支架制安,手工除微锈后刷防锈漆二道调和漆二道； 2、材质:镀锌丝杆+镀锌角钢 | kg | 185.6
36 | 030408001001 | 电力电缆 | 铜芯电力电缆 WDZ-YJY-5*4mm2 | m | 748.4
37 | 030408001002 | 电力电缆 | 铜芯电力电缆 WDZ-YJY-5*10mm2 | m | 86.91
38 | 030408001003 | 电力电缆 | 铜芯电力电缆 WDZ-YJY-5*16mm2 | m | 106.73
39 | 030408001004 | 电力电缆 | 铜芯电力电缆 WDZ-YJY-4*35+1*16mm2 | m | 3.75
40 | 030408001005 | 电力电缆 | 铜芯电力电缆 WDZN-YJY-4*70+1*35mm2 | m | 7.8
41 | 030408001006 | 电力电缆 | 铜芯电力电缆 WDZ-YJY-4*95mm2 | m | 45
42 | 030408006001 | 电力电缆头 | 户内干包式铜芯电力电缆头制作、安装 干包终端头35mm2 | 个 | 2
43 | 030408006002 | 电力电缆头 | 户内干包式铜芯电力电缆头制作、安装 干包终端头70mm2 | 个 | 2
44 | 030408006003 | 电力电缆头 | 户内干包式铜芯电力电缆头制作、安装 干包终端头90mm2 | 个 | 4
45 | 030404031001 | 小电器 | 1、名称:无端子外部接线 2.5 | 个 | 80
46 | 030404031002 | 小电器 | 1、名称:无端子外部接线 4/6 | 个 | 250
47 | 030404031003 | 小电器 | 1、名称:无端子外部接线 10/16 | 个 | 60
48 | 030404031004 | 小电器 | 1、名称:压铜接线端子 10/16 | 个 | 60
49 | 030411003001 | 桥架 | 电缆桥架 304不锈钢金属桥架 50*50【含隔板、盖板】（型号及规格详见图纸） | m | 12.3
50 | 030411003002 | 桥架 | 电缆桥架 钢制槽式桥架 100*100【含隔板、盖板】（型号及规格详见图纸） | m | 118.1
51 | 030411003003 | 桥架 | 电缆桥架 钢制槽式桥架 150*100【含隔板、盖板】（型号及规格详见图纸） | m | 75.1
52 | 030411003004 | 桥架 | 电缆桥架 钢制槽式桥架 200*100【含隔板、盖板】（型号及规格详见图纸） | m | 16.6
53 | 030411003005 | 桥架 | 电缆桥架 钢制槽式桥架 250*100【含隔板、盖板】（型号及规格详见图纸） | m | 3.7
54 | 030411003006 | 桥架 | 电缆桥架 钢制槽式桥架 300*100【含隔板、盖板】（型号及规格详见图纸） | m | 8.9
55 | 030413001002 | 铁构件 | 1、名称:桥架支架制安,手工除微锈后刷防锈漆二道调和漆二道； 2、材质:镀锌丝杆+镀锌角钢 | kg | 236
56 | 030408008001 | 防火堵洞 | 防火堵洞 （含防火材料） | 处 | 6
57 | 030404034001 | 照明开关 | 1、名称:扳式单联单控开关(型号及规格见图纸) | 个 | 20
58 | 030404034002 | 照明开关 | 1、名称:扳式单联双控开关(型号及规格见图纸) | 个 | 6
59 | 030404034003 | 照明开关 | 1、名称:扳式双联单控开关(型号及规格见图纸) | 个 | 2
60 | 030404034004 | 照明开关 | 1、名称:扳式三联单控开关(型号及规格见图纸) | 个 | 2
61 | 030404035001 | 插座 | 1、名称:灭蝇灯插座 防水防潮带开关 (型号及规格见图纸) | 个 | 7
62 | 030404035002 | 插座 | 1、名称:三眼空调插座 防水防潮带开关 (型号及规格见图纸) | 个 | 2
63 | 030404035003 | 插座 | 1、名称:五眼普通插座 防水防潮 (型号及规格见图纸) | 个 | 19
64 | 030404035004 | 插座 | 1、名称:保温台插座 250V 防水防潮带开关 (型号及规格见图纸) | 个 | 6
65 | 030404035005 | 插座 | 1、名称:保温台插座 380V 防水防潮带开关 (型号及规格见图纸) | 个 | 1
66 | 030404035006 | 插座 | 1、名称:动力插座 防水防潮带开关 (型号及规格见图纸) | 个 | 4
67 | 030404035007 | 插座 | 1、名称:双开门消毒柜插座 防水防潮带开关 (型号及规格见图纸) | 个 | 6
68 | 030404035008 | 插座 | 1、名称:弱电柜插座 防水防潮 (型号及规格见图纸) | 个 | 1
69 | 030404035009 | 插座 | 1、名称:预留风扇插座 防水防潮带开关 (型号及规格见图纸) | 个 | 8
70 | 030404035010 | 插座 | 1、名称:感应水龙头插座 防水防潮密闭型 (型号及规格见图纸) | 个 | 2
71 | 030404035011 | 插座 | 1、名称:风幕机插座 防水防潮 (型号及规格见图纸) | 个 | 8
72 | 03B001 | 风幕机 | 风幕机 长1500mm 节能、高效；超宽角度，超远距离送风，精确控制风量变化，运转静音；电压/功率：220V/0.2kW，满足现场使用要求。 | 套 | 2
73 | 03B002 | 风幕机 | 风幕机 长1800mm 节能、高效；超宽角度，超远距离送风，精确控制风量变化，运转静音；电压/功率：220V/0.2kW，满足现场使用要求。 | 套 | 6
74 | 030412001001 | 普通灯具 | 1、名称、型号:防水防尘灯 LED;18W， 吸顶安装(型号及规格见图纸) | 套 | 1
75 | 030412001002 | 普通灯具 | 1、名称、型号:吸顶灯 LED;18W， 吸顶安装(型号及规格见图纸) | 套 | 4
76 | 030412001003 | 普通灯具 | 1、名称、型号:红外感应开关一体灯 LED;18W，含感应开关 吸顶安装(型号及规格见图纸) | 套 | 3
77 | 030412004001 | 装饰灯 | 1、名称、型号:紫外线灯 25W；(型号及规格见图纸) | 套 | 8
78 | 030404034005 | 照明开关 | 1、名称:紫外线灯开关(型号及规格见图纸) | 个 | 4
79 | 030412004002 | 装饰灯 | 1、名称、型号:平板吊灯 300*1200 LED;36W (型号及规格见图纸) | 套 | 204
80 | 030412004003 | 装饰灯 | 1、名称、型号:平板灯 600*600 LED;52W (型号及规格见图纸) | 套 | 41
81 | 030412004004 | 装饰灯 | 1、名称、型号:平板灯 600*600 LED;22W (型号及规格见图纸) | 套 | 9
82 | 030411006001 | 接线盒 | 1、名称:暗装 开关盒(铁制) | 个 | 94
83 | 030411006002 | 接线盒 | 1、名称:暗装 接线盒(铁制) | 个 | 20
84 | 030411006003 | 接线盒 | 1、名称:明装或吊顶内 接线盒(铁制) | 个 | 50
85 | 030413002001 | 凿（压）槽 | 1、名称:砖墙开槽 不限任何墙体规格大小深度等 | m | 120
86 | 030413002002 | 凿（压）槽 | 1、名称:混凝土（瓷砖、石材）开槽 不限任何墙体规格大小深度等 | m | 100
87 | 030413003001 | 打洞（孔） | 1、名称:墙上开孔洞 不限大小规格墙体类型等 | 个 | 48
88 | 030413003002 | 打洞（孔） | 1、名称:混凝土墙、楼板打孔DN100以内 不限大小规格墙体类型等 | 个 | 20
二) |  | 分部:防雷与接地系统
89 | 030411001015 | 配管 | 1、名称:砖、混凝土结构暗配 紧定式镀锌电线管DN32 | m | 12.3
90 | 030409002001 | 接地母线 | 1、名称:铜接地绞线敷设 铜芯绝缘导线 BV50mm2 | m | 12.3
91 | 030409002002 | 接地母线 | 1、名称:户外接地母线敷设-40*4镀锌扁钢 | m | 15.6
92 | 030409002003 | 接地母线 | 1、名称:户内接地母线敷设-40*4镀锌扁钢 | m | 8.6
93 | 030409001001 | 接地极 | L50x50x5,l=2500 镀锌角钢接地极制作、安装 | 根 | 3
94 | 030409008001 | 等电位端子箱、测试板 | 1、名称:分等电位联结端子箱 LEB | 台 | 2
95 | 030409008002 | 等电位端子箱、测试板 | 1、名称:总等电位联结端子箱 MEB | 台 | 1
96 | 030414011001 | 接地装置 | 1、名称:独立接地装置调试 6根接地极以内 | 系统 | 1
三) |  | 分部:给水管道系统
97 | 031001006001 | 塑料管 | 室内给水管 PP-R给水管De20*2.3 热熔连接 含管道管件、水压试验、管道消毒、清洗 | m | 44.88
98 | 031001006002 | 塑料管 | 室内给水管 PP-R给水管De25*2.3 热熔连接 含管道管件、水压试验、管道消毒、清洗 | m | 33.78
99 | 031001006003 | 塑料管 | 室内给水管 PP-R给水管De32*3.0 热熔连接 含管道管件、水压试验、管道消毒、清洗 | m | 8.8
100 | 031001006004 | 塑料管 | 室内给水管 PP-R给水管De40*3.7 热熔连接 含管道管件、水压试验、管道消毒、清洗 | m | 17.1
101 | 031001006005 | 塑料管 | 室内给水管 PP-R给水管De50*4.6 热熔连接 含管道管件、水压试验、管道消毒、清洗 | m | 3.96
102 | 031001006006 | 塑料管 | 室内给水管 PP-R给水管De63*5.8 热熔连接 含管道管件、水压试验、管道消毒、清洗 | m | 5.31
103 | 031001006007 | 塑料管 | 室内给水管 PP-R给水管De75*6.9 热熔连接 含管道管件、水压试验、管道消毒、清洗 | m | 5.95
104 | 031001006008 | 塑料管 | 室内给水管 PP-R给水管De90*8.2 热熔连接 含管道管件、水压试验、管道消毒、清洗 | m | 17.72
105 | 031001006009 | 塑料管 | 室内给水管 PP-R给水管De110*10.0 热熔连接 含管道管件、水压试验、管道消毒、清洗 | m | 29.95
106 | 031003001001 | 螺纹阀门 | 自动排气阀 ARSX-0025 DN25 螺纹连接 | 个 | 1
107 | 031003001002 | 螺纹阀门 | 截止阀 DN15 螺纹连接 | 个 | 2
108 | 031003001003 | 螺纹阀门 | 止回阀 DN15 螺纹连接 | 个 | 2
109 | 031003001004 | 螺纹阀门 | 截止阀 DN25 螺纹连接 | 个 | 1
110 | 031003001005 | 螺纹阀门 | 不锈钢伸缩节 DN80 法兰连接 | 个 | 2
111 | 031003013001 | 水表 | 法兰式水表 DN100 含阀门 | 个 | 1
112 | 031004008001 | 其他成品卫生器具 | 加长水龙头安装 DN15 | 组 | 26
113 | 031002003001 | 套管 | 过墙过楼板钢套管制作、安装 套管 DN80 | 个 | 1
114 | 010101003001 | 挖沟槽土方 | 1、名称:管道沟人工挖填土 | m3 | 3.6
115 | 030413002003 | 凿（压）槽 | 1、名称:砖墙开槽 不限任何墙体规格大小深度等 | m | 86
四) |  | 分部:排水管道系统
116 | 031001006010 | 塑料管 | 1、名称:室内排水塑料管胶水粘接 PVC50*2.0、管件及管卡安装、灌水试验 | m | 5
117 | 031001006011 | 塑料管 | 1、名称:室内排水塑料管胶水粘接 PVC75*2.3、管件及管卡安装、灌水试验 | m | 15.4
118 | 031001005001 | 铸铁管 | 1、名称:室内 排水铸铁管DN75 法兰承插连接 ,灌水试验 | m | 112.11
119 | 031001005002 | 铸铁管 | 1、名称:室内 排水铸铁管DN50 法兰承插连接 ,灌水试验 | m | 14
120 | 031004004001 | 洗涤盆 | 1、名称:更衣间陶瓷洗手池，含水龙头；式样须经甲方认可。 | 组 | 2
121 | 031004014001 | 给、排水附(配)件 | 1、名称:不锈钢地漏 DN50 | 个 | 7
122 | 031004014002 | 给、排水附(配)件 | 1、名称:不锈钢地漏 DN75 | 个 | 1
123 | 010101003002 | 挖沟槽土方 | 1、名称:管道沟人工挖填土 | m3 | 42.31
124 | 031002003002 | 套管 | 1、名称:过墙过楼板钢套管制作、安装 DN100 | 个 | 2
125 | 031002003003 | 套管 | 1、名称:刚性防水套管制作、安装 DN100 | 个 | 2
五) |  | 分部:消防管道系统
126 | 030901002001 | 消火栓钢管 | 室内消火栓管道 热浸镀锌钢管 DN65 丝扣连接、含管道、水压试验、管道消毒、清洗 | m | 15.6
127 | 030901002002 | 消火栓钢管 | 室内消火栓管道拆除 热浸镀锌钢管 DN65 丝扣连接 | m | 6.3
128 | 030901001001 | 钢管管件 | 沟槽管件 沟槽机械三通 DN100*N | 个 | 1
129 | 030901001002 | 钢管管件 | 沟槽管件 沟槽大小头 DN100*N | 个 | 1
130 | 030901001003 | 钢管管件 | 沟槽管件 沟槽90°弯头 DN65 | 个 | 9
131 | 030901001004 | 钢管管件 | 沟槽管件 沟槽90°弯头 DN100 | 个 | 1
132 | 030901001005 | 钢管管件 | 沟槽管件 沟槽正三通 DN65 | 个 | 1
133 | 030901001006 | 钢管管件 | 沟槽管件 沟槽刚性接头 DN65 | 个 | 25
134 | 030901001007 | 钢管管件 | 沟槽管件 沟槽刚性接头 DN100 | 个 | 6
135 | 031201001001 | 管道刷油 | 管道刷红丹防锈漆二遍,调和漆二遍 | m2 | 11.3
136 | 030901010001 | 室内消火栓 | 室内减压稳压消火栓 箱内配SN65铸铁消火栓一只,QZ19/φ19铝合金直流水枪一支,DN65衬胶水龙带一根,均长25米,附件一套,配备消防软管卷盘JPS0.8（1.0）-19一套（软管长度30m）,含2具灭火器 MF/ABC4；消防箱（柜）外形尺寸 1800*700*180(型号及规格详见图纸) | 套 | 1
137 | 030901010002 | 室内消火栓 | 室内消火栓拆除，移位，利旧安装；含灭火器箱 | 套 | 3
138 | 030901013001 | 灭火器 | 灭火器箱 内含灭火器MF/ABC4*2; | 具(组) | 2
六) |  | 分部:拆除部分
139 | 03B003 | 补充清单项目 | 电线管、电线，不需保护性拆除，按项计算；电线管、电线残值抵扣部分拆除费用，投标单位考虑在投标单价中，结算时不作调整。 | 项 | 1
140 | 03B004 | 补充清单项目 | 蒸饭箱、炒菜锅、不锈钢排油烟罩及风管拆除并运送至甲方要求地点； | 项 | 1
141 | 030412005001 | 荧光灯 | 拆除单管成套型荧光灯 吸顶式； | 套 | 195
142 | 030412004005 | 装饰灯 | 拆除吸顶灯 吸顶式； | 套 | 24
143 | 030404033001 | 风扇 | 保护性拆除吊风扇并清理； | 台 | 136
144 | 030404033002 | 风扇 | 利用原吊风扇安装；利用原支吊架； | 台 | 136
145 | 030404033003 | 风扇 | 新装吊风扇安装；利用原支吊架； | 台 | 3
146 | 030404034006 | 照明开关 | 拆除单联照明开关； | 个 | 18
147 | 030404034007 | 照明开关 | 拆除双联照明开关； | 个 | 12
148 | 030404034008 | 照明开关 | 拆除三联照明开关； | 个 | 8
149 | 030404035012 | 插座 | 拆除三孔插座； | 个 | 15
150 | 030404035013 | 插座 | 拆除五孔插座； | 个 | 46
151 | 030404017014 | 配电箱 | 拆除配电箱;不区分配电箱尺寸按台数计算； | 台 | 6
152 | 031001006012 | 塑料管 | 拆除室内排水管，不区分材质和管径大小； | m | 28
153 | 031001001001 | 镀锌钢管 | 拆除室内给水管，不区分材质和管径大小； | m | 35
154 | 031004004002 | 洗涤盆 | 保护性拆除不锈钢洗槽并清理，不区分规格按组计算； | 组 | 14
155 | 031004004003 | 洗涤盆 | 不锈钢洗槽按甲方要求位置利旧安装，不区分规格按组计算； | 组 | 14
156 | 030408001007 | 电力电缆 | 拆除铜芯电缆 4mm2 | m | 36
157 | 030408001008 | 电力电缆 | 拆除铜芯电缆 6mm2 | m | 25
158 | 030408001009 | 电力电缆 | 拆除铜芯电缆 10mm2 | m | 20
159 | 030408001010 | 电力电缆 | 拆除铜芯电缆 16mm2 | m | 15
160 | 030408001011 | 电力电缆 | 拆除铜芯电缆 35mm2以下 | m | 15
161 | 030408001012 | 电力电缆 | 拆除铜芯电缆 120mm2以下 | m | 10
162 | 030408001013 | 电力电缆 | 利用原电缆铜芯电缆敷设 120mm2以下 | m | 10
163 | 030408001014 | 电力电缆 | 利用原电缆铜芯电缆敷设 35mm2以下 | m | 10
164 | 030701003001 | 空调器 | 保护性拆除柜式空调机;运至甲方指定校内存放地点。 | 台 | 11
165 | 030701003002 | 空调器 | 利用原拆除的柜式空调机安装、补充冷媒剂、调试，满足正常使用。 | 台 | 6
166 | 030701003003 | 空调器 | 保护性拆除挂壁式空调机;运至甲方指定校内存放地点。 | 台 | 3
167 | 030412004006 | 装饰灯 | 拆除应急照明灯； | 套 | 20
168 | 030412004007 | 装饰灯 | 新装应急照明灯，必须与原应急照明系统匹配； | 套 | 20
七) |  | 分部:弱电系统线路改造
169 | 030411001016 | 配管；1、名称:砖、混凝土结构明配 PVC20 |  | m | 464.8
170 | 030411004008 | 配线；1、配线形式:管内穿线 , 2、导线型号、材质、规格:6类网线 | 1、配线形式:管内穿线 , 2、导线型号、材质、规格:6类网线 | m | 1078
171 | 030411004009 | 配线；1、配线形式:管内穿线 , 2、导线型号、材质、规格:RVV2*1.0 | 1、配线形式:管内穿线 , 2、导线型号、材质、规格:RVV2*1.0 | m | 218
172 | 030411003007 | 桥架 | 钢制槽式桥架100*50 | m | 20
173 | 03B005 | 开孔 | 砖墙打孔(50mm以内) | 个 | 20
174 | 03B006 | 开孔 | 拆除监控20只，大屏2块，音响，无线网络等设备 | 项 | 1
175 | 03B007 | 开孔 | 2楼2只机柜及线路等拆除、清理，利用原设备安装，调试。 | 项 | 1
分部分项合计
一) | 0313 | 措施项目
176 | 031301017001 | 脚手架搭拆 |  | 项 | 1
单价措施合计

## 3总价措施项目清单与计价表
总价措施项目清单与计价表
工程名称：常州市金坛第二初级中学食堂餐厅改造工程（安装）
序号 | 项目编码 | 项目名称 |  | 计算基础 |  |  | 费率(%) | 金额(元)
序号 | 编号 | 项目名称 | 计算基础 |  | 费率 | 标记
1 | 031302001001 | 安全文明施工 | [2]+[3]+[4] | [2]+[3]+[4] | 100 | 1
2 |  | 安全文明施工基本费 | 分部分项综合费用+单价措施项目综合费用-除税工程设备费 | 分部分项综合费用+单价措施项目综合费用-除税工程设备费 | 1.5 | 1.1 | 1.5
3 |  | 安全文明施工省级标化增加费:一星级 | 分部分项综合费用+单价措施项目综合费用-除税工程设备费 | 分部分项综合费用+单价措施项目综合费用-除税工程设备费 | 0 | 1.2 | 0
4 |  | 扬尘污染防治增加费 | 分部分项综合费用+单价措施项目综合费用-除税工程设备费 | 分部分项综合费用+单价措施项目综合费用-除税工程设备费 | 0.21 | 1.3 | 0.21
5 | 031302002001 | 夜间施工增加 | 分部分项综合费用+单价措施项目综合费用-除税工程设备费 |  | 0.08 | 0
6 | 031302003001 | 非夜间施工增加 | 分部分项综合费用+单价措施项目综合费用-除税工程设备费 |  | 0 | 0
7 | 031302004001 | 二次搬运 | 分部分项综合费用+单价措施项目综合费用-除税工程设备费 |  | 0 | 0
8 | 031302005001 | 冬雨季施工增加 | 分部分项综合费用+单价措施项目综合费用-除税工程设备费 |  | 0.09 | 0
9 | 031302006001 | 已完工程及设备保护 | 分部分项综合费用+单价措施项目综合费用-除税工程设备费 |  | 0.05 | 0
10 | 031302008001 | 临时设施 | 分部分项综合费用+单价措施项目综合费用-除税工程设备费 |  | 1.3 | 0
11 | 031302009001 | 赶工措施 | 分部分项综合费用+单价措施项目综合费用-除税工程设备费 |  | 0 | 0
12 | 031302010001 | 工程按质论价:合格工程 | 分部分项综合费用+单价措施项目综合费用-除税工程设备费 |  | 0 | 2
13 | 031302011001 | 住宅分户验收 | 分部分项综合费用+单价措施项目综合费用-除税工程设备费-分部:地下室 |  | 0 | 0
14 | 031302012001 | 地上、地下设施、建筑物的临时保护设施 | 分部分项综合费用+单价措施项目综合费用-除税工程设备费 |  | 0 | 0
15 | 031302013001 | 特殊条件下施工增加费 | 分部分项综合费用+单价措施项目综合费用-除税工程设备费 |  | 0 | 0
16 | 031302012002 | 建筑工人实名制费用 | 分部分项综合费用+单价措施项目综合费用-除税工程设备费 |  | 0.03 | 0
17 | 031302015001 | 智慧工地费用 | 分部分项综合费用+单价措施项目综合费用-工程设备费 |  | 0 | 0
18 |  | 合计 | [2]~[17] | [2]~[17] | 100

## 4其他项目清单
其他项目清单与计价汇总表
工程名称：常州市金坛第二初级中学食堂餐厅改造工程（安装）
序号 | 项目名称 | 金额(元) | 备注
编号 | 项目名称 | 招标金额 | 备注
1 | 暂列金额 | 20000.00
2 | 暂估价
2.1 | 材料（工程设备）暂估价
2.2 | 专业工程暂估价 | 0.00
3 | 计日工
4 | 总承包服务费
合计

## 5暂列金额明细表
暂 列 金 额 明 细 表
工程名称：常州市金坛第二初级中学食堂餐厅改造工程（安装）
序号 | 项目名称 | 计量单位 | 暂定金额(元) | 备注
编号 | 项目名称 | 计量单位 | 金额 | 备注
1 | 暂列金额 | 元 | 0.00
2 | 政策性调整和材料价格风险 | 项 | 0.00
3 | 其他 | 项 | 20000.00
| 合计 |  | 20000.00

## 6规费、税金项目清单
规 费、税 金 项 目 清 单
工程名称：常州市金坛第二初级中学食堂餐厅改造工程（安装）
序号 | 项目名称 | 计算基础 | 计算基数 | 计算费率(%) | 金额(元)
编号 | 项目名称 | 计算基础 |  | 费率
1 | 规费 | [ 1.1 ]~[ 1.4 ] |  | 100
1.1 | 社会保险费 | 分部分项综合费用+措施项目合计+其他项目合计-除税工程设备费 |  | 2.4
1.2 | 住房公积金 | 分部分项综合费用+措施项目合计+其他项目合计-除税工程设备费 |  | 0.42
1.3 | 环境保护税 | 分部分项综合费用+措施项目合计+其他项目合计-除税工程设备费 |  | 0
1.4 | 其他规费 | 分部分项综合费用+措施项目合计+其他项目合计-除税工程设备费 |  | 0
2 | 税金 | 分部分项综合费用+措施项目合计+其他项目合计+[ 1 ]-除税甲供材料费和除税甲供设备费/1.01 |  | 9
3 | 合计 | [ 1 ]+[ 2 ] |  | 100