## 1招标工程量清单;扉—1
| 常州市金坛第二初级中学食堂餐厅改造工程 --食堂土建 |  |  | 工程
招标工程量清单
招 标 人: | 常州市金坛第二初级中学 | 工 程 造 价咨 询 人: | 江苏信达建设工程咨询有限公司
| (单位盖章) |  | (单位资质专用章)
法定代表人 或其授权人: |  | 法定代表人: 或其授权人: | 王月美
| (签字或盖章) |  | (签字或盖章)
编制人: |  | 复 核 人:
| (造价人员签字盖专用章) |  | (造价工程师签字盖专用章)
编制时间： | 2023/6/1 | 复核时间: | 2023/6/6

## 2分部分项工程和单价措施项目清单与计价表
分部分项工程和单价措施项目清单与计价表
工程名称：常州市金坛第二初级中学食堂餐厅改造工程 --食堂土建
序号 | 项目编码 | 项目名称 | 项目特征描述 | 计量单位 | 工程量 | 金额(元)
[6 empty] | 综合单价 | 合价 | 其中： 暂估价
序号 | 编号 | 名称 | 项目特征 | 单位 | 数量
一) |  | 收菜间
1 | 011204003001 | 块料墙面 | 墙面,12厚水泥砂浆底，5厚专用粘贴剂粘贴300×600墙砖,瓷质通体砖（广东砖、白胚体）,填缝剂擦缝,交工前成品保护,颜色需经甲方认可 | m2 | 45.87
2 | 011302001001 | 吊顶天棚 | 600×600×0.6集成铝板吊顶，含吊筋、配套专用龙骨、配件、开灯孔、角线等完成该项工作的全部内容，具体做法参图纸设计 | m2 | 15.12
3 | 01B001 | 补充清单项目 | 原水磨石地面打磨出新，工作内容：原地面清洗，50-150目树脂膜片打磨，固化剂一道，500-1000目树脂膜片打磨抛光。 | m2 | 15.12
二) |  | 操作间（厨房）
4 | 010402001001 | 砌块墙 | 门洞封堵，200厚加气混凝土砌块隔墙,M7.5混合砂浆砌筑（预拌） | m3 | 0.63
5 | 011204003002 | 块料墙面 | 墙面,12厚水泥砂浆底，5厚专用粘贴剂粘贴300×600墙砖,瓷质通体砖（广东砖、白胚体）,填缝剂擦缝,交工前成品保护,颜色需经甲方认可 | m2 | 92.81
6 | 011302001002 | 吊顶天棚 | 600×600×0.6集成铝板吊顶，含吊筋、配套专用龙骨、配件、开灯孔、角线等完成该项工作的全部内容，具体做法参图纸设计 | m2 | 61.02
7 | 011101002001 | 现浇水磨石楼地面 | 厨房操作间,20厚1:3水泥砂浆找平层,水磨石楼地面成品厚15+2mm(磨耗）彩色石子浆嵌3×20mm铜条（含酸洗打蜡工料）,交工前成品保护 | m2 | 61.02
三) |  | 蒸饭间
8 | 011204003003 | 块料墙面 | 墙面,12厚水泥砂浆底，5厚专用粘贴剂粘贴300×600墙砖,瓷质通体砖（广东砖、白胚体）,填缝剂擦缝,交工前成品保护,颜色需经甲方认可 | m2 | 48.3
9 | 011101002002 | 现浇水磨石楼地面 | 蒸饭间,20厚1:3水泥砂浆找平层,水磨石楼地面成品厚15+2mm(磨耗）彩色石子浆嵌3×20mm铜条（含酸洗打蜡工料）,交工前成品保护 | m2 | 15.12
四) |  | 粗加工
10 | 010402001002 | 砌块墙 | M7.5混合砂浆砌筑200厚加气砼砌块隔墙 | m3 | 1.72
11 | 011204003004 | 块料墙面 | 墙面,12厚水泥砂浆底，5厚专用粘贴剂粘贴300×600墙砖,瓷质通体砖（广东砖、白胚体）,填缝剂擦缝,交工前成品保护,颜色需经甲方认可 | m2 | 122.57
12 | 011302001003 | 吊顶天棚 | 600×600×0.6集成铝板吊顶，含吊筋、配套专用龙骨、配件、开灯孔、角线等完成该项工作的全部内容，具体做法参图纸设计 | m2 | 77.7
13 | 011101002003 | 现浇水磨石楼地面 | 粗加工间,20厚1:3水泥砂浆找平层,水磨石楼地面成品厚15+2mm(磨耗）彩色石子浆嵌3×20mm铜条（含酸洗打蜡工料）,交工前成品保护 | m2 | 71.34
14 | 011210002001 | 金属隔断 | 彩色铝合金玻璃隔断，6厚钢化玻璃，铝合金框料1.4厚，含铝合金门，门的具体做法、样式需满足甲方要求；投标单价中要考虑在吊顶天棚中的固定龙骨的费用，计算规则按图示隔断的面积计算 | m2 | 31.68
五) |  | 开水间
15 | 010402001003 | 砌块墙 | 门洞封堵，200厚加气混凝土砌块隔墙,M7.5混合砂浆砌筑（预拌） | m3 | 0.63
16 | 011204003005 | 块料墙面 | 墙面,12厚水泥砂浆底，5厚专用粘贴剂粘贴300×600墙砖,瓷质通体砖（广东砖、白胚体）,填缝剂擦缝,交工前成品保护,颜色需经甲方认可 | m2 | 69.21
17 | 011210002002 | 金属隔断 | 彩色铝合金玻璃隔断，6厚钢化玻璃，铝合金框料1.4厚；投标单价中要考虑在吊顶天棚中的固定龙骨的费用，计算规则按图示隔断的面积计算 | m2 | 14.4
18 | 011302001004 | 吊顶天棚 | 600×600×0.6集成铝板吊顶，含吊筋、配套专用龙骨、配件、开灯孔、角线等完成该项工作的全部内容，具体做法参图纸设计 | m2 | 19.41
19 | 011101002004 | 现浇水磨石楼地面 | 开水间,20厚1:3水泥砂浆找平层,水磨石楼地面成品厚15+2mm(磨耗）彩色石子浆嵌3×20mm铜条（含酸洗打蜡工料）,交工前成品保护 | m2 | 19.41
六) |  | 一楼原消毒间
20 | 011204003006 | 块料墙面 | 墙面,12厚水泥砂浆底，5厚专用粘贴剂粘贴300×600墙砖,填缝剂擦缝,交工前成品保护,颜色需经甲方认可 | m2 | 63.64
21 | 011302001005 | 吊顶天棚 | 600×600×0.6集成铝板吊顶，含吊筋、配套专用龙骨、配件、开灯孔、角线等完成该项工作的全部内容，具体做法参图纸设计 | m2 | 19.41
22 | 011101002005 | 现浇水磨石楼地面 | 蒸饭间,20厚1:3水泥砂浆找平层,水磨石楼地面成品厚15+2mm(磨耗）彩色石子浆嵌3×20mm铜条（含酸洗打蜡工料）,交工前成品保护 | m2 | 19.41
七) |  | 配餐间+二次更衣室
23 | 011204003007 | 块料墙面 | 局部墙面,12厚水泥砂浆底，5厚专用粘贴剂粘贴300×600墙砖,瓷质通体砖（广东砖、白胚体）,填缝剂擦缝,交工前成品保护,颜色需经甲方认可 | m2 | 3
24 | 011302001006 | 吊顶天棚 | 600×600×0.6集成铝板吊顶，含吊筋、配套专用龙骨、配件、开灯孔、角线等完成该项工作的全部内容，具体做法参图纸设计 | m2 | 3.2
25 | 01B002 | 补充清单项目 | 原水磨石地面打磨出新，工作内容：原地面清洗，50-150目树脂膜片打磨，固化剂一道，500-1000目树脂膜片打磨抛光。 | m2 | 52.92
26 | 011210002003 | 金属隔断 | 彩色铝合金玻璃隔断，6厚钢化玻璃，铝合金框料1.4厚，含铝合金门，门的具体做法、样式需满足甲方要求；投标单价中要考虑在吊顶天棚中的固定龙骨的费用，计算规则按图示隔断的面积计算 | m2 | 14.4
八) |  | 原面点间改造为清洗间
27 | 011204003008 | 块料墙面 | 墙面,12厚水泥砂浆底，5厚专用粘贴剂粘贴300×600墙砖,瓷质通体砖（广东砖、白胚体）,填缝剂擦缝,交工前成品保护,颜色需经甲方认可 | m2 | 78.2
28 | 011302001007 | 吊顶天棚 | 600×600×0.6集成铝板吊顶，含吊筋、配套专用龙骨、配件、开灯孔、角线等完成该项工作的全部内容，具体做法参图纸设计 | m2 | 31.1
九) |  | 原熟食间改造为面点间
29 | 011407001001 | 墙面喷刷涂料 | 原墙面基层清理干净，包括原乳胶漆面砂皮纸打磨除灰或滚胶，白色无机涂料二遍,具体做法参图纸设计,颜色需经甲方认可 | m2 | 49.91
30 | 011302001008 | 吊顶天棚 | 600×600×0.6集成铝板吊顶，含吊筋、配套专用龙骨、配件、开灯孔、角线等完成该项工作的全部内容，具体做法参图纸设计 | m2 | 31.1
十) |  | 一楼北侧走道（北门至一楼学生餐厅）
31 | 011204003009 | 块料墙面 | 墙面,12厚水泥砂浆底，5厚专用粘贴剂粘贴300×600墙砖,瓷质通体砖（广东砖、白胚体）,填缝剂擦缝,交工前成品保护,颜色需经甲方认可 | m2 | 217.82
32 | 011302001009 | 吊顶天棚 | 600×600×0.6集成铝板吊顶，含吊筋、配套专用龙骨、配件、开灯孔、角线等完成该项工作的全部内容，具体做法参图纸设计 | m2 | 72.4
十一) |  | 一楼学生餐厅
33 | 011204003010 | 块料墙面 | 餐厅洗手池处墙面,12厚水泥砂浆底，5厚专用粘贴剂粘贴300×600墙砖,瓷质通体砖（广东砖、白胚体）,填缝剂擦缝,交工前成品保护,颜色需经甲方认可 | m2 | 14.08
34 | 011302001010 | 吊顶天棚 | Φ8mm镀锌螺杆吊筋H＝900mm,双向间距900 | m2 | 370.06
35 | 011302001011 | 吊顶天棚 | 60轻钢龙骨吊顶(不上人型)@400×600复杂,具体做法参图纸设计 | m2 | 370.06
36 | 011302001012 | 吊顶天棚 | 单层12mm厚纸面石膏板吊顶面层（复杂）,具体做法参见图纸设计 | m2 | 370.06
37 | 011302001013 | 吊顶天棚 | 高差处侧边,18mm厚阻燃板基层,单层12mm厚纸面石膏板面层（复杂）,具体做法参图纸设计 | m2 | 35.58
38 | 011302001014 | 吊顶天棚 | 纸面石膏板板缝间采用粘帖纸带嵌缝膏进行嵌缝处理纸、板面钉眼封点防锈漆,天棚面（复杂面）批白水泥腻子二遍,刷白色无机涂料三遍,具体做法参图纸设计 | m2 | 405.64
39 | 011304002001 | 送风口、回风口 | 天棚石膏板面筒灯孔,具体做法参图纸设计 | 个 | 45
40 | 011304002002 | 送风口、回风口 | 天棚石膏板面开空调孔800*800mm | 个 | 8
41 | 011407002001 | 天棚喷刷涂料 | 原天棚面基层清理干净，包括原乳胶漆面砂皮纸打磨除灰或滚胶，灰色乳胶漆二遍,具体做法参图纸设计,颜色需经甲方认可 | m2 | 1417.36
42 | 010810002001 | 木窗帘盒 | 暗窗帘盒(200+200),12mm厚阻燃板基层,12mm厚纸面石膏板面层,钉眼防锈处理,乳胶漆饰面(批二,面三,贴缝纸),具体做法参图纸设计 | m | 64.4
43 | 011407001002 | 墙面喷刷涂料 | 原墙、柱面清理干净，包括原乳胶漆面砂皮纸打磨除灰或滚胶，白色无机涂料二遍,具体做法参图纸设计,颜色需经甲方认可 | m2 | 214.88
十二) |  | 一楼办公室
44 | 011407001003 | 墙面喷刷涂料 | 原墙面清理干净，包括原乳胶漆面砂皮纸打磨除灰或滚胶，白色无机涂料二遍,具体做法参图纸设计,颜色需经甲方认可 | m2 | 16.49
45 | 011302001015 | 吊顶天棚 | 600×600×0.6集成铝板吊顶，含吊筋、配套专用龙骨、配件、开灯孔、角线等完成该项工作的全部内容，具体做法参图纸设计 | m2 | 15.7
十三) |  | 一楼更衣室
46 | 011210006001 | 其他隔断 | 隔墙龙骨,75系列轻钢龙骨隔墙 | m2 | 17.63
47 | 011210006002 | 其他隔断 | 隔墙内填50mm厚防火岩棉 | m2 | 17.63
48 | 011210006003 | 其他隔断 | 隔墙面，双面单层9.5mm厚纸面石膏板，按隔墙垂直投影面积计。 | m2 | 17.63
49 | 011407001004 | 墙面喷刷涂料 | 新建隔墙,批耐水腻子二遍,白色无机涂料二遍 | m2 | 35.26
50 | 011407001005 | 墙面喷刷涂料 | 原墙面清理干净，包括原乳胶漆面砂皮纸打磨除灰或滚胶，白色无机涂料二遍,具体做法参图纸设计,颜色需经甲方认可 | m2 | 16.17
51 | 011302001016 | 吊顶天棚 | 600×600×0.6集成铝板吊顶，含吊筋、配套专用龙骨、配件、开灯孔、角线等完成该项工作的全部内容，具体做法参图纸设计 | m2 | 15.27
十四) |  | 冷库
52 | 011407001006 | 墙面喷刷涂料 | 原墙面清理干净，包括原乳胶漆面砂皮纸打磨除灰或滚胶，白色无机涂料二遍,具体做法参图纸设计,颜色需经甲方认可 | m2 | 25.5
53 | 011302001017 | 吊顶天棚 | 600×600×0.6集成铝板吊顶，含吊筋、配套专用龙骨、配件、开灯孔、角线等完成该项工作的全部内容，具体做法参图纸设计 | m2 | 23.52
十五) |  | 主食库
54 | 011407001007 | 墙面喷刷涂料 | 原墙面清理干净，包括原乳胶漆面砂皮纸打磨除灰或滚胶，白色无机涂料二遍,具体做法参图纸设计,颜色需经甲方认可 | m2 | 23.7
55 | 011302001018 | 吊顶天棚 | 600×600×0.6集成铝板吊顶，含吊筋、配套专用龙骨、配件、开灯孔、角线等完成该项工作的全部内容，具体做法参图纸设计 | m2 | 20.58
十六) |  | 副食库
56 | 011407001008 | 墙面喷刷涂料 | 原墙面清理干净，包括原乳胶漆面砂皮纸打磨除灰或滚胶，白色无机涂料二遍,具体做法参图纸设计,颜色需经甲方认可 | m2 | 23.7
57 | 011302001019 | 吊顶天棚 | 600×600×0.6集成铝板吊顶，含吊筋、配套专用龙骨、配件、开灯孔、角线等完成该项工作的全部内容，具体做法参图纸设计 | m2 | 20.58
十七) |  | 门新做
58 | 010802001001 | 金属门 | 进菜间，彩色铝合金安全玻璃平开门连窗,玻璃;8mm厚钢化玻璃（含配套锁具、配套拉手），型材厚度不小于2.0mm，含制作安装等全部工序,颜色样式需经甲方认可,具体做法必须符合国家规范及本地质量验收要求（含规范要求的玻璃钢化费用） | m2 | 5.91
59 | 010802001002 | 金属门 | 彩色铝合金安全玻璃平开门,玻璃;8mm厚钢化玻璃（含配套锁具、配套拉手），型材厚度不小于2.0mm，含制作安装等全部工序,颜色样式需经甲方认可,具体做法必须符合国家规范及本地质量验收要求（含规范要求的玻璃钢化费用） | m2 | 52.74
60 | 010801004001 | 木质防火门 | 门类型:木质乙级防火门,含油漆、盖口条、闭门器、顺位器及门锁等五金配件,具体做法及要求须消防部门认可 | m2 | 53.55
61 | 01B003 | 补充清单项目 | 立管外包：40*40*4角钢固定在墙上，10厚水泥压力板基层，9.5厚纸面石膏板面层，批白水泥腻子二遍,刷白色无机涂料三遍，按包封展开面积计算 | m2 | 10
十八) |  | 走道、楼梯等场所涂料出新
62 | 011407001009 | 墙面喷刷涂料 | 原墙面基层清理干净，包括原乳胶漆面砂皮纸打磨除灰或滚胶，白色无机涂料二遍,具体做法参图纸设计,颜色需经甲方认可 | m2 | 720.9
63 | 011407002002 | 天棚喷刷涂料 | 原楼梯斜板、天棚面基层清理干净，包括原乳胶漆面砂皮纸打磨除灰或滚胶，白色无机涂料二遍,具体做法参图纸设计,颜色需经甲方认可 | m2 | 233.48
十九) |  | 二楼餐厅
64 | 01B004 | 补充清单项目 | 二楼原教师餐厅，原水磨石地面打磨出新，工作内容：原地面清洗，50-150目树脂膜片打磨，固化剂一道，500-1000目树脂膜片打磨抛光。 | m2 | 110.26
65 | 011101002006 | 现浇水磨石楼地面 | 拆除的墙体底部，,20厚1:3水泥砂浆找平层,水磨石楼地面成品厚15+2mm(磨耗）彩色石子浆嵌3×20mm铜条（含酸洗打蜡工料）,交工前成品保护 | m2 | 14.23
66 | 010402001004 | 砌块墙 | 新增墙体，M7.5混合砂浆砌筑200厚轻质加气砼砌块 | m3 | 3.16
67 | 011201001001 | 墙面一般抹灰 | 新砌墙体部位:界面剂一道，12厚1:3水泥砂浆打底，6厚1:2.5水泥砂浆抹面 | m2 | 31.62
68 | 011204003011 | 块料墙面 | 配餐间墙面、洗手池处墙裙,12厚水泥砂浆底，5厚专用粘贴剂粘贴300×600墙砖,瓷质通体砖（广东砖、白胚体）,填缝剂擦缝,交工前成品保护,颜色需经甲方认可 | m2 | 125.5
69 | 011302001020 | 吊顶天棚 | Φ8mm镀锌螺杆吊筋H＝900mm,双向间距900 | m2 | 486.93
70 | 011302001021 | 吊顶天棚 | 60轻钢龙骨吊顶(不上人型)@400×600复杂,具体做法参图纸设计 | m2 | 486.93
71 | 011302001022 | 吊顶天棚 | 单层12mm厚纸面石膏板吊顶面层（复杂）,具体做法参见图纸设计 | m2 | 486.93
72 | 011302001023 | 吊顶天棚 | 高差处侧边,18mm厚阻燃板基层,单层12mm厚纸面石膏板面层（复杂）,具体做法参图纸设计 | m2 | 55.21
73 | 011302001024 | 吊顶天棚 | 纸面石膏板板缝间采用粘帖纸带嵌缝膏进行嵌缝处理纸、板面钉眼封点防锈漆,天棚面（复杂面）批白水泥腻子二遍,刷白色无机涂料三遍,具体做法参图纸设计 | m2 | 542.14
74 | 011302001025 | 吊顶天棚 | 配餐间、二次更衣,600×600×0.6集成铝板顶（含配套专用龙骨、配件、角线等所有辅材）,具体做法参图纸设计,颜色需经甲方认可 | m2 | 17.19
75 | 010810002002 | 木窗帘盒 | 暗窗帘盒(200+200),12mm厚阻燃板基层,12mm厚纸面石膏板面层,钉眼防锈处理,乳胶漆饰面(批二,面三,贴缝纸),具体做法参图纸设计 | m | 111.95
76 | 011304002003 | 送风口、回风口 | 天棚石膏板面筒灯孔,具体做法参图纸设计 | 个 | 60
77 | 011304002004 | 送风口、回风口 | 天棚石膏板面开空调孔800*800mm | 个 | 7
78 | 011210002004 | 金属隔断 | 彩色铝合金玻璃隔断，6厚钢化玻璃，铝合金框料1.4厚，含铝合金门，门的具体做法、样式需满足甲方要求；投标单价中要考虑在吊顶天棚中的固定龙骨的费用，计算规则按图示隔断的面积计算 | m2 | 54.52
79 | 011407001010 | 墙面喷刷涂料 | 原墙面清理干净，包括原乳胶漆面砂皮纸打磨除灰或滚胶，白色无机涂料二遍,具体做法参图纸设计,颜色需经甲方认可 | m2 | 349.77
80 | 011407002003 | 天棚喷刷涂料 | 原天棚面基层清理干净，包括原乳胶漆面砂皮纸打磨除灰或滚胶，灰色乳胶漆二遍,具体做法参图纸设计,颜色需经甲方认可 | m2 | 2165.77
二十) |  | 二楼办公室
81 | 011407001011 | 墙面喷刷涂料 | 原墙面清理干净，包括原乳胶漆面砂皮纸打磨除灰或滚胶，白色无机涂料二遍,具体做法参图纸设计,颜色需经甲方认可 | m2 | 17.43
82 | 011302001026 | 吊顶天棚 | Φ8mm镀锌螺杆吊筋H＝900mm,双向间距900 | m2 | 15.48
83 | 011302001027 | 吊顶天棚 | 60轻钢龙骨吊顶(不上人型)@400×600简单,具体做法参图纸设计 | m2 | 15.48
84 | 011302001028 | 吊顶天棚 | 单层12mm厚纸面石膏板吊顶面层（简单）,具体做法参见图纸设计 | m2 | 15.48
85 | 011302001029 | 吊顶天棚 | 纸面石膏板板缝间采用粘帖纸带嵌缝膏进行嵌缝处理纸、板面钉眼封点防锈漆,天棚面（简单面）批白水泥腻子二遍,刷白色无机涂料三遍,具体做法参图纸设计 | m2 | 15.48
二十一) |  | 零星工程（食堂北门、南门、西门等）
86 | 011102003001 | 块料楼地面 | 卫生间地面,刷素水泥浆一道,30厚干硬性水泥砂浆结合层,300×300防滑地砖面层,瓷质通体砖（广东砖、白胚体）,填缝剂檫缝,颜色需经甲方认可 | m2 | 1
87 | 011101002007 | 现浇水磨石楼地面 | 拆除的蹲坑位置地面、食堂各入口平台面，水泥砂浆找平层，水磨石面层，颜色满足甲方要求 | m2 | 51.24
88 | 011107005001 | 现浇水磨石台阶面 | 食堂各入口台阶面，水泥砂浆找平层，水磨石面层，颜色满足甲方要求，按台阶水平投影面积计。 | m2 | 32.76
分部分项合计
一) | 0117 | 脚手架措施项目
89 | 011701006001 | 满堂脚手架 | 装饰工程脚手架（含天棚、墙面所有装饰脚手）,高度5m以内 | m2 | 2708.64
二) | 0117 | 垂直运输措施项目
90 | 011703001001 | 垂直运输 | 本项目垂直运输,建筑结构形式、高度详见设计图纸,该项费用包干，结算不作调整 | 项 | 1
单价措施合计

## 3总价措施项目清单与计价表
总价措施项目清单与计价表
工程名称：常州市金坛第二初级中学食堂餐厅改造工程 --食堂土建
序号 | 项目编码 | 项目名称 |  | 计算基础 |  |  | 费率(%) | 金额(元)
序号 | 编号 | 项目名称 | 计算基础 |  | 费率 | 标记
1 | 011707001001 | 安全文明施工 | [2]+[3]+[4] | [2]+[3]+[4] | 100 | 1
2 |  | 安全文明施工基本费 | 分部分项综合费用+单价措施项目综合费用-除税工程设备费 | 分部分项综合费用+单价措施项目综合费用-除税工程设备费 | 3.1 | 1.1 | 3.1
3 |  | 安全文明施工省级标化增加费:一星级 | 分部分项综合费用+单价措施项目综合费用-除税工程设备费 | 分部分项综合费用+单价措施项目综合费用-除税工程设备费 | 0 | 1.2 | 0
4 |  | 扬尘污染防治增加费 | 分部分项综合费用+单价措施项目综合费用-除税工程设备费 | 分部分项综合费用+单价措施项目综合费用-除税工程设备费 | 0.31 | 1.3 | 0.31
5 | 011707002001 | 夜间施工 | 分部分项综合费用+单价措施项目综合费用-除税工程设备费 |  | 0.08 | 0
6 | 011707003001 | 非夜间施工照明 | 分部分项综合费用+单价措施项目综合费用-除税工程设备费 |  | 0 | 0
7 | 011707004001 | 二次搬运 | 分部分项综合费用+单价措施项目综合费用-除税工程设备费 |  | 0 | 0
8 | 011707005001 | 冬雨季施工 | 分部分项综合费用+单价措施项目综合费用-除税工程设备费 |  | 0.18 | 0
9 | 011707006001 | 地上、地下设施、建筑物的临时保护设施 | 分部分项综合费用+单价措施项目综合费用-除税工程设备费 |  | 0 | 0
10 | 011707007001 | 已完工程及设备保护 | 分部分项综合费用+单价措施项目综合费用-除税工程设备费 |  | 0.05 | 0
11 | 011707008001 | 临时设施 | 分部分项综合费用+单价措施项目综合费用-除税工程设备费 |  | 2 | 0
12 | 011707009001 | 赶工措施 | 分部分项综合费用+单价措施项目综合费用-除税工程设备费 |  | 0 | 0
13 | 011707010001 | 工程按质论价:合格工程 | 分部分项综合费用+单价措施项目综合费用-除税工程设备费 |  | 0 | 2
14 | 011707011001 | 住宅分户验收 | 分部分项综合费用+单价措施项目综合费用-除税工程设备费-分部:地下室 |  | 0 | 0
15 | 011707012001 | 特殊条件下施工增加费 | 分部分项综合费用+单价措施项目综合费用-除税工程设备费 |  | 0 | 0
16 | 011707012002 | 建筑工人实名制费用 | 分部分项综合费用+单价措施项目综合费用-除税工程设备费 |  | 0.05 | 0
17 | 011707015001 | 智慧工地费用 | 分部分项综合费用+单价措施项目综合费用-工程设备费 |  | 0 | 0
18 |  | 合计 | [2]~[17] | [2]~[17] | 100

## 4其他项目清单
其他项目清单与计价汇总表
工程名称：常州市金坛第二初级中学食堂餐厅改造工程 --食堂土建
序号 | 项目名称 | 金额(元) | 备注
编号 | 项目名称 | 招标金额 | 备注
1 | 暂列金额 | 20000.00
2 | 暂估价
2.1 | 材料（工程设备）暂估价
2.2 | 专业工程暂估价 | 0.00
3 | 计日工
4 | 总承包服务费
合计

## 5暂列金额明细表
暂 列 金 额 明 细 表
工程名称：常州市金坛第二初级中学食堂餐厅改造工程 --食堂土建
序号 | 项目名称 | 计量单位 | 暂定金额(元) | 备注
编号 | 项目名称 | 计量单位 | 金额 | 备注
1 | 工程量清单中工程量偏差和设计变更 | 项 | 0.00
2 | 政策性调整和材料价格风险 | 项 | 0.00
3 | 暂列金 | 项 | 20000.00
| 合计 |  | 20000.00

## 6规费、税金项目清单
规 费、税 金 项 目 清 单
工程名称：常州市金坛第二初级中学食堂餐厅改造工程 --食堂土建
序号 | 项目名称 | 计算基础 | 计算基数 | 计算费率(%) | 金额(元)
编号 | 项目名称 | 计算基础 |  | 费率
1 | 规费 | [ 1.1 ]~[ 1.4 ] |  | 100
1.1 | 社会保险费 | 分部分项综合费用+措施项目合计+其他项目合计-除税工程设备费 |  | 3.2
1.2 | 住房公积金 | 分部分项综合费用+措施项目合计+其他项目合计-除税工程设备费 |  | 0.53
1.3 | 环境保护税 | 分部分项综合费用+措施项目合计+其他项目合计-除税工程设备费 |  | 0
1.4 | 其他规费 | 分部分项综合费用+措施项目合计+其他项目合计-除税工程设备费 |  | 0
2 | 税金 | 分部分项综合费用+措施项目合计+其他项目合计+[ 1 ]-除税甲供材料费和除税甲供设备费/1.01 |  | 9
3 | 合计 | [ 1 ]+[ 2 ] |  | 100