## 1招标工程量清单;扉—1
| 华城实验幼儿园室内维修改造工程-安装 |  |  | 工程
招标工程量清单
招 标 人: |  | 工 程 造 价咨 询 人:
| (单位盖章) |  | (单位资质专用章)
法定代表人 或其授权人: |  | 法定代表人: 或其授权人:
| (签字或盖章) |  | (签字或盖章)
编制人: |  | 复 核 人:
| (造价人员签字盖专用章) |  | (造价工程师签字盖专用章)
编制时间： |  | 复核时间:

## 2分部分项工程和单价措施项目清单与计价表
分部分项工程和单价措施项目清单与计价表
工程名称：华城实验幼儿园室内维修改造工程-安装
序号 | 项目编码 | 项目名称 | 项目特征描述 | 计量单位 | 工程量 | 金额(元)
[6 empty] | 综合单价 | 合价 | 其中： 暂估价
序号 | 编号 | 名称 | 项目特征 | 单位 | 数量
一) |  | 拆除工程：拆除范围须由建设单位现场确认
1 | 01B001 | 补充清单项目 | 所有施工范围内的安装拆除工程，此费用包括但不限于以下描述;图纸范围内拆除改造工程,投标单位自行踏勘现场,根据施工现场现状情况,对照本次需改造内容及现有设计要求,充分考虑全部拆除内容（含原有安装管道、电源线路、灯具、吊扇等一切拆除内容）,含安装墙地面开孔费、空调移机费等,且含拆除后恢复且应满足后续装修要求,并包含布局调整造成的原门洞封堵、新拆开门洞等;建筑垃圾的外运,运输方式、卸场及运距由投标单位自行考虑;建筑垃圾处理费（渣土弃置费）由投标人缴纳并含在综合单价内;该项包干,结算不再调整 | 项 | 1
二) |  | 室外强电部分
2 | 030404017001 | 配电箱 | 动力配电箱1AP1，材质：304不锈钢，防水型，壁厚2.0mm（含箱内元器件，具体配置见系统图），具体做法以设计图纸为准 | 台 | 1
3 | 030404017002 | 配电箱 | 动力配电箱1AP2，材质：304不锈钢，防水型，壁厚2.0mm（含箱内元器件，具体配置见系统图），具体做法以设计图纸为准 | 台 | 1
4 | 030404017003 | 配电箱 | 照明配电箱1AL1，材质：覆铝锌板，壁厚1.5mm（含箱内元器件，具体配置见系统图），具体做法以设计图纸为准 | 台 | 1
5 | 030404017004 | 配电箱 | 照明配电箱1AL2，材质：覆铝锌板，壁厚1.5mm（含箱内元器件，具体配置见系统图），具体做法以设计图纸为准 | 台 | 1
6 | 030404017005 | 配电箱 | 照明配电箱1AL3，材质：覆铝锌板，壁厚1.5mm（含箱内元器件，具体配置见系统图），具体做法以设计图纸为准 | 台 | 1
7 | 030404017006 | 配电箱 | 照明配电箱1AL4，材质：覆铝锌板，壁厚1.5mm（含箱内元器件，具体配置见系统图），具体做法以设计图纸为准 | 台 | 1
8 | 030404017007 | 配电箱 | 照明配电箱1AL5，材质：覆铝锌板，壁厚1.5mm（含箱内元器件，具体配置见系统图），具体做法以设计图纸为准 | 台 | 1
9 | 030404017008 | 配电箱 | 照明配电箱2AL1，材质：覆铝锌板，壁厚1.5mm（含箱内元器件，具体配置见系统图），具体做法以设计图纸为准 | 台 | 1
10 | 030404017009 | 配电箱 | 照明配电箱2AL2，材质：覆铝锌板，壁厚1.5mm（含箱内元器件，具体配置见系统图），具体做法以设计图纸为准 | 台 | 1
11 | 030404017010 | 配电箱 | 照明配电箱2AL3，材质：覆铝锌板，壁厚1.5mm（含箱内元器件，具体配置见系统图），具体做法以设计图纸为准 | 台 | 1
12 | 030404017011 | 配电箱 | 照明配电箱2AL4，材质：覆铝锌板，壁厚1.5mm（含箱内元器件，具体配置见系统图），具体做法以设计图纸为准 | 台 | 1
13 | 030404017012 | 配电箱 | 照明配电箱3AL1，材质：覆铝锌板，壁厚1.5mm（含箱内元器件，具体配置见系统图），具体做法以设计图纸为准 | 台 | 1
14 | 030411006001 | 接线盒 | 暗装 接线盒（铁制） | 个 | 10
15 | 030409002001 | 接地母线 | 接地母线,不锈钢-40*4,暗敷 | m | 27.53
16 | 030409001001 | 接地极 | 接地极制作安装 ∠50*5*2.5镀锌角钢接地极 普通土 | 根 | 3
17 | 030414011001 | 接地装置 | 独立接地装置调试 6根接地极以内为一组 | 组 | 1
18 | 030411003001 | 桥架 | 不锈钢桥架250*100（槽体厚1.5mm，盖板厚1.2mm）敷设，具体做法以设计图纸为准 | m | 3.3
19 | 030411003002 | 桥架 | 不锈钢桥架300*100（槽体厚1.5mm，盖板厚1.2mm）敷设，具体做法以设计图纸为准 | m | 5
20 | 030411003003 | 桥架 | 金属桥架100*100（槽体厚1.0mm，盖板厚0.8mm）敷设,具体做法以设计图纸为准 | m | 23.97
21 | 030411003004 | 桥架 | 金属桥架150*100（槽体厚1.2mm，盖板厚1.0mm）敷设,具体做法以设计图纸为准 | m | 33.15
22 | 030411003005 | 桥架 | 金属桥架200*100（槽体厚1.2mm，盖板厚1.0mm）敷设,具体做法以设计图纸为准 | m | 146.58
23 | 030413001001 | 铁构件 | 桥架支吊架制作安装 | kg | 150
24 | 030411001001 | 配管 | 砖、混凝土结构暗配 钢管敷设 SC80 (含墙体切割、刨沟、恢复) | m | 20
25 | 030411001002 | 配管 | 砖、混凝土结构暗配 钢管敷设 SC100 (含墙体切割、刨沟、恢复) | m | 20
26 | 030411001003 | 配管 | 紧定管JDG32,砖、混凝土结构暗配(含墙体切割、刨沟、恢复) | m | 2.86
27 | 030411001004 | 配管 | 紧定管JDG40,砖、混凝土结构暗配(含墙体切割、刨沟、恢复) | m | 8.01
28 | 030411001005 | 配管 | 紧定管JDG50,砖、混凝土结构暗配(含墙体切割、刨沟、恢复) | m | 28.37
29 | 030408001001 | 电力电缆 | 铜芯电力电缆WDZ-YJY-3*10mm2敷设 | m | 47.8
30 | 030408001002 | 电力电缆 | 铜芯电力电缆WDZ-YJY-5*6mm2敷设 | m | 66.19
31 | 030408001003 | 电力电缆 | 铜芯电力电缆WDZ-YJY-5*10mm2敷设 | m | 570.86
32 | 030408001004 | 电力电缆 | 铜芯电力电缆WDZ-YJY-4*25+1*16mm2敷设 | m | 164.62
33 | 030408001005 | 电力电缆 | 铜芯电力电缆WDZ-YJY-4*70+1*35mm2敷设 | m | 40
34 | 030408001006 | 电力电缆 | 铜芯电力电缆WDZ-YJY-4*95+1*50mm2敷设 | m | 40
35 | 030408006001 | 电力电缆头 | 电缆头制作安装(1kV以下截面35mm2以下) | 个 | 26
36 | 030408006002 | 电力电缆头 | 电缆头制作安装(1kV以下截面120mm2以下) | 个 | 4
三) |  | 教室内改造部分（共12间）
37 | 030404031001 | 小电器 | 无端子外部接线 2.5 | 个 | 141
38 | 030404031002 | 小电器 | 无端子外部接线 4/6 | 个 | 72
39 | 030411001006 | 配管 | 紧定管JDG20,砖、混凝土结构暗配(含墙体切割、刨沟、恢复) | m | 627.4
40 | 030411001007 | 配管 | 紧定管JDG25,砖、混凝土结构暗配(含墙体切割、刨沟、恢复) | m | 9.7
41 | 030411001008 | 配管 | 紧定管JDG32,砖、混凝土结构暗配(含墙体切割、刨沟、恢复) | m | 48
42 | 030411001009 | 配管 | 紧定管JDG20 吊顶内敷设 | m | 1445.43
43 | 030411001010 | 配管 | 紧定管JDG25 吊顶内敷设 | m | 33
44 | 030411001011 | 配管 | 紧定管JDG32 吊顶内敷设 | m | 244.63
45 | 030413001002 | 铁构件 | 电线管支吊架制作安装 | kg | 110
46 | 030411004001 | 配线 | 管内穿线WDZ-BYJ-2.5mm2 | m | 6671.81
47 | 030411004002 | 配线 | 管内穿线WDZ-BYJ-4mm2 | m | 135.3
48 | 030411004003 | 配线 | 管内穿线WDZ-BYJ-6mm2 | m | 935.49
49 | 030411004004 | 配线 | 线槽配线WDZ-BYJ-2.5mm2 | m | 141.18
50 | 030411004005 | 配线 | 线槽配线WDZ-BYJ-4mm2 | m | 23.04
51 | 030411004006 | 配线 | 线槽配线WDZ-BYJ-6mm2 | m | 154.05
52 | 030412005001 | 荧光灯 | LED平板灯300*300,12W,(型号及规格见图纸) | 套 | 20
53 | 030412005002 | 荧光灯 | LED平板灯300*600,36W,(型号及规格见图纸) | 套 | 66
54 | 030412005003 | 荧光灯 | LED平板灯300*1200,22W,(型号及规格见图纸) | 套 | 66
55 | 030412004001 | 装饰灯 | 120直接筒灯16W,嵌入式安装(型号及规格见图纸) | 套 | 36
56 | 030412001001 | 普通灯具 | 吸顶灯26W(型号及规格见图纸) | 套 | 41
57 | 030412001002 | 普通灯具 | 红外感应吸顶灯18W(型号及规格见图纸) | 套 | 10
58 | 030412001003 | 普通灯具 | 防水防潮吸顶灯18W(型号及规格见图纸) | 套 | 3
59 | 030412006001 | 医疗专用灯 | 紫外线杀菌灯60W(型号及规格见图纸) | 套 | 44
60 | 030404034001 | 照明开关 | 紫外线灯具开关（防误触），开关带时控功能，不小于1小时 | 个 | 22
61 | 030404034002 | 照明开关 | 扳式单联单控开关(型号及规格见图纸) | 个 | 11
62 | 030404034003 | 照明开关 | 扳式单联双控开关(型号及规格见图纸) | 个 | 13
63 | 030404034004 | 照明开关 | 扳式双联单控开关(型号及规格见图纸) | 个 | 23
64 | 030404034005 | 照明开关 | 扳式三联单控开关(型号及规格见图纸) | 个 | 3
65 | 030404034006 | 照明开关 | 扳式四联单控开关(型号及规格见图纸) | 个 | 10
66 | 030404035001 | 插座 | 二、三极带安全门插座(型号及规格见图纸) | 个 | 86
67 | 030404035002 | 插座 | 空调插座(型号及规格见图纸) | 个 | 7
68 | 030404018001 | 插座箱 | 空调插座箱(型号及规格见图纸) | 台 | 22
69 | 030404035003 | 插座 | 灭蝇灯插座 | 个 | 11
70 | 030404035004 | 插座 | 电视插座(型号及规格见图纸) | 个 | 44
71 | 030404035005 | 插座 | 弱电插座,弱电箱内安装(型号及规格见图纸) | 个 | 8
72 | 030411006002 | 接线盒 | 暗装 接线盒（铁制） | 个 | 255
73 | 030411006003 | 接线盒 | 暗装 开关盒（铁制） | 个 | 250
分部分项合计
74 | 031301017001 | 脚手架搭拆 |  | 项 | 1
单价措施合计

## 3总价措施项目清单与计价表
总价措施项目清单与计价表
工程名称：华城实验幼儿园室内维修改造工程-安装
序号 | 项目编码 | 项目名称 |  | 计算基础 |  |  | 费率(%) | 金额(元)
序号 | 编号 | 项目名称 | 计算基础 |  | 费率 | 标记
1 | 031302001001 | 安全文明施工 | [2]+[3]+[4] | [2]+[3]+[4] | 100 | 1
2 |  | 安全文明施工基本费 | 分部分项综合费用+单价措施项目综合费用-除税工程设备费 | 分部分项综合费用+单价措施项目综合费用-除税工程设备费 | 1.5 | 1.1 | 1.5
3 |  | 安全文明施工省级标化增加费:一星级 | 分部分项综合费用+单价措施项目综合费用-除税工程设备费 | 分部分项综合费用+单价措施项目综合费用-除税工程设备费 | 0 | 1.2 | 0
4 |  | 扬尘污染防治增加费 | 分部分项综合费用+单价措施项目综合费用-除税工程设备费 | 分部分项综合费用+单价措施项目综合费用-除税工程设备费 | 0.21 | 1.3 | 0.21
5 | 031302002001 | 夜间施工增加 | 分部分项综合费用+单价措施项目综合费用-除税工程设备费 |  | 0.08 | 0
6 | 031302003001 | 非夜间施工增加 | 分部分项综合费用+单价措施项目综合费用-除税工程设备费 |  | 0 | 0
7 | 031302004001 | 二次搬运 | 分部分项综合费用+单价措施项目综合费用-除税工程设备费 |  | 0 | 0
8 | 031302005001 | 冬雨季施工增加 | 分部分项综合费用+单价措施项目综合费用-除税工程设备费 |  | 0.09 | 0
9 | 031302006001 | 已完工程及设备保护 | 分部分项综合费用+单价措施项目综合费用-除税工程设备费 |  | 0.05 | 0
10 | 031302008001 | 临时设施 | 分部分项综合费用+单价措施项目综合费用-除税工程设备费 |  | 1.3 | 0
11 | 031302009001 | 赶工措施 | 分部分项综合费用+单价措施项目综合费用-除税工程设备费 |  | 0 | 0
12 | 031302010001 | 工程按质论价:市优工程 | 分部分项综合费用+单价措施项目综合费用-除税工程设备费 |  | 0 | 2
13 | 031302011001 | 住宅分户验收 | 分部分项综合费用+单价措施项目综合费用-除税工程设备费-分部:地下室 |  | 0 | 0
14 | 031302012001 | 地上、地下设施、建筑物的临时保护设施 | 分部分项综合费用+单价措施项目综合费用-除税工程设备费 |  | 0 | 0
15 | 031302013001 | 特殊条件下施工增加费 | 分部分项综合费用+单价措施项目综合费用-除税工程设备费 |  | 0 | 0
16 | 031302012002 | 建筑工人实名制费用 | 分部分项综合费用+单价措施项目综合费用-除税工程设备费 |  | 0.03 | 0
17 | 031302015001 | 智慧工地费用 | 分部分项综合费用+单价措施项目综合费用-工程设备费 |  | 0 | 0
18 | 031302016001 | 新冠疫情常态化防控 | 分部分项综合费用+单价措施项目综合费用-工程设备费 |  | 0 | 0
19 |  | 合计 | [2]~[18] | [2]~[18] | 100

## 4其他项目清单
其他项目清单与计价汇总表
工程名称：华城实验幼儿园室内维修改造工程-安装
序号 | 项目名称 | 金额(元) | 备注
编号 | 项目名称 | 招标金额 | 备注
1 | 暂列金额 | 25000.00
2 | 暂估价
2.1 | 材料（工程设备）暂估价
2.2 | 专业工程暂估价 | 0.00
3 | 计日工
4 | 总承包服务费
合计

## 5暂列金额明细表
暂 列 金 额 明 细 表
工程名称：华城实验幼儿园室内维修改造工程-安装
序号 | 项目名称 | 计量单位 | 暂定金额(元) | 备注
编号 | 项目名称 | 计量单位 | 金额 | 备注
1 | 工程量清单中工程量偏差和设计变更 | 项 | 0.00
2 | 政策性调整和材料价格风险 | 项 | 0.00
3 | 其他 | 项 | 25000.00
| 合计 |  | 25000.00

## 6规费、税金项目清单
规 费、税 金 项 目 清 单
工程名称：华城实验幼儿园室内维修改造工程-安装
序号 | 项目名称 | 计算基础 | 计算基数 | 计算费率(%) | 金额(元)
编号 | 项目名称 | 计算基础 |  | 费率
1 | 规费 | [ 1.1 ]~[ 1.4 ] |  | 100
1.1 | 社会保险费 | 分部分项综合费用+措施项目合计+其他项目合计-除税工程设备费 |  | 2.4
1.2 | 住房公积金 | 分部分项综合费用+措施项目合计+其他项目合计-除税工程设备费 |  | 0.42
1.3 | 环境保护税 | 分部分项综合费用+措施项目合计+其他项目合计-除税工程设备费 |  | 0
1.4 | 其他规费 | 分部分项综合费用+措施项目合计+其他项目合计-除税工程设备费 |  | 0
2 | 税金 | 分部分项综合费用+措施项目合计+其他项目合计+[ 1 ]-除税甲供材料费和除税甲供设备费/1.01 |  | 9
3 | 合计 | [ 1 ]+[ 2 ] |  | 100