## 1单位工程投标总价汇总表(招标)
单位工程投标报价汇总表
工程名称：常州市金坛区直溪初级中学综合楼教学楼更换门窗等出新改造(改造安装)
序号 | 汇总内容 | 金额(元) | 其中:暂估价
序号 | 汇总内容
1 | 分部分项工程
1.1 | 人工费
1.2 | 材料费
1.3 | 施工机具使用费
1.4 | 企业管理费
1.5 | 利润
2 | 措施项目
2.1 | 单价措施项目
2.2 | 总价措施项目
2.2.1 | 其中：安全文明施工措施费
3 | 其他项目
3.1 | 其中：暂列金额
3.2 | 其中：专业工程暂估价
3.3 | 其中：计日工
3.4 | 其中：总承包服务费
4 | 规费
5 | 税金
6 | 合计=1+2+3+4-甲供材料和甲供设备费/1.01+5+6

## 2分部分项工程和单价措施项目清单
分部分项工程和单价措施项目清单与计价表
工程名称：常州市金坛区直溪初级中学综合楼教学楼更换门窗等出新改造(改造安装)
序号 | 项目编码 | 项目名称 | 项目特征描述 | 计量单位 | 工程量 | 金额(元)
[6 empty] | 综合单价 | 合价 | 其中： 暂估价
序号 | 编号 | 名称 | 项目特征 | 单位 | 数量
一) |  | 综合楼改造
1 | 011613001001 | 吊扇拆除 | 所有新做吊顶房间 吊扇及配套调速开关拆除;拆除物按建设单位意见处理。 | 项 | 66
2 | 011613001002 | 灯具拆除 | 所有新做吊顶房间、走道灯具及配套开关拆除(开关形式综合考虑);拆除物按建设单位意见处理。 | 项 | 1
3 | 030412004001 | 装饰灯 | 原吊顶房间嵌入式长方形格栅灯拆除，拆除物按建设单位意见处理。 | 套 | 9
4 | 030412004002 | 装饰灯 | 嵌入式平板灯600*600安装;LED光源；功率按建设单位意见综合考虑（含吊顶内延长电源线费用）。 | 套 | 102
5 | 030412004003 | 装饰灯 | 嵌入式长方型平板灯安装;LED光源；规格按原有灯具规格，功率按建设单位意见综合考虑（原有灯具拆除后更换新灯）。 | 套 | 9
6 | 030412004004 | 走道装饰灯 | 方型吸顶式平板灯安装，LED光源；规格及功率按建设单位意见综合考虑。 | 套 | 61
7 | 030404031001 | 小电器 | 扳式暗开关（开关控制单元综合考虑）。 | 个 | 66
二) | 0116 | 教学楼改造工程(四层空调专线)
8 | 030404017001 | 配电箱 | 空调室外配电箱安装;明装式，配电箱规格箱内配置同其它楼层标准。 | 台 | 1
9 | 030404031002 | 小电器 | 压铜接线端子10/16 | 个 | 6
10 | 030404031003 | 小电器 | 无端子外部接线4/6 | 个 | 24
11 | 030411003001 | 桥架 | 钢制桥架附墙敷设,规格:槽式喷塑电缆桥架:150mm*100mm；槽体厚1.2mm，盖板厚1.0mm,型钢支架固定，刷防锈漆及调和漆各两遍.安装高度及安装要求参考其它楼层标准。 | m | 58.6
12 | 030411001001 | 配管 | 高密度增强聚氯乙烯PE管埋地敷设，DN50mm ,含土方开挖回填序。 | m | 12
13 | 030411004001 | 电力电缆 | 铜芯电缆 YJV-3*10mm2管内或桥架内敷设。 | m | 38
14 | 030411001002 | 配管 | 砖、混凝土结构明配PVC20mm宽塑料线槽敷设。 | m | 100
15 | 030411004002 | 配线 | BV-4.0mm2电线;管内、线槽内敷设。 | m | 265
16 | 030404031004 | 小电器 | 空调插座箱明装；规格及箱内配置同其它楼层标准。 | 套 | 8
分部分项合计
17 | 031301017001 | 脚手架搭拆 | 所有项目脚手架搭拆费用投标总计包干，结算不调整。 | 项 | 1
单价措施合计

## 3总价措施项目清单
总价措施项目清单与计价表
工程名称：常州市金坛区直溪初级中学综合楼教学楼更换门窗等出新改造(改造安装)
序号 | 项目编码 | 项目名称 |  | 计算基础 |  |  | 费率(%) | 金额(元)
序号 | 编号 | 项目名称 | 计算基础 |  | 费率 | 标记
1 | 031302001001 | 安全文明施工 | [2]+[3]+[4] | [2]+[3]+[4] | 100 | 1
2 |  | 安全文明施工基本费 | 分部分项综合费用+单价措施项目综合费用-工程设备费 | 分部分项综合费用+单价措施项目综合费用-工程设备费 | 1.5 | 1.1 | 1.5
3 |  | 安全文明施工省级标化增加费 | 分部分项综合费用+单价措施项目综合费用-工程设备费 | 分部分项综合费用+单价措施项目综合费用-工程设备费 | 0 | 1.2 | 0
4 |  | 扬尘污染防治增加费 | 分部分项综合费用+单价措施项目综合费用-工程设备费 | 分部分项综合费用+单价措施项目综合费用-工程设备费 | 0.21 | 1.3 | 0.21
5 | 031302002001 | 夜间施工增加 | 分部分项综合费用+单价措施项目综合费用-工程设备费 |  | 0.08 | 0
6 | 031302003001 | 非夜间施工增加 | 分部分项综合费用+单价措施项目综合费用-工程设备费 |  | 0 | 0
7 | 031302004001 | 二次搬运 | 分部分项综合费用+单价措施项目综合费用-工程设备费 |  | 0 | 0
8 | 031302005001 | 冬雨季施工增加 | 分部分项综合费用+单价措施项目综合费用-工程设备费 |  | 0.09 | 0
9 | 031302006001 | 已完工程及设备保护 | 分部分项综合费用+单价措施项目综合费用-工程设备费 |  | 0.05 | 0
10 | 031302008001 | 临时设施 | 分部分项综合费用+单价措施项目综合费用-工程设备费 |  | 1 | 0
11 | 031302009001 | 赶工措施 | 分部分项综合费用+单价措施项目综合费用-工程设备费 |  | 0 | 0
12 | 031302010001 | 工程按质论价 | 分部分项综合费用+单价措施项目综合费用-工程设备费 |  | 0 | 0
13 | 031302011001 | 住宅分户验收 | 分部分项综合费用+单价措施项目综合费用-工程设备费-分部:地下室 |  | 0 | 0
14 | 031302012001 | 地上、地下设施、建筑物的临时保护设施 | 分部分项综合费用+单价措施项目综合费用-工程设备费 |  | 0 | 0
15 | 031302013001 | 特殊条件下施工增加费 | 分部分项综合费用+单价措施项目综合费用-工程设备费 |  | 0 | 0
16 | 031302012002 | 建筑工人实名制度费用 | 分部分项综合费用+单价措施项目综合费用-工程设备费 |  | 0 | 0
17 |  | 合计 | [2]~[16] | [2]~[16] | 100

## 4其他项目清单与计价汇总表(招标)
其他项目清单与计价汇总表
工程名称：常州市金坛区直溪初级中学综合楼教学楼更换门窗等出新改造(改造安装)
序号 | 项目名称 | 金额(元) | 备注
编号 | 项目名称 | 招标金额 | 备注
1 | 暂列金额 | 5000.00
2 | 暂估价
2.1 | 材料（工程设备）暂估价
2.2 | 专业工程暂估价 | 0.00
3 | 计日工
4 | 总承包服务费
合计

## 5暂列金额明细表
暂 列 金 额 明 细 表
工程名称：常州市金坛区直溪初级中学综合楼教学楼更换门窗等出新改造(改造安装)
序号 | 项目名称 | 计量单位 | 暂定金额(元) | 备注
编号 | 项目名称 | 计量单位 | 金额 | 备注
1 | 工程量清单中工程量偏差和设计变更 | 项 | 0.00
2 | 政策性调整和材料价格风险 | 项 | 0.00
3 | 预留金 | 元 | 5000.00
| 合计 |  | 5000.00

## 6材料暂估价格表(招标)
材料（工程设备）暂估单价表
工程名称：常州市金坛区直溪初级中学综合楼教学楼更换门窗等出新改造(改造安装)
序号 | 材料编码 | 材料名称 | 规格、型号等特殊要求 | 材料（工程设备）名称、 规格、型号 | 单位 | 数量 | 单价(元) | 合价(元) | 备注
序号Xh | 材料编码Bh | 材料名称Mc | 规格Gg | 材料名称Mc规格Gg | 单位Dw |  | 单价Dj |  | 备注Bz

## 7计日工表(招标)
计 日 工 表
工程名称：常州市金坛区直溪初级中学综合楼教学楼更换门窗等出新改造(改造安装)
编号 | 项目名称 | 单位 | 暂定数量 | 综合单价 | 合价
编号Bh | 项目名称Mc | 单位Dw | 暂定数量Sl
一 | 人工
1 | 零星人工 | 工日 | 0
二 | 材料
1 | 零星材料 | m2 | 0
三 | 机械
1 | 零星机械 | 台班 | 0
四 | 管理费利润
总计

## 8专业工程暂估价表
专 业 工 程 暂 估 价 表
工程名称：常州市金坛区直溪初级中学综合楼教学楼更换门窗等出新改造(改造安装)
序号 | 工程名称 | 工程内容 | 暂估金额（元） | 备注
编号 | 项目名称 | 工程内容 | 金额 | 备注
1 | 专业暂估价 |  | 0.00
| 合计 |  | 0.00

## 9规费、税金项目清单
规 费、税 金 项 目 清 单
工程名称：常州市金坛区直溪初级中学综合楼教学楼更换门窗等出新改造(改造安装)
序号 | 项目名称 | 计算基础 | 计算基数 | 计算费率(%) | 金额(元)
编号 | 项目名称 | 计算基础 |  | 费率
1 | 规费 | [ 1.1 ]~[ 1.4 ] |  | 100
1.1 | 社会保险费 | 分部分项综合费用+措施项目合计+其他项目合计-工程设备费 |  | 2.4
1.2 | 住房公积金 | 分部分项综合费用+措施项目合计+其他项目合计-工程设备费 |  | 0.42
1.3 | 工程排污费 | 分部分项综合费用+措施项目合计+其他项目合计-工程设备费 |  | 0
1.4 | 其他规费 | 分部分项综合费用+措施项目合计+其他项目合计-工程设备费 |  | 0
2 | 税金 | 分部分项综合费用+措施项目合计+其他项目合计+[ 1 ]-(甲供材料费/1.01) |  | 9
3 | 合计 | [ 1 ]+[ 2 ] |  | 100