## 1.1 扉-2 扉页（选择）
|  | 溧阳市文化小学雨污分流改造项目 |  |  |  |  | 工程
招 标 控 制 价
| 招标控制价（小写）： |  |  | 916069.92元
| （大写）： |  |  | 玖拾壹万陆仟零陆拾玖元玖角贰分
| 招 标 人： |  |  |  | 造价咨询人：
|  |  | （单位盖章） |  |  | （单位资质专用章）
| 法定代表人 或其授权人： |  |  |  | 法定代表人 或其授权人：
|  |  | （签字或盖章） |  |  | （签字或盖章）
编 制 人：
（造价人员签字盖专用章）
编 制 时 间：

## 1.2 表-03 单项工程招标控制价表（选择）
单项工程招标控制价表
工程名称：溧阳市文化小学雨污分流改造项目 |  |  | 第1页 共1页
序号 | 单位工程名称 | 金额(元) | 其中：(元)
|  |  | 暂估价 | 安全文明 施工费 | 规费
1 | 溧阳市文化小学雨污分流改造项目 | 916069.92 | 0 | 0 | 19216.42
合 计 |  | 916069.92 | 0 | 0 | 19216.42
【清单大师计价软件江苏版V9.46】

## 2.1 表-04 单位工程招标控制价表
单位工程招标控制价表
工程名称：溧阳市文化小学雨污分流改造项目 |  | 标段： | 第1页 共1页
序号 | 汇总内容 | 金额(元) | 其中:暂估价(元)
1 | 分部分项工程量清单计价合计 | 713506 | 0
1.1 | 人工费 | 108226.13 | 0
1.2 | 材料费 | 511964.45 | 0
1.3 | 施工机具使用费 | 46330.71 | 0
1.4 | 企业管理费 | 31496.79 | 0
1.5 | 利润 | 15487.93 | 0
2 | 措施项目清单计价合计 | 37708.7 | 0
2.1 | 单价措施项目费 | 22979 | 0
2.2 | 总价措施项目费 | 14729.7 | 0
2.2.1 | 其中：安全文明施工措施费 | 0 | 0
3 | 其他项目清单计价合计 | 70000 | 0
3.1 | 其中：暂列金额 | 70000 | 0
3.2 | 其中：专业工程暂估价 | 0 | 0
3.3 | 其中：计日工 | 0 | 0
3.4 | 其中：总承包服务费 | 0 | 0
4 | 规费 | 19216.42 | 0
5 | 税金 | 75638.8 | 0
招标控制价合计 |  | 916069.92 | 0
【清单大师计价软件江苏版V9.46】

## 2.2 表-08 分部分项工程和单价措施项目清单与计价表
分部分项工程和单价措施项目清单与计价表
工程名称：溧阳市文化小学雨污分流改造项目 |  |  |  | 标段： | 第1页 共6页
序号 | 项目编码 | 项目名称 | 项目特征描述 | 计量 单位 | 工程量 | 金额（元）
[6 empty] | 综合单价 | 合价 | 其中
暂估价
|  | 新增管道及污水井 |  |  |  | 0 | 0 | 0
1 | 041001002001 | 拆除人行道 | 1、材质:火烧面花岗岩 2、凿除垃圾统一清理归类堆放 | m2 | 135 | 5.59 | 754.65 | 0
2 | 041001003001 | 拆除基层 | 1、材质:混凝土类（无筋） 2、厚度:10cm 3、部位:花岗岩人行道基层 4、凿除垃圾统一清理归类堆放 | m2 | 135 | 11.9 | 1606.5 | 0
3 | 041001001001 | 拆除路面 | 1、材质:沥青路面 2、厚度:10cm 3、锯缝机锯缝 4、凿除垃圾统一清理归类堆放 | m2 | 203.3 | 33.62 | 6834.95 | 0
4 | 041001003002 | 拆除基层 | 1、材质:混凝土类（无筋） 2、厚度:20cm 3、部位：沥青路面下部混凝土 4、凿除垃圾统一清理归类堆放 | m2 | 203.3 | 23.65 | 4808.05 | 0
5 | 041001002002 | 拆除人行道 | 1、材质:面包砖人行道 2、凿除垃圾统一清理归类堆放 | m2 | 55.1 | 2.55 | 140.51 | 0
6 | 041001003003 | 拆除基层 | 1、材质:混凝土类（无筋） 2、厚度:10cm 3、部位:面包砖人行道基层 4、凿除垃圾统一清理归类堆放 | m2 | 55.1 | 11.9 | 655.69 | 0
7 | 041001002003 | 拆除人行道 | 1、材质:塑胶地坪 2、厚度:5cm以内 3、凿除垃圾统一清理归类堆放 | m2 | 182.4 | 9.3 | 1696.32 | 0
8 | 041001003004 | 拆除基层 | 1、材质:混凝土类（无筋） 2、厚度:15cm 3、部位:塑胶地坪基层 4、凿除垃圾统一清理归类堆放 | m2 | 182.4 | 17.77 | 3241.25 | 0
9 | 041001007001 | 拆除砖石结构 | 1、结构形式:砖砌围墙、挡墙 2、凿除垃圾统一清理归类堆放 | m3 | 1.2 | 111.69 | 134.03 | 0
本页小计 | [6 empty] | 19871.95 | 0
【清单大师计价软件江苏版V9.46】
分部分项工程和单价措施项目清单与计价表
工程名称：溧阳市文化小学雨污分流改造项目 |  |  |  | 标段： | 第2页 共6页
序号 | 项目编码 | 项目名称 | 项目特征描述 | 计量 单位 | 工程量 | 金额（元）
[6 empty] | 综合单价 | 合价 | 其中
暂估价
10 | 041001005001 | 拆除侧、平（缘）石 | 1、材质:预制混凝土侧石 2、凿除垃圾统一清理归类堆放 | m | 160 | 3.49 | 558.4 | 0
11 | 050101007001 | 清除地被植物 | 1、起挖管道路径上有影响的所有地面植物，包括乔木、灌木、花䓍等 2、清理出场 | m2 | 57 | 9.3 | 530.1 | 0
12 | 040101002001 | 挖沟槽土方 | 1、土壤类别:三类土 2、挖土深度:按图纸要求挖至管道及井底标高 | m3 | 1172.98 | 5.21 | 6111.23 | 0
13 | 040501004001 | 塑料管 | 1、垫层、基础材质及厚度:120度中粗砂基础 2、材质及规格:De315HDPE结构壁缠绕管,具体要求详见图纸 3、铺设深度:排水管深度根据现场污水井实际情况 | m | 320 | 288.98 | 92473.6 | 0
14 | 040501001001 | 混凝土管 | 1、垫层、基础材质及厚度:C20素混凝土包封 2、规格:d300Ⅱ级钢筋混凝土管 3、雨水管道塌方处更换 4、包括模板安装拆除 | m | 4 | 246.34 | 985.36 | 0
15 | 040501004002 | 塑料管 | 1、垫层、基础材质及厚度:150厚砂垫层 2、材质及规格:De110PVC-U管 3、连接形式:胶水粘结 | m | 20 | 60.78 | 1215.6 | 0
16 | 040303002001 | 混凝土包封 | 1、混凝土强度等级:C20非泵送商品混凝土 2、管道用混凝土包封，具体要求详见图纸 3、用于新建管道与原有管道交叉处与管顶覆土小于700mm处 | m3 | 6 | 730.34 | 4382.04 | 0
本页小计 | [6 empty] | 106256.33 | 0
【清单大师计价软件江苏版V9.46】
分部分项工程和单价措施项目清单与计价表
工程名称：溧阳市文化小学雨污分流改造项目 |  |  |  | 标段： | 第3页 共6页
序号 | 项目编码 | 项目名称 | 项目特征描述 | 计量 单位 | 工程量 | 金额（元）
[6 empty] | 综合单价 | 合价 | 其中
暂估价
17 | 040504001001 | 砌筑井 | 1、垫层、基础材质及厚度:100厚C15混凝土 2、砌筑材料品种、规格、强度等级:MU10混凝土模块砌体 3、勾缝、抹面要求:内外侧抹面 4、井盖、井圈材质及规格:球墨铸铁井盖井座，井盖均采用加注有“污”字样 5、新建污水井，按要求设置防坠网 6、φ900污水检查井，具体要求详见图纸 | 座 | 23 | 4059.36 | 93365.28 | 0
18 | 040504001002 | 砌筑井 | 1、垫层、基础材质及厚度:100厚C15混凝土 2、砌筑材料品种、规格、强度等级:MU10混凝土模块砌体 3、勾缝、抹面要求:内外侧抹面 4、井盖、井圈材质及规格:球墨铸铁井盖井座，井盖均采用加注有“污”字样 5、新建污水井，按要求设置防坠网 6、φ700污水检查井，具体要求详见图纸 | 座 | 4 | 2630.18 | 10520.72 | 0
本页小计 | [6 empty] | 103886 | 0
【清单大师计价软件江苏版V9.46】
分部分项工程和单价措施项目清单与计价表
工程名称：溧阳市文化小学雨污分流改造项目 |  |  |  | 标段： | 第4页 共6页
序号 | 项目编码 | 项目名称 | 项目特征描述 | 计量 单位 | 工程量 | 金额（元）
[6 empty] | 综合单价 | 合价 | 其中
暂估价
19 | 040504001003 | 砌筑井 | 1、垫层、基础材质及厚度:100厚C15混凝土 2、砌筑材料品种、规格、强度等级:MU10混凝土模块砌体 3、勾缝、抹面要求:内外侧抹面 4、井盖、井圈材质及规格:球墨铸铁井盖井座，井盖均采用加注有“雨”字样 5、新建雨水井，按要求设置防坠网 6、φ900雨水检查井，具体要求详见图纸 | 座 | 2 | 4059.36 | 8118.72 | 0
20 | 040501004003 | 现状管清疏 | 1、管内淤泥、杂物等垃圾清理、疏通 2、包括化糞池清掏清理 3、管道规格包括De225~D600，综合考虑价格 | m | 1500 | 8.38 | 12570 | 0
21 | 040204006001 | 检查井升降 | 1、检查井规格:原来污水井及雨水井 2、平均升（降）高度:满足整个场地砼面高度 | 座 | 10 | 200.59 | 2005.9 | 0
22 | 040504001004 | 井盖更换 | 1、原有污水井及雨水井井盖使用错误，进行更换 | 座 | 10 | 279 | 2790 | 0
23 | 040103001001 | 回填方 | 1、密实度要求:按图纸要求压实 2、填方材料品种:级配碎石掺4%水泥 3、填方来源、运距:外购 4、具体回填量按现场实际计算 | m3 | 669.25 | 371.71 | 248766.92 | 0
24 | 040103001002 | 回填方 | 1、密实度要求:按要求压实 2、填方材料品种:利用开挖土方 | m3 | 59.72 | 16.25 | 970.45 | 0
25 | 040103002001 | 余方弃置 | 1、废弃料品种:包括拆除建筑垃圾及开挖多余土方 2、运距:施工单位自行考虑弃置点 | m3 | 1243.25 | 31.27 | 38876.43 | 0
本页小计 | [6 empty] | 314098.42 | 0
【清单大师计价软件江苏版V9.46】
分部分项工程和单价措施项目清单与计价表
工程名称：溧阳市文化小学雨污分流改造项目 |  |  |  | 标段： | 第5页 共6页
序号 | 项目编码 | 项目名称 | 项目特征描述 | 计量 单位 | 工程量 | 金额（元）
[6 empty] | 综合单价 | 合价 | 其中
暂估价
26 | 040204002001 | 人行道块料铺设 | 1、块料品种、规格:与原火烧面花岗岩相同 2、基础、垫层：材料品种、厚度:10cm厚C25混凝土垫层 3、30mm厚干硬性水泥砂浆结合层 | m2 | 135 | 323.91 | 43727.85 | 0
27 | 040203007001 | 水泥混凝土 | 1、混凝土强度等级:C25 非泵送商品砼 2、厚度:20cm | m2 | 203.3 | 118.72 | 24135.78 | 0
28 | 040203004001 | 玻纤格栅 | 1、满铺一层玻纤格栅 | m2 | 203.3 | 13.04 | 2651.03 | 0
29 | 040203003001 | 透层、粘层 | 1、材料品种:乳化沥青 2、喷油量:0.8kg/m2 | m2 | 203.3 | 4.64 | 943.31 | 0
30 | 040203006001 | 沥青混凝土 | 1、沥青混凝土种类:中粒式改性沥青混合料AC-16C 2、厚度:6cm | m2 | 203.3 | 93.28 | 18963.82 | 0
31 | 040203006002 | 沥青混凝土 | 1、沥青混凝土种类:细粒式SBS改性沥青混混凝土AC-13C 2、厚度:4cm | m2 | 203.3 | 75.38 | 15324.75 | 0
32 | 040204002002 | 人行道块料铺设 | 1、块料品种、规格:与原面包砖相同人行道 2、基础、垫层：材料品种、厚度:10cm厚C25混凝土垫层 | m2 | 55.1 | 211.37 | 11646.49 | 0
33 | 011103003001 | 塑胶地面 | 1、块料品种、规格:与原塑胶地面相同 2、基础、垫层：材料品种、厚度:10cm厚C25混凝土垫层 | m2 | 182.4 | 212.79 | 38812.9 | 0
34 | 040204004001 | 安砌侧石 | 1、材料品种、规格:与原有侧石品种、规格相同 2、基础、垫层：材料品种、厚度:C15混凝土基础 | m | 160 | 56.01 | 8961.6 | 0
本页小计 | [6 empty] | 165167.53 | 0
【清单大师计价软件江苏版V9.46】
分部分项工程和单价措施项目清单与计价表
工程名称：溧阳市文化小学雨污分流改造项目 |  |  |  | 标段： | 第6页 共6页
序号 | 项目编码 | 项目名称 | 项目特征描述 | 计量 单位 | 工程量 | 金额（元）
[6 empty] | 综合单价 | 合价 | 其中
暂估价
35 | 050102012001 | 铺种草皮 | 1、草皮种类:与原有草皮种类相同 2、铺种方式:满铺 3、养护期:连续Ⅲ级养护一年 | m2 | 57 | 30.41 | 1733.37 | 0
36 | 010401012001 | 零星砌砖 | 1、按原有围墙挡墙恢复 | m2 | 4.8 | 325.5 | 1562.4 | 0
37 | 040504001005 | 井内管道口封堵 | 1、废弃管道位置原有污水井及雨水井将管道口管道拆除并砖砌封堵，内外侧粉刷，防止渗漏 2、现状井凿开管道洞口及管道接入后四周封堵 | 座 | 5 | 186 | 930 | 0
|  | 分部小计 |  |  |  | 0 | 713506 | 0
|  | 分部分项工程清单合计 |  |  |  | 0 | 713506 | 0
1 | 041106001001 | 大型机械设备进出场及安拆 |  | 项 | 1 | 6146 | 6146 | 0
2 | 041104003001 | 施工护栏(常州) | 1、彩钢板围挡，高度不低于1.8m，考虑摊销周转维修等费用，（含横管、竖管、支撑及基础等所有费用）;包括安全、警示标志、绿色覆盖及公益宣传广告等，满足相应规范、文件要求 | m2 | 171 | 93 | 15903 | 0
3 | 041107002001 | 排水、降水 | 1、土方开挖后沟槽排水 | 项 | 1 | 930 | 930 | 0
|  | 单价措施项目清单合计 |  |  |  | 0 | 22979 | 0
本页小计 | [6 empty] | 27204.77 | 0
合 计 | [6 empty] | 736485 | 0
【清单大师计价软件江苏版V9.46】

## 2.3 表-11 总价措施项目清单与计价表
总价措施项目清单与计价表
工程名称：溧阳市文化小学雨污分流改造项目 |  |  |  |  | 标段： | 第1页 共2页
序号 | 项目编码 | 项目名称 | 计算基础 | 费率（%） | 金额（元） | 调整 费率（%） | 调整后 金额（元） | 备注
1 | 041109001001 | 现场安全文明施工 |  | 0 | 0
1.1 |  | 基本费 | 分部分项工程费+单价措施项目费-除税工程设备费 | 0 | 0
1.2 |  | 标化增加费 | 分部分项工程费+单价措施项目费-除税工程设备费 | 0 | 0
1.3 |  | 扬尘污染防治增加费 | 分部分项工程费+单价措施项目费-除税工程设备费 | 0 | 0
2 | 041109010001 | 工程按质论价 | 分部分项工程费+单价措施项目费-除税工程设备费 | 0 | 0
3 | 041109002001 | 夜间施工 | 分部分项工程费+单价措施项目费-除税工程设备费 | 0 | 0
4 | 041109003001 | 二次搬运 | 分部分项工程费+单价措施项目费-除税工程设备费 | 0 | 0
5 | 041109004001 | 冬雨季施工 | 分部分项工程费+单价措施项目费-除税工程设备费 | 0 | 0
6 | 041109006001 | 地上、地下设施、建筑物的临时保护设施 | 分部分项工程费+单价措施项目费-除税工程设备费 | 0 | 0
7 | 041109007001 | 已完工程及设备保护费 | 分部分项工程费+单价措施项目费-除税工程设备费 | 0 | 0
8 | 041109008001 | 临时设施费 | 分部分项工程费+单价措施项目费-除税工程设备费 | 2 | 14729.7
【清单大师计价软件江苏版V9.46】
总价措施项目清单与计价表
工程名称：溧阳市文化小学雨污分流改造项目 |  |  |  |  | 标段： | 第2页 共2页
序号 | 项目编码 | 项目名称 | 计算基础 | 费率（%） | 金额（元） | 调整 费率（%） | 调整后 金额（元） | 备注
9 | 041109009001 | 赶工措施费 | 分部分项工程费+单价措施项目费-除税工程设备费 | 0 | 0
10 | 04B001 | 特殊条件下施工增加费 | 分部分项工程费+单价措施项目费-除税工程设备费 | 0 | 0
11 | 041109005001 | 行车、行人干扰 | 分部分项工程费+单价措施项目费-除税工程设备费 | 0 | 0
12 | 041109011001 | 建筑工人实名制费用 | 分部分项工程费+单价措施项目费-除税工程设备费 | 0 | 0
13 | 041109015001 | 智慧工地费用 | 分部分项工程费+单价措施项目费-除税工程设备费 | 0 | 0 |  |  | 现场安全隐患排查、人员信息动态管理、扬尘管控视频监控、高处作业防护预警、危大工程监测预警和集成平台等设备、软件和管理费用。
合 计 |  |  |  |  | 14729.7
【清单大师计价软件江苏版V9.46】

## 2.4 表-12 其他项目清单与计价汇总表
其他项目清单与计价汇总表
工程名称：溧阳市文化小学雨污分流改造项目 |  |  | 标段： | 第1页 共1页
序号 | 项目名称 | 金额(元) | 结算金额(元) | 备注
1 | 暂列金额 | 70000
2 | 暂估价 | 0
2.1 | 材料暂估价 | 0
2.2 | 专业工程暂估价 | 0
3 | 计日工 | 0
4 | 总承包服务费 | 0
合 计 |  | 70000
【清单大师计价软件江苏版V9.46】

## 2.5 表-12-1 暂列金额明细表
暂列金额明细表
工程名称：溧阳市文化小学雨污分流改造项目 |  |  | 标段： | 第1页 共1页
序号 | 项目名称 | 计量单位 | 暂定金额(元) | 备注
1 | 暂列金 | 元 | 70000
合 计 |  |  | 70000
【清单大师计价软件江苏版V9.46】

## 2.6 表-13 规费、税金项目计价表
规费、税金项目计价表
工程名称：溧阳市文化小学雨污分流改造项目 |  |  | 标段： | 第1页 共1页
序号 | 项目名称 | 计算基础 | 计算基数(元) | 计算费率(％) | 金额(元)
1 | 规费 |  | 19216.42 | 0 | 19216.42
1.1 | 社会保险费 | 分部分项工程费+措施项目费+其他项目费-除税工程设备费 | 821214.7 | 2 | 16424.29
1.2 | 住房公积金 | 分部分项工程费+措施项目费+其他项目费-除税工程设备费 | 821214.7 | 0.34 | 2792.13
1.3 | 环境保护税 | 分部分项工程费+措施项目费+其他项目费-除税工程设备费 | 821214.7 | 0 | 0
2 | 税金 | 分部分项工程费+措施项目费+其他项目费+规费-除税甲供材料和甲供设备费/1.01 | 840431.12 | 9 | 75638.8
合 计 |  |  |  |  | 94855.22
【清单大师计价软件江苏版V9.46】