## 2.2 表-08 分部分项工程和单价措施项目清单与计价表
招标控制单价
工程名称：溧阳市光华初级中学雨污分流改造项目 |  |  |  | 标段：
序号 | 项目编码 | 项目名称 | 项目特征描述 | 计量 单位 | 工程量 | 金额（元）
[6 empty] | 综合单价 | 合价 | 其中
暂估价
|  | 拆除及恢复 |  |  |  | 0 | 0 | 0
1 | 041001001001 | 拆除路面 | 1、材质:麻面火烧板 2、含割缝、破除、垃圾清理归堆等所有工作内容 | m2 | 587.93 | 21.65 |  | 0
2 | 041001001002 | 拆除路面 | 1、材质:无筋混凝土 2、厚度:15cm以内 3、含割缝、破除、垃圾清理归堆等所有工作内容 | m2 | 587.93 | 20.74 |  | 0
3 | 041001002001 | 拆除人行道 | 1、材质:面包砖 2、厚度:6cm以内 | m2 | 10 | 2.51 |  | 0
4 | 041001005001 | 拆除侧、平（缘）石 |  | m | 5 | 4.54 |  | 0
5 | 04B001 | 栏杆拆装 | 1、现状围墙栏杆保护性拆除 2、新砌围墙栏杆安装（利旧） | 项 | 1 | 1831.14 |  | 0
6 | 011601001001 | 砖砌体拆除 | 1、砌体名称:围墙 | m3 | 3 | 91.17 |  | 0
7 | 040103002001 | 余方弃置 | 1、废弃料品种:建筑垃圾 2、运距:根据现场综合考虑 | m3 | 120 | 29.63 |  | 0
8 | 040202011001 | 碎石 | 1、石料规格:碎石 2、厚度:50mm | m2 | 587.93 | 13.74 |  | 0
9 | 040203007001 | 水泥混凝土 | 1、混凝土强度等级:C25混凝土 2、厚度:100mm | m2 | 587.93 | 61.87 |  | 0
10 | 040204002001 | 人行道块料铺设 | 1、块料品种、规格:舒布洛克砖（颜色与现有匹配） | m2 | 10 | 95.46 |  | 0
11 | 040204002002 | 人行道块料铺设 | 1、块料品种、规格:麻面火烧板（颜色与现有匹配） | m2 | 587.93 | 174.76 |  | 0
12 | 040204004001 | 安砌侧（平、缘）石 | 1、材料品种、规格:石质侧石 2、基础、垫层：材料品种、厚度:砂垫层 | m | 5 | 103.35 |  | 0
13 | 010401003001 | 实心砖墙 | 1、砖品种、规格、强度等级:标准砖 2、墙体类型:围墙 | m3 | 3 | 706.18 |  | 0
14 | 011204003001 | 块料墙面 | 1、墙体类型:围墙 2、面层材料品种、规格、颜色:文化石（纹理、颜色与现场匹配） | m2 | 10 | 159.19 |  | 0
|  | 分部小计 |  |  |  | 0 |  | 0
|  | 新建工程 |  |  |  | 0 |  | 0
15 | 010101003001 | 土方开挖、回填、余方弃置 | 1、土壤类别:投标人自行踏勘现场或见地质报告后综合考虑 2、该清单报价应包括的内容为挖、运、短驳、回填、人工修边坡及机械进退场费等完成项目合格产品所需的所有费用 3、运距由投标人踏勘现场综合考虑 4、工程量为经招标人等认可的挖土工程量 5、清单工程量按计价表规则 | m3 | 544.07 | 27.47 |  | 0
16 | 04B002 | 垫层 | 1、中粗砂垫层 | m3 | 35.59 | 314.99 |  | 0
17 | 040103001001 | 回填方 | 1、密实度要求:符合图纸要求 2、填方材料品种:级配砂砾掺4%的水泥 | m3 | 133.41 | 314.77 |  | 0
18 | 040501004001 | 塑料管 | 1、材质及规格:HDPE缠绕管 DN200 SN12.5 | m | 49 | 110.75 |  | 0
19 | 040501004002 | 塑料管 | 1、材质及规格:HDPE缠绕管 DN300 SN12.5 | m | 255.5 | 212.18 |  | 0
20 | 040501004003 | 塑料管 | 1、材质及规格:HDPE缠绕管 DN400 SN12.5 | m | 131 | 394.71 |  | 0
21 | 04B003 | 管道包封 | 1、混凝土等级：C20预拌商品砼 | m3 | 181 | 581.47 |  | 0
22 | 040504001001 | 砌筑井 | 1、垫层、基础材质及厚度:200厚钢筋混凝土底板 2、砌筑材料品种、规格、强度等级:MU10混凝土模块砌体 3、盖板材质、规格:φ900 4、井盖、井圈材质及规格:球墨铸铁“五防”井盖 详见《12S522》-P21-22 | 座 | 23 | 3839.23 |  | 0
23 | 04B004 | 管道封堵 | 1、废弃管道位置原有污水井及雨水井将管道口管道拆除并砖砌封堵，内外侧粉刷，防止渗漏 2、现状井凿开管道洞口及管道接入后四周封堵 | 处 | 8 | 320.45 |  | 0
|  | 分部小计 |  |  |  | 0 |  | 0
|  | 分部分项工程清单合计 |  |  |  | 0 |  | 0
1 | 041106001001 | 大型机械设备进出场及安拆 |  | 项 | 1 | 6034.53 |  | 0
2 | 041104003001 | 施工护栏(常州) | 1、彩钢板围挡，高度不低于1.8m，考虑摊销周转维修等费用，（含横管、竖管、支撑及基础等所有费用）;包括安全、警示标志、绿色覆盖及公益宣传广告等，满足相应规范、文件要求 | m2 | 200 | 91.56 |  | 0
3 | 041107002001 | 排水、降水 |  | 项 | 1 | 1831.14 |  | 0
|  | 单价措施项目清单合计 |  |  |  | 0 |  | 0
合 计 | [7 empty] | 0