## 封面【预算】
工程造价预算书
| 建设单位： | 常州卫生高等职业技术学校
| 工程名称： | 2023年基础设施维修改造工程
结构类型：
建筑面积：
| 工程造价： | 1660622.66 元
| 经济指标： | 元/平方
编制单位：
编 制 人：
证 书 号：
审核单位：
复 核 人：
| 编制时间： | 2023-06-13

## 单位工程费用汇总表【预算】
单位工程费用汇总表
工程名称：2023年基础设施维修改造工程 |  |  | 第 页共 页
序号 | 项目内容 | 金额 | 其中：暂估价
1 | 分部分项工程量清单 | 1348288.7
1.1 | 人工费 | 450991.43
1.2 | 材料费 | 677778.11
1.3 | 施工机具使用费 | 12241.56
1.4 | 未计价材料费
1.5 | 企业管理费 | 146963.09
1.6 | 利润 | 60314.52
2 | 措施项目 | 73433.76
2.1 | 单价措施项目费 | 30418.1
2.2 | 总价措施项目费 | 43015.66
2.2.1 | 安全文明施工费 | 26471.17
3 | 其他项目 | 60000
3.1 | 其中：暂列金额 | 60000
3.2 | 其中：专业工程暂估价
3.3 | 其中：计日工
3.4 | 其中：总承包服务费
4 | 规费 | 41784.57
5 | 税金 | 137115.63
6 | 工程总价＝1+2+3+4-(甲供材料费+甲供设备费)/1.01+5 | 1660622.66

## 分部分项工程量清单【预算】
分部分项工程量清单
工程名称：2023年基础设施维修改造工程 |  |  | 标段：常州卫生高等职业技术学校2023年基础设施维修改造工程 |  |  | 第 页共 页
序号 | 项目编码 | 项目名称 | 计量单位 | 工程数量 | 金额
[5 empty] | 综合单价 | 合价 | 其中:暂估价
| 001 | 内墙乳胶漆翻新工程 |  |  |  | 419240
1 | 011406001001 | 抹灰面油漆【原内墙涂料翻新,白色乳胶漆二遍;含原墙顶面起鼓、局部清理、基底脱落部分等需铲除和修补、涂料工艺等做法由投标单位在报价中自行考虑】 | ㎡ | 23500 | 17.84 | 419240
| 002 | 外墙乳胶漆翻新工程 |  |  |  | 59000
2 | 011406001002 | 抹灰面油漆【原阳台外墙涂料翻新,白色乳胶漆二遍;含原墙顶面起鼓、局部清理、基底脱落部分等需铲除和修补、涂料工艺等做法由投标单位在报价中自行考虑】 | ㎡ | 2950 | 20 | 59000
| 003 | 室内墙砖修补 |  |  |  | 106765
3 | 011605002001 | 立面块料拆除【铲除原内墙砖;含垃圾场内运输及归堆】 | m2 | 500 | 28.15 | 14075
4 | 011204003001 | 块料墙面【水泥砂浆粘贴墙砖;颜色、规格同原墙砖;墙面铲除后找平砂浆厚度由投标单位在报价中综合考虑，结算时不再进行调整】 | ㎡ | 500 | 185.38 | 92690
| 004 | 室内地砖修补 |  |  |  | 120435
5 | 011605001001 | 平面块料拆除【铲除原地砖（含结合层）;含垃圾场内运输及归堆】 | m2 | 500 | 47.8 | 23900
6 | 011102003001 | 块料楼地面【干硬性水泥砂浆粘贴300*300地砖;水泥砂浆厚度由投标单位在报价中综合考虑，结算时不再进行调整】 | ㎡ | 500 | 193.07 | 96535
| 005 | E103接待室装饰 |  |  |  | 49845.89
7 | 011302001001 | 吊顶天棚【φ8全丝杆天棚吊筋;50系列轻钢龙骨;9.5mm厚纸面石膏板、贴缝纸、钉眼刷防锈漆，迭级：10mm厚高性能石膏基纤维板+单层9.5mm厚纸面石膏板，板缝自粘胶带，钉眼封漆，满刮腻子两遍，无机涂料一底两面；工程量按水平投影面积计算】 | ㎡ | 30 | 272.77 | 8183.1
8 | 011207001001 | 墙面装饰板【墙面新做多层木色饰面板】 | ㎡ | 63.72 | 390.48 | 24881.39
9 | 011502001001 | 金属装饰线【B=90mm；1.5厚哑光不锈钢U型线条（含折边，打胶密封）】 | m | 40.5 | 69.76 | 2825.28
10 | 011104002001 | 竹、木（复合）地板【18mm厚橡木实木复合地板悬浮安装（下垫泡沫垫一层）；成品保护】 | ㎡ | 30 | 355.14 | 10654.2
11 | 011105006001 | 金属踢脚线【B=35mm，1.5厚哑光不锈钢板踢脚线（含折边，打胶密封）；】 | m | 23.6 | 43.51 | 1026.84
12 | 010801001001 | 木质门【木质成品套装门（含防撞条、门扇、贴脸、门套线及贴脸等）制作、安装；含打胶、收口、收边、五件等所有工作内容；】 | 樘 | 1 | 1980 | 1980
13 | 010810002001 | 木窗帘盒【B=400mm；10mm厚高性能石膏基纤维板；单层9.5mm厚纸面石膏板；板缝自粘胶带；钉眼封漆；满刮腻子两遍；无机涂料一底两面】 | m | 3.7 | 79.75 | 295.08
| 006 | 宿舍楼卫生间洗手池拆除重建 |  |  |  | 175659.12
14 | 011505001001 | 洗漱台【原洗手台拆除，拆除下垃圾外运，运距自行考虑;】 | m | 109.2 | 100 | 10920
15 | 011505001002 | 洗漱台【热镀锌型钢骨架（含量自测）；18mm厚阻燃板基层；18mm厚红洞石大理石面层（含六面防护、无缝镜面处理）；磨边；打胶收口；按洗手池长度计量，具体式样需参现有洗手池】 | m | 109.2 | 1508.6 | 164739.12
| 007 | 硅钙板吊顶整修 |  |  |  | 73250
16 | 011606003001 | 天棚面龙骨及饰面拆除【拆除原吊顶（含吊筋、龙骨）;含垃圾场内运输及归堆】 | m2 | 500 | 12.69 | 6345
17 | 011302001002 | 吊顶天棚【φ8全丝杆天棚吊顶;50系列轻钢主龙骨;600*600硅钙板吊顶（含专用龙骨）】 | ㎡ | 500 | 133.81 | 66905
| 008 | 屋面卷材防水 |  |  |  | 122380
18 | 011607002001 | 防水层拆除【铲除原卷材防水;含垃圾场内运输及归堆】 | m2 | 2000 | 9.56 | 19120
19 | 010902001001 | 屋面卷材防水【新作4mm厚SBS卷材防水;含四周不锈钢压条】 | ㎡ | 2000 | 51.63 | 103260
| 009 | 其他项目 |  |  |  | 85000
20 | 010101001001 | 保洁【按保洁建筑面积计量】 | m2 | 10000 | 8 | 80000
21 | 010101001002 | 保洁【1、外墙窗户玻璃保洁，按玻璃面积计量;】 | m2 | 1000 | 5 | 5000
| 010 | 电动车棚工程 |  |  |  | 136713.69
22 | 041001002001 | 拆除绿化【拆除现有绿化，拆除下绿化自行处理，对大树进行保护；;】 | m2 | 450 | 7.63 | 3433.5
23 | 040204001001 | 人行道整形碾压 | m2 | 450 | 2.31 | 1039.5
24 | 040204002001 | 人行道块料铺设【50mm厚C15砼垫层;铺设人行道板，具体颜色及要求与现场邻近铺设的一致;】 | m2 | 450 | 130.16 | 58572
25 | 010603003001 | 钢结构骨架【阳光棚钢结构骨架制作安装，底漆一道，面漆两道;】 | t | 4.5 | 8370.82 | 37668.69
26 | 010901003001 | 阳光板屋面【车棚阳光板，具体要求符合设计及验收规范;】 | ㎡ | 450 | 80 | 36000
|  | 合 计 |  |  |  | 1348288.7

## 单价措施项目清单【预算】
单价措施项目清单
工程名称：2023年基础设施维修改造工程 |  |  | 标段：常州卫生高等职业技术学校2023年基础设施维修改造工程 |  |  | 第 页共 页
序号 | 项目编码 | 项目名称 | 计量单位 | 工程数量 | 金额
[5 empty] | 综合单价 | 合价 | 其中:暂估价
1 | 011701006001 | 满堂脚手架【本工程所需脚手架;搭设材质及方式满足现行安全文明施工要求;外墙施工时施工方式由投标单位在报价中自行考虑】 | 项 | 1 | 19812.72 | 19812.72
2 | 011703001001 | 垂直运输 | 项 | 1 | 3000 | 3000
3 | 011705001001 | 大型机械设备进出场及安拆 | 项 | 1 | 7605.38 | 7605.38
|  | 合 计 |  |  |  | 30418.1

## 总价措施项目清单【预算】
总价措施项目清单与计价表
工程名称：2023年基础设施维修改造工程 | [6 empty] | 第 页共 页
序号 | 项目编码 | 项目名称 | 计算基础 | 费率 (%) | 金额 (元) | 调整费率 (%) | 调整后金额 (元) | 备注
1 | 011707001001 | 安全文明施工 |  | 100% | 26471.17
| 1 | 基本费 | 分部分项工程费+单价措施项目费-工程设备费 | 1.7% | 23438.02
| 2 | 扬尘污染防治增加费 | 分部分项工程费+单价措施项目费-工程设备费 | 0.22% | 3033.15
2 | 011707002001 | 夜间施工 | 分部分项工程费+单价措施项目费-工程设备费 | 0.08% | 1102.97
3 | 011707003001 | 非夜间施工 | 分部分项工程费+单价措施项目费-工程设备费 | 0
4 | 011707005001 | 冬雨季施工 | 分部分项工程费+单价措施项目费-工程设备费 | 0.09% | 1240.84
5 | 011707007001 | 已完工程及设备保护 | 分部分项工程费+单价措施项目费-工程设备费 | 0
6 | 011707006001 | 地上、地下设施、建筑物的临时保护设施 | 分部分项工程费+单价措施项目费-工程设备费 | 0
7 | 011707008001 | 临时设施 | 分部分项工程费+单价措施项目费-工程设备费 | 1.00% | 13787.07
8 | 011707009001 | 赶工措施 | 分部分项工程费+单价措施项目费-工程设备费 | 0
9 | 011707010001 | 工程按质论价 | 分部分项工程费+单价措施项目费-工程设备费 | 0
10 | 011707011001 | 住宅分户验收 | 分部分项工程费+单价措施项目费-工程设备费 | 0
11 | 011707012001 | 建筑工人实名制费用 | 分部分项工程费+单价措施项目费-工程设备费 | 0.03% | 413.61
12 | 011707015001 | 智慧工地费用 | 分部分项工程费+单价措施项目费-工程设备费 | 0
|  | 合 计 |  |  | 43015.66

## 规费、税金项目清单与计价表【预算】
规费、税金项目计价表
工程名称：2023年基础设施维修改造工程 |  |  |  | 第 页共 页
序号 | 项目名称 | 计算基础 | 计算基数 | 计算费率 (%) | 金额(元)
1 | 规费 | [1.1]+[1.2]+[1.3] | 41784.57 | 100% | 41784.57
1.1 | 社会保险费 | 分部分项工程费+措施项目费+其他项目费-工程设备费 | 1481722.46 | 2.4% | 35561.34
1.2 | 住房公积金 | 分部分项工程费+措施项目费+其他项目费-工程设备费 | 1481722.46 | 0.42% | 6223.23
1.3 | 环境保护税 | 分部分项工程费+措施项目费+其他项目费-工程设备费 | 1481722.46 | 0%
2 | 税金 | 分部分项工程费+措施项目费+其他项目费+规费-(甲供材料费+甲供设备费)/1.01 | 1523507.03 | 9% | 137115.63
| 合 计 |  |  |  | 178900.2

## 承包人供应主要材料一览表【预算】
单位工程承包人供应材料一览表
工程名称：2023年基础设施维修改造工程 | [6 empty] | 第 页共 页
序号 | 材料编码 | 材料名称 | 规格型号等特殊要求 | 单位 | 单价(元) | 数量 | 合价(元) | 备注
1 | .独立费 | 垂直运输 |  | 项 | 3000 | 1 | 3000
2 | .独立费 | 外墙施工脚手架按蜘蛛人考虑 |  | 项 | 3000 | 1 | 3000
3 | .独立费 | 白色木质成品套装门 |  | ㎡ | 1000 | 1.98 | 1980
4 | .独立费 | 阳光板屋面 |  | ㎡ | 80 | 450 | 36000
5 | .独立费 | 洗手台拆除 |  | m | 100 | 109.2 | 10920
6 | .独立费 | 窗户玻璃保洁 |  | m2 | 5 | 1000 | 5000
7 | .独立费 | 保洁 |  | m2 | 8 | 10000 | 80000
8 | *31130104 | 其他材料费=[材料费*0.5%] |  | 元 | 1 | 32.5103 | 32.51
9 | *31130104 | 其他材料费=[材料费*0.3%] |  | 元 | 1 | 68.7974 | 68.8
10 | 01050101 | 钢丝绳 |  | kg | 5.75 | 0.09 | 0.52
11 | 01210101.1 | 热镀锌角钢 |  | kg | 7.11 | 3832.92 | 27252.06
12 | 01270100 | 型钢 |  | t | 3498.8 | 4.725 | 16531.83
13 | 01510705 | 角铝 ∟25×25×1 |  | m | 5.15 | 323 | 1663.45
14 | 02270105 | 白布 |  | m2 | 3.43 | 0.1647 | 0.56
15 | 02290301 | 麻绳 |  | kg | 5.75 | 0.09 | 0.52
16 | 02290401 | 麻袋 |  | 条 | 4.29 | 0.45 | 1.93
17 | 03031206 | 自攻螺钉 M4×15 |  | 十个 | 0.26 | 241.5759 | 62.81
18 | 03070114 | 膨胀螺栓 M8×80 |  | 套 | 0.51 | 1427.6808 | 728.12
19 | 03070821 | 胀头、胀管 |  | 套 | 0.43 | 702.78 | 302.2
20 | 03110141 | 镀锌丝杆 |  | kg | 5.15 | 291.5 | 1501.23
21 | 03210313 | 金刚石磨边轮 100×16(粒度120～150#) |  | 片 | 5.57 | 174.72 | 973.19
22 | 03270202 | 砂纸 |  | 张 | 0.94 | 5.5998 | 5.26
23 | 03410205 | 电焊条 J422 |  | kg | 8.09 | 199.3878 | 1613.05
24 | 03430421 | 碳钢埋弧焊丝 |  | kg | 7.72 | 101.07 | 780.26
25 | 03450200 | 焊剂 |  | kg | 3.43 | 38.925 | 133.51
26 | 03510201 | 钢钉 |  | kg | 6 | 6 | 36
27 | 03510705 | 铁钉 70mm |  | kg | 8.63 | 0.5872 | 5.07
28 | 03570216 | 镀锌铁丝 8# |  | kg | 4.2 | 14.795 | 62.14
29 | 03590100 | 垫铁 |  | kg | 4.29 | 128.43 | 550.96
30 | 03591504 | 钢丸 |  | kg | 4.12 | 66.06 | 272.17
31 | 03652403 | 合金钢切割锯片 |  | 片 | 68.6 | 1.35 | 92.61
32 | 04010611 | 水泥 32.5级 |  | kg | 0.48 | 2298.5 | 1103.28
33 | 04010611 | 复合硅酸盐水泥 32.5级 |  | kg | 0.48 | 5578.65 | 2677.75
34 | 04010701 | 白水泥 |  | kg | 1.36 | 3629.6248 | 4936.29
35 | 04010701 | 白水泥 |  | kg | 1.45 | 17.4656 | 25.33
36 | 04030107 | 中(粗)砂 |  | t | 67.39 | 18.3412 | 1236.01
37 | 04090602 | 滑石粉 |  | kg | 0.53 | 6824.0998 | 3616.77
38 | 04090801 | 石膏粉 325目 |  | kg | 0.36 | 2.0996 | 0.76
39 | 05030600 | 普通木成材 |  | m3 | 2398.4 | 0.0241 | 57.8
40 | 05070715 | 多层木色饰面板 |  | m2 | 320 | 70.092 | 22429.44
41 | 05092103.1 | 18mm厚阻燃板 |  | m2 | 100 | 18.1335 | 1813.35
42 | 05092103.2 | 10mm厚高性能石膏基纤维板 |  | m2 | 55 | 3.4503 | 189.77
43 | 05250502 | 锯(木)屑 |  | m3 | 47.17 | 3 | 141.51
44 | 06612145 | 内墙砖 |  | m2 | 83.33 | 512.5 | 42706.63
45 | 06650101 | 300*300地砖 |  | m2 | 100 | 510 | 51000
46 | 07112130.11 | 18mm厚红洞石大理石（含六面防护、无缝镜面处理） |  | m2 | 500 | 171.99 | 85995
47 | 07510105.1 | 18mm厚橡木实木复合地板 |  | m2 | 260 | 31.5 | 8190
48 | 08010200.2 | 纸面石膏板 9.5mm厚 |  | m2 | 21.1 | 33.2303 | 701.16
49 | 08010211 | 纸面石膏板 1200×3000×9.5 |  | m2 | 21.1 | 36.202 | 763.86
50 | 08310113 | 轻钢龙骨(大) 50×15×1.2 |  | m | 5.57 | 668.5 | 3723.55
51 | 08310122.1 | 50系列轻钢龙骨 |  | ㎡ | 79.21 | 31.8 | 2518.88
52 | 08330107 | 大龙骨垂直吊件(轻钢) 45 |  | 只 | 0.43 | 750 | 322.5
53 | 08330305 | 铝合金T型龙骨次接件 |  | 只 | 0.64 | 150 | 96
54 | 08330307 | 铝合金T型龙骨主接件 |  | 只 | 0.94 | 300 | 282
55 | 08330709 | 铝合金T型龙骨挂件 |  | 个 | 0.51 | 1150 | 586.5
56 | 08350201 | 铝合金T型主龙骨 |  | m | 4.72 | 947 | 4469.84
57 | 08350202 | 铝合金T型副龙骨 |  | m | 3.86 | 910 | 3512.6
58 | 10031503 | 钢压条 |  | kg | 4.29 | 104 | 446.16
59 | 10031509.1 | 1.5厚哑光不锈钢踢脚线 B=35mm |  | m | 35 | 24.78 | 867.3
60 | 10031509.3 | B=90mm 1.5厚哑光不锈钢U型线条 |  | m | 60 | 42.525 | 2551.5
61 | 11010304 | 内墙乳胶漆 |  | kg | 7.79 | 12246.35 | 95399.07
62 | 11010304.1 | 无机涂料 |  | kg | 30 | 16.0186 | 480.56
63 | 11030303 | 防锈漆 |  | kg | 12.86 | 29.2374 | 375.99
64 | 11030304 | 红丹防锈漆 |  | kg | 10.99 | 0.6592 | 7.24
65 | 11111715 | 酚醛清漆 |  | kg | 20 | -629.5100 | -12590.20
66 | 11112503 | 调和漆 |  | kg | 11.15 | 10.7604 | 119.98
67 | 11430327 | 大白粉 |  | kg | 0.73 | 6826.1994 | 4983.13
68 | 11570552 | SBS聚脂胎乙烯膜卷材 δ4mm |  | m2 | 28.4 | 2500 | 71000
69 | 11592505 | SBS封口油膏 |  | kg | 6 | 124 | 744
70 | 12030107 | 油漆溶剂油 |  | kg | 12.01 | -153.2366 | -1840.37
71 | 12060334 | 防腐油 |  | kg | 5.15 | 0.5181 | 2.67
72 | 12330505 | APP及SBS基层处理剂 |  | kg | 6.86 | 710 | 4870.6
73 | 12370305 | 氧气 |  | m3 | 2.83 | 33.705 | 95.39
74 | 12370331 | 石油液化气 |  | kg | 5.83 | 104 | 606.32
75 | 12370336 | 乙炔气 |  | m3 | 14.05 | 14.625 | 205.48
76 | 12410108 | 粘结剂 YJ-Ⅲ |  | kg | 9.86 | 10.5 | 103.53
77 | 12410703 | 羧甲基纤维素 |  | kg | 2.14 | 476.0998 | 1018.85
78 | 12413518 | 901胶 |  | kg | 2.14 | 1952.496 | 4178.34
79 | 12413535 | 万能胶 |  | kg | 17.15 | 28.7766 | 493.52
80 | 12413546 | 地板水胶粉 |  | kg | 3.34 | 2.4 | 8.02
81 | 12430342 | 自粘胶带 |  | m | 0.13 | 40.343 | 5.24
82 | 13050321 | 600*600硅钙板 |  | m2 | 50 | 525 | 26250
83 | 13123509 | 复合地板泡沫垫 |  | m2 | 15 | 33 | 495
84 | 17310706 | 双螺母双垫片 φ8 |  | 副 | 0.51 | 702.78 | 358.42
85 | 31010707 | 密封油膏 |  | kg | 5.57 | 0.2768 | 1.54
86 | 31110301 | 棉纱头 |  | kg | 5.57 | 10.3 | 57.37
87 | 31130106 | 其它材料费 |  | 元 | 0.86 | -2907.4044 | -2500.37
88 | 31150101 | 水 |  | m3 | 4.57 | 48.3905 | 221.14
89 | 31150301 | 电费 |  | 度 | 0.76 | 55 | 41.8
90 | 32020132 | 钢管支撑 |  | kg | 3.59 | 0.585 | 2.1
91 | 32030105 | 工具式金属脚手 |  | kg | 4.08 | 566.13 | 2309.81
92 | 32030121 | 钢支架、平台及连接件 |  | kg | 3.57 | 0.72 | 2.57
93 | 32030303 | 脚手钢管 |  | kg | 3.68 | 20.93 | 77.02
94 | 32030504 | 底座 |  | 个 | 4.12 | 0.14 | 0.58
95 | 32030513 | 脚手架扣件 |  | 个 | 4.89 | 3.57 | 17.46
96 | 32090101 | 周转木材 |  | m3 | 1586.47 | 1.4455 | 2293.24
97 | 32270103 | 金属校正器 |  | kg | 4.72 | 0.99 | 4.67
98 | 33090105 | 广场砖 200×200 |  | m2 | 44.59 | 425.25 | 18961.9
99 | 608011501 | 草绳 |  | kg | 0.33 | 56.25 | 18.56
100 | 80010125 | DPM15(水泥砂浆 1:3) |  | 吨 | 401.85 | 11.9 | 4782.02
101 | 80010161 | DMM(干硬性水泥砂浆) |  | t | 568.9 | 26.5125 | 15082.96
102 | 80050126 | DPM1:0(混合砂浆 1:0.1:2.5) |  | t | 617.78 | 5.3375 | 3297.4
103 | 80110303 | DMM(素水泥浆) |  | t | 730.54 | 0.875 | 639.22
104 | 80110313 | DMM(901胶素水泥浆) |  | t | 775.48 | 0.175 | 135.71
105 | 80210117 | C15粒径20 32.5级坍落度35～50(非泵送) |  | m3 | 281.03 | 22.95 | 6449.64
|  | 合 计 |  |  |  |  | 688799.42