## 封面【预算】
工程造价预算书
| 建设单位： | 常州卫生高等职业技术学校
| 工程名称： | 2023年基础设施维修安装工程
结构类型：
建筑面积：
| 工程造价： | 909643.52 元
| 经济指标： | 元/平方
编制单位：
编 制 人：
证 书 号：
审核单位：
复 核 人：
| 编制时间： | 2023-06-13

## 单位工程费用汇总表【预算】
单位工程费用汇总表
工程名称：2023年基础设施维修安装工程 |  |  | 第 页共 页
序号 | 项目内容 | 金额 | 其中：暂估价
1 | 分部分项工程量清单 | 717508.01
1.1 | 人工费 | 157188.79
1.2 | 材料费 | 14251.49
1.3 | 施工机具使用费 | 121.18
1.4 | 未计价材料费 | 460980.29
1.5 | 企业管理费 | 62935.5
1.6 | 利润 | 22030.76
2 | 措施项目 | 59138.88
2.1 | 单价措施项目费 | 34983.9
2.2 | 总价措施项目费 | 24154.98
2.2.1 | 安全文明施工费 | 12867.61
3 | 其他项目 | 35000
3.1 | 其中：暂列金额 | 35000
3.2 | 其中：专业工程暂估价
3.3 | 其中：计日工
3.4 | 其中：总承包服务费
4 | 规费 | 22888.45
5 | 税金 | 75108.18
6 | 工程总价＝1+2+3+4-(甲供材料费+甲供设备费)/1.01+5 | 909643.52

## 分部分项工程量清单【预算】
分部分项工程量清单
工程名称：2023年基础设施维修安装工程 |  |  | 标段：常州卫生高等职业技术学校2023年基础设施维修改造工程 |  |  | 第 页共 页
序号 | 项目编码 | 项目名称 | 计量单位 | 工程数量 | 金额
[5 empty] | 综合单价 | 合价 | 其中:暂估价
| 1 | 宿舍内空调、插座线路改造 |  |  |  | 441549.07
1 | 030404019001 | 控制开关【空调专用漏电保护器;16A;】 | 个 | 390 | 338.02 | 131827.8
2 | 030411002001 | 线槽【塑料线槽;30*15;沿墙敷设;】 | m | 5850 | 24.24 | 141804
3 | 030411004001 | 配线【管内穿线;铜芯电线;WDZ-BYJ-4.0;】 | m | 17552.4 | 9.28 | 162886.27
4 | 030411006001 | 接线盒【明装塑料接线盒;】 | 个 | 390 | 12.9 | 5031
| 2 | 宿舍灯具更换 |  |  |  | 108060.84
5 | 030412001001 | 普通灯具【更换宿舍阳台吸顶灯;1*18W;LED;】 | 套 | 526 | 163.54 | 86022.04
6 | 030412005001 | 荧光灯【更换宿舍日光灯;1*40W;LED;】 | 套 | 140 | 157.42 | 22038.8
| 3 | 体育馆球场灯更换 |  |  |  | 148059.36
7 | 030412002001 | 工厂灯【更换体育馆球场灯;安装高度12米;1*250W;】 | 套 | 48 | 3084.57 | 148059.36
| 4 | 电动车棚电源 |  |  |  | 19838.74
8 | 030404017001 | 配电箱【室外;不锈钢防雨配电柜;基础槽钢;落地安装;】 | 台 | 1 | 5722.81 | 5722.81
9 | 030411003001 | 桥架【室外;热镀锌防水桥架;200*100;】 | m | 30 | 192.78 | 5783.4
10 | 030413001001 | 铁构件【桥架型钢支架制安;支架除锈后;刷防锈漆两道及调和漆两道;】 | kg | 28 | 22.22 | 622.16
11 | 030408001001 | 电力电缆【铜芯电缆;WDZ-YJY-5×16;】 | m | 73 | 104.33 | 7616.09
12 | 030408006001 | 电力电缆头【电缆头16mm2以下;】 | 个 | 2 | 47.14 | 94.28
|  | 合 计 |  |  |  | 717508.01

## 单价措施项目清单【预算】
单价措施项目清单
工程名称：2023年基础设施维修安装工程 |  |  | 标段：常州卫生高等职业技术学校2023年基础设施维修改造工程 |  |  | 第 页共 页
序号 | 项目编码 | 项目名称 | 计量单位 | 工程数量 | 金额
[5 empty] | 综合单价 | 合价 | 其中:暂估价
1 | 011701006001 | 满堂脚手架【本工程室内所需脚手架;搭设材质及方式满足现行安全文明施工要求】 | 项 | 1 | 34983.9 | 34983.9
|  | 合 计 |  |  |  | 34983.9

## 总价措施项目清单【预算】
总价措施项目清单与计价表
工程名称：2023年基础设施维修安装工程 | [6 empty] | 第 页共 页
序号 | 项目编码 | 项目名称 | 计算基础 | 费率 (%) | 金额 (元) | 调整费率 (%) | 调整后金额 (元) | 备注
1 | 031302001001 | 安全文明施工 |  | 100% | 12867.61
| 1 | 基本费 | 分部分项工程费+单价措施项目费-工程设备费 | 1.5% | 11287.38
| 2 | 扬尘污染防治增加费 | 分部分项工程费+单价措施项目费-工程设备费 | 0.21% | 1580.23
2 | 031302002001 | 夜间施工 | 分部分项工程费+单价措施项目费-工程设备费 | 0.08% | 601.99
3 | 031302003001 | 非夜间施工 | 分部分项工程费+单价措施项目费-工程设备费 | 0
4 | 031302005001 | 冬雨季施工 | 分部分项工程费+单价措施项目费-工程设备费 | 0.09% | 677.24
5 | 031302006001 | 已完工程及设备保护 | 分部分项工程费+单价措施项目费-工程设备费 | 0
6 | 031302008001 | 临时设施 | 分部分项工程费+单价措施项目费-工程设备费 | 1.30% | 9782.39
7 | 031302009001 | 赶工措施 | 分部分项工程费+单价措施项目费-工程设备费 | 0
8 | 031302010001 | 工程按质论价 | 分部分项工程费+单价措施项目费-工程设备费 | 0
9 | 031302011001 | 住宅分户验收 | 分部分项工程费+单价措施项目费-工程设备费 | 0
10 | 031302012001 | 建筑工人实名制费用 | 分部分项工程费+单价措施项目费-工程设备费 | 0.03% | 225.75
11 | 031302015001 | 智慧工地费用 | 分部分项工程费+单价措施项目费-工程设备费 | 0
|  | 合 计 |  |  | 24154.98

## 规费、税金项目清单与计价表【预算】
规费、税金项目计价表
工程名称：2023年基础设施维修安装工程 |  |  |  | 第 页共 页
序号 | 项目名称 | 计算基础 | 计算基数 | 计算费率 (%) | 金额(元)
1 | 规费 | [1.1]+[1.2]+[1.3] | 22888.45 | 100% | 22888.45
1.1 | 社会保险费 | 分部分项工程费+措施项目费+其他项目费-工程设备费 | 811646.89 | 2.4% | 19479.53
1.2 | 住房公积金 | 分部分项工程费+措施项目费+其他项目费-工程设备费 | 811646.89 | 0.42% | 3408.92
1.3 | 环境保护税 | 分部分项工程费+措施项目费+其他项目费-工程设备费 | 811646.89 | 0%
2 | 税金 | 分部分项工程费+措施项目费+其他项目费+规费-(甲供材料费+甲供设备费)/1.01 | 834535.34 | 9% | 75108.18
| 合 计 |  |  |  | 97996.63

## 承包人供应主要材料一览表【预算】
单位工程承包人供应材料一览表
工程名称：2023年基础设施维修安装工程 | [6 empty] | 第 页共 页
序号 | 材料编码 | 材料名称 | 规格型号等特殊要求 | 单位 | 单价(元) | 数量 | 合价(元) | 备注
1 | 01030106 | 钢丝 φ1.6 |  | kg | 6 | 22.8181 | 136.91
2 | 01090166 | 圆钢 φ5.5～9 |  | kg | 3.42 | 0.9864 | 3.37
3 | 01090172.1 | 圆钢 φ10～14 |  | kg | 4.15 | 2.24 | 9.3
4 | 01130143 | 扁钢 -30×4～50×5 |  | kg | 4.21 | 6.16 | 25.93
5 | 01130206 | 镀锌扁钢 -25×4 |  | kg | 4.55 | 1.5 | 6.83
6 | 01130207 | 镀锌扁钢 -40×4 |  | kg | 4.55 | 0.5688 | 2.59
7 | 01210101.1 | 角钢 |  | kg | 4.21 | 21 | 88.41
8 | 01290120 | 钢板 δ2.0～2.5 Q235 |  | kg | 3.57 | 0.24 | 0.86
9 | 01293501 | 钢垫板 |  | kg | 3.77 | 0.3 | 1.13
10 | 01550304 | 封铅 含铅65%含锡35% |  | kg | 8.58 | 0.3796 | 3.26
11 | 02070226 | 橡胶垫 δ2 |  | m2 | 14.58 | 0.0876 | 1.28
12 | 02270131 | 破布 |  | kg | 6 | 207.0307 | 1242.18
13 | 03031209 | 自攻螺钉 M4×40 |  | 十个 | 0.25 | 384.384 | 96.1
14 | 03031211 | 自攻螺钉 M4×60 |  | 十个 | 0.26 | 204.75 | 53.24
15 | 03050510 | 精制带母镀锌螺栓 M8×30 |  | 套 | 0.58 | 31.5 | 18.27
16 | 03050651 | 精制带母镀锌螺栓 M8×50内2平1弹垫 |  | 套 | 0.69 | 5.8108 | 4.01
17 | 03050654 | 精制带母镀锌螺栓 M10×100内2平1弹垫 |  | 套 | 1.1 | 1618.9701 | 1780.87
18 | 03053521 | 镀锌半圆头螺栓 M2～5×15～50 |  | 套 | 0.09 | 901.32 | 81.12
19 | 03057113 | 伞形螺栓 M6～8×150 |  | 套 | 0.34 | 1358.64 | 461.94
20 | 03070807 | 塑料膨胀管 φ8×50 |  | 十个 | 0.86 | 2127.84 | 1829.94
21 | 03210206 | 砂轮片 φ100 |  | 片 | 1.29 | 0.03 | 0.04
22 | 03210211 | 砂轮片 φ400 |  | 片 | 11.58 | 0.03 | 0.35
23 | 03270104 | 铁砂布 2# |  | 张 | 0.86 | 393.008 | 337.99
24 | 03410206 | 电焊条 J422 φ3.2 |  | kg | 3.77 | 0.9535 | 3.59
25 | 03411302 | 焊锡 |  | kg | 36.87 | 35.1048 | 1294.31
26 | 03430900 | 焊锡丝 |  | kg | 42.88 | 0.15 | 6.43
27 | 03450404 | 焊锡膏 瓶装50g |  | kg | 51.45 | 1.7552 | 90.31
28 | 03570216 | 镀锌铁丝 8# |  | kg | 11.47 | 29.7 | 340.66
29 | 03570225 | 镀锌铁丝 13#～17# |  | kg | 5.15 | 1.6863 | 8.68
30 | 03633308 | 合金钢钻头 φ8mm～10mm |  | 根 | 6.86 | 204.75 | 1404.59
31 | 03652422 | 钢锯条 |  | 根 | 0.21 | 0.96 | 0.2
32 | 03652422 | 钢锯条 |  | 根 | 0.24 | 390.6048 | 93.75
33 | 11030305 | 醇酸防锈漆 C53-1 |  | kg | 12.86 | 0.4172 | 5.37
34 | 11030306 | 酚醛防锈漆 |  | kg | 12.86 | 0.36 | 4.63
35 | 11030904 | 沥青绝缘漆 |  | kg | 15.44 | 0.3577 | 5.52
36 | 11111703 | 酚醛磁漆 |  | kg | 12.86 | 0.02 | 0.26
37 | 11112504 | 无光调和漆 |  | kg | 12.86 | 0.3965 | 5.1
38 | 11452114 | 松香水 |  | kg | 4.72 | 0.1008 | 0.48
39 | 12010103 | 汽油 |  | kg | 6.79 | 88.062 | 597.94
40 | 12010103 | 汽油 |  | kg | 9.12 | 0.9154 | 8.35
41 | 12030106 | 溶剂汽油 |  | kg | 7.89 | 0.109 | 0.86
42 | 12060317 | 清油 |  | kg | 13.72 | 0.121 | 1.66
43 | 12070109 | 电力复合脂 |  | kg | 17.15 | 0.07 | 1.2
44 | 12300367 | 硬酯酸 一级 |  | kg | 10.29 | 0.0219 | 0.23
45 | 12430344 | 自粘橡胶带 20mm×5m |  | 卷 | 12.43 | 0.2 | 2.49
46 | 12430365 | 塑料胶布带 25mm×10m |  | 卷 | 3.14 | 35.1048 | 110.23
47 | 14312502 | 塑料软管 |  | kg | 15.78 | 27.6 | 435.53
48 | 22470111 | 体育馆球场灯;安装高度12米;1*250W |  | 套 | 3000 | 48.48 | 145440
49 | 22470111 | 宿舍阳台吸顶灯;1*18W; |  | 套 | 120 | 531.26 | 63751.2
50 | 22470111 | 宿舍日光灯;1*40W;LED; |  | 套 | 105 | 141.4 | 14847
51 | 24070303 | 导轨 20～30cm |  | 根 | 3.43 | 585 | 2006.55
52 | 24170102 | 黄漆布带 20mm×40m |  | 卷 | 17.15 | 0.06 | 1.03
53 | 25030103 | BV铜芯聚氯乙烯绝缘线 450V/750V1.5mm2 |  | m | 0.97 | 606.81 | 588.61
54 | 25030511 | BVR铜芯聚氯乙烯绝缘软线 450V/750V10mm2 |  | m | 7.62 | 6.75 | 51.44
55 | 25430311 | 绝缘导线 | WDZ-BYJ-4.0 | m | 7.5 | 19307.64 | 144807.3
56 | 25430320 | 绞型软线 RVS-0.5mm2 |  | m | 1.49 | 427.56 | 637.06
57 | 26012501 | 热镀锌防水桥架;200*100; |  | m | 145.07 | 30.15 | 4373.86
58 | 26090508 | 铜接线端子 DT-16mm2 |  | 个 | 3.33 | 41.65 | 138.69
59 | 26110101 | 明装塑料接线盒 |  | 只 | 2.5 | 397.8 | 994.5
60 | 26250311 | 镀锌电缆卡子 2×35 |  | 个 | 1.46 | 2.9346 | 4.28
61 | 31110301 | 棉纱头 |  | kg | 6.5 | 35.2548 | 229.16
62 | 31130106 | 其它材料费 |  | 元 | 0.86 | 2162.7 | 1859.92
63 | 31130106 | 其它材料费 |  | 元 | 1 | 362.5272 | 362.53
64 | 31150301 | 电 |  | kW·h | 0.76 | 4.2 | 3.19
65 | 31170103 | 标志牌 |  | 个 | 0.16 | 5.0297 | 0.8
66 | 31193057 | 铜芯电缆;WDZ-YJY-5×16 | 16mm2 | m | 95.94 | 73.73 | 7073.66
67 | 31193081 | 塑料线槽;30*15 | 宽50mm以下墙上 | m | 4.5 | 6142.5 | 27641.25
68 | 31193350 | 不锈钢防雨配电柜 | 落地式 | 台 | 5000 | 1 | 5000
69 | 31193369 | 组合式漏电保护开关 | 单回路10A以下 | 个 | 120 | 390 | 46800
70 | 31193547 | 槽钢 |  | m | 39.02 | 2.52 | 98.33
71 | 32030303 | 脚手钢管 |  | kg | 4.98 | 246.6 | 1228.07
72 | 32030504 | 底座 |  | 个 | 4.12 | 1.8 | 7.42
73 | 32030513 | 脚手架扣件 |  | 个 | 4.89 | 35.1 | 171.64
74 | 32090101 | 周转木材 |  | m3 | 2398.4 | 0.54 | 1295.14
|  | 合 计 |  |  |  |  | 480020.92