## 封面【标底】
工程造价标底书
建设单位：
| 工程名称： | 邹区泰新路西延道路提升改造工程-路灯安装
结构类型：
建筑面积：
| 工程造价： | 219312.15 元
经济指标：
编制单位：
编 制 人：
证 书 号：
审核单位：
复 核 人：
编制时间：

## 招标控制价汇总表【标底】
单位工程招标控制价汇总表
工程名称：邹区泰新路西延道路提升改造工程-路灯安装 |  | 标段：邹区泰新路西延道路提升改造工程 | 第 页共 页
序号 | 项目内容 | 金额 | 其中：暂估价
1 | 分部分项工程量清单 | 179186.39
1.1 | 人工费 | 30588.23
1.2 | 材料费 | 8981.42
1.3 | 施工机具使用费 | 3534.79
1.4 | 未计价材料费 | 118948.4
1.5 | 企业管理费 | 13152.76
1.6 | 利润 | 3980.78
2 | 措施项目 | 7167.48
2.1 | 单价措施项目费
2.2 | 总价措施项目费 | 7167.48
2.2.1 | 安全文明施工费 | 2329.43
3 | 其他项目 | 10000
3.1 | 其中：暂列金额 | 10000
3.2 | 其中：专业工程暂估价
3.3 | 其中：计日工
3.4 | 其中：总承包服务费
4 | 规费 | 4849.94
5 | 税金 | 18108.34
6 | 工程总价＝1+2+3+4-(甲供材料费+甲供设备费)/1.01+5 | 219312.15

## 分部分项工程量清单【标底】
分部分项工程量清单
工程名称：邹区泰新路西延道路提升改造工程-路灯安装 |  |  | 标段：邹区泰新路西延道路提升改造工程 |  |  | 第 页共 页
序号 | 项目编码 | 项目名称 | 计量单位 | 工程数量 | 金额
[5 empty] | 综合单价 | 合价 | 其中:暂估价
| . | 室外路灯 |  |  |  | 179186.39
1 | 040804001001 | 配管【电缆保护管;热镀锌钢管;SC100;室外埋地】 | m | 352 | 119.22 | 41965.44
2 | 040804001002 | 配管【电缆保护管;PE100;室外埋地;含土方】 | m | 690 | 106.36 | 73388.4
3 | 030408001001 | 电力电缆【电力电缆敷设;YJV-4*16】 | m | 330 | 62.23 | 20535.9
4 | 030408006001 | 电力电缆头【电缆头制作安装;YJV-4*16】 | 个 | 1 | 133 | 133
5 | 040805002001 | 中杆照明灯【LED单臂路灯;70W;H=12米;含地面路灯基础(IP65)每盏灯加装单灯控制器;路灯样式采用顺通路路灯样式】 | 套 | 5 | 4189.29 | 20946.45
6 | 040805002002 | 中杆照明灯【LED三火灯;3*100W;H=13米;含地面路灯基础(IP65)每盏灯加装单灯控制器;路灯样式采用顺通路路灯样式】 | 套 | 1 | 6093.5 | 6093.5
7 | 040806001001 | 接地极【接地极;热镀锌角钢;5*50*50*2500】 | 根 | 18 | 114.71 | 2064.78
8 | 040806002001 | 接地母线【接地母线;热镀锌扁钢;-40*4】 | m | 90 | 45.77 | 4119.3
9 | 040807003001 | 接地装置调试【独立接地装置调试】 | 根 | 18 | 33.08 | 595.44
10 | 040800000001 | 电力手孔井【综合考虑;路灯手孔井(500*500)】 | 只 | 6 | 800 | 4800
11 | 010101007001 | 管沟土方【埋地管道、管沟机械土方挖填】 | m3 | 126.72 | 35.86 | 4544.18
|  | 合 计 |  |  |  | 179186.39

## 分部分项工程量清单(清单+定额)【标底】
分部分项工程量清单
工程名称：邹区泰新路西延道路提升改造工程-路灯安装 |  |  | 标段：邹区泰新路西延道路提升改造工程 |  |  | 第 页共 页
序号 | 项目编码 | 项目名称 | 计量单位 | 工程数量 | 金额
[5 empty] | 综合单价 | 合价 | 其中:暂估价
1 | . | 室外路灯 |  |  |  | 179186.39
2 | 040804001001 | 配管【电缆保护管;热镀锌钢管;SC100;室外埋地】 | m | 352 | 119.22 | 41965.44
3 | D8-293 | 镀锌钢管地埋敷设 直径100mm以内 | 100m | 0.01 | 11922.72 | 119.23
4 | 040804001002 | 配管【电缆保护管;PE100;室外埋地;含土方】 | m | 690 | 106.36 | 73388.4
5 | D8-325 | 硬塑料管地埋敷设 直径100mm以内 | 100m | 0.01 | 10635.12 | 106.35
6 | 030408001001 | 电力电缆【电力电缆敷设;YJV-4*16】 | m | 330 | 62.23 | 20535.9
7 | C4-726 | 四铜芯电力电缆敷设16mm2以下 | 100m | 0.01 | 6222.77 | 62.23
8 | 030408006001 | 电力电缆头【电缆头制作安装;YJV-4*16】 | 个 | 1 | 133 | 133
9 | C4-828 | 户内干包式电力电缆头35mm2以下 | 个 | 1 | 133 | 133
10 | 040805002001 | 中杆照明灯【LED单臂路灯;70W;H=12米;含地面路灯基础(IP65)每盏灯加装单灯控制器;路灯样式采用顺通路路灯样式】 | 套 | 5 | 4189.29 | 20946.45
11 | D8-418 | 单臂悬挑灯架抱杆式 单抱箍臂长1.2m以下 | 10套 | 0.1 | 39892.9 | 3989.29
12 | .独立费 | 砼基础及铁质构件 | 套 | 1 | 200 | 200
13 | 040805002002 | 中杆照明灯【LED三火灯;3*100W;H=13米;含地面路灯基础(IP65)每盏灯加装单灯控制器;路灯样式采用顺通路路灯样式】 | 套 | 1 | 6093.5 | 6093.5
14 | D8-437 | 双臂悬挑灯架非对称式 成套型臂长2.5m以下 | 10套 | 0.1 | 57935.03 | 5793.5
15 | .独立费 | 砼基础及铁质构件 | 套 | 1 | 300 | 300
16 | 040806001001 | 接地极【接地极;热镀锌角钢;5*50*50*2500】 | 根 | 18 | 114.71 | 2064.78
17 | D8-542 | 角钢接地极 普通土 | 根 | 1 | 114.71 | 114.71
18 | 040806002001 | 接地母线【接地母线;热镀锌扁钢;-40*4】 | m | 90 | 45.77 | 4119.3
19 | D8-545 | 接地母线敷设 | 10m | 0.1 | 457.75 | 45.78
20 | 040807003001 | 接地装置调试【独立接地装置调试】 | 根 | 18 | 33.08 | 595.44
21 | D8-625 | 接地装置调试 接地极 | 10根 | 0.1 | 330.72 | 33.07
22 | 040800000001 | 电力手孔井【综合考虑;路灯手孔井(500*500)】 | 只 | 6 | 800 | 4800
23 | .独立费 | 综合考虑;路灯手孔井(500*500) | 只 | 1 | 800 | 800
24 | 010101007001 | 管沟土方【埋地管道、管沟机械土方挖填】 | m3 | 126.72 | 35.86 | 4544.18
25 | A1-217 | 反铲不装车沟槽挖掘机挖土(斗容量1m3以内) | 1000m3 | 0.0009 | 3431.92 | 3.09
26 | A1-7 | 人工挖3m＜底宽≤7m沟槽三类干土深度在1.5m以内 | m3 | 0.1 | 53.19 | 5.32
27 | A1-103 | 基(槽)坑松填回填土 | m3 | 1 | 27.46 | 27.46
|  | 合 计 |  |  |  | 179186.39

## 单价措施项目清单【标底】
单价措施项目清单
工程名称：邹区泰新路西延道路提升改造工程-路灯安装 |  |  | 标段：邹区泰新路西延道路提升改造工程 |  |  | 第 页共 页
序号 | 项目编码 | 项目名称 | 计量单位 | 工程数量 | 金额
[5 empty] | 综合单价 | 合价 | 其中:暂估价
1 | 031302007001 | 高层施工增加 | 项 | 1
2 | 031301017001 | 脚手架搭拆 | 项 | 1
合 计

## 单价措施项目清单(清单+定额)【标底】
单价措施项目清单
工程名称：邹区泰新路西延道路提升改造工程-路灯安装 |  |  | 标段：邹区泰新路西延道路提升改造工程 |  |  | 第 页共 页
序号 | 项目编码 | 项目名称 | 计量单位 | 工程数量 | 金额
[5 empty] | 综合单价 | 合价 | 其中:暂估价
1 | 031302007001 | 高层施工增加 | 项 | 1
2 | 031301017001 | 脚手架搭拆 | 项 | 1
合 计

## 总价措施项目清单【标底】
总价措施项目清单与计价表
工程名称：邹区泰新路西延道路提升改造工程-路灯安装 |  | 标段：邹区泰新路西延道路提升改造工程 | 第 页共 页
序号 | 项目编码 | 项目名称 | 计算基础 | 费率 (%) | 金额 (元) | 调整费率 (%) | 调整后金额 (元) | 备注
1 | 041109001001 | 安全文明施工 |  | 100% | 2329.43
| 1 | 基本费 | 分部分项工程费+单价措施项目费-工程设备费 | 1.2% | 2150.24
| 2 | 扬尘污染防治增加费 | 分部分项工程费+单价措施项目费-工程设备费 | 0.1% | 179.19
2 | 041109002001 | 夜间施工 | 分部分项工程费+单价措施项目费-工程设备费 | 0.1% | 179.19
3 | 041109004001 | 冬雨季施工 | 分部分项工程费+单价措施项目费-工程设备费 | 0.25% | 447.97
4 | 041109005001 | 行车行人干扰 | 分部分项工程费+单价措施项目费-工程设备费 | 0
5 | 041109006001 | 地上、地下设施、建筑物的临时保护设施 | 分部分项工程费+单价措施项目费-工程设备费 | 0
6 | 041109007001 | 已完工程及设备保护 | 分部分项工程费+单价措施项目费-工程设备费 | 0.02% | 35.84
7 | 041109008001 | 临时设施 | 分部分项工程费+单价措施项目费-工程设备费 | 2.00% | 3583.73
8 | 041109009001 | 赶工措施 | 分部分项工程费+单价措施项目费-工程设备费 | 0
9 | 041109010001 | 工程按质论价 | 分部分项工程费+单价措施项目费-工程设备费 | 0
10 | 041109011001 | 建筑工人实名制费用 | 分部分项工程费+单价措施项目费-工程设备费 | 0.03% | 53.76
11 | 041109015001 | 智慧工地费用 | 分部分项工程费+单价措施项目费-工程设备费 | 0
12 | 041109016001 | 新冠疫情常态化防控 | 分部分项工程费+单价措施项目费-工程设备费 | 0.3% | 537.56
|  | 合 计 |  |  | 7167.48

## 其他项目清单与计价汇总表【标底】
其他项目清单与计价汇总表
工程名称：邹区泰新路西延道路提升改造工程-路灯安装 |  | 标段：邹区泰新路西延道路提升改造工程 | 第 页共 页
序号 | 项目名称 | 金额(元) | 备注
1 | 暂列金额 | 10000
2 | 暂估价
2.1 | 材料暂估价
2.2 | 专业工程暂估价
3 | 计日工
4 | 总承包服务费
| 合 计 | 10000

## 暂列金额明细表【标底】
暂列金额明细表
工程名称：邹区泰新路西延道路提升改造工程-路灯安装 |  | 标段：邹区泰新路西延道路提升改造工程 | 第 页共 页
序号 | 项目名称 | 计量单位 | 暂定金额 (元) | 备注
1 | 预留金 | 项 | 10000
| 合 计 |  | 10000

## 规费、税金项目清单与计价表【标底】
规费、税金项目计价表
工程名称：邹区泰新路西延道路提升改造工程-路灯安装 |  | 标段：邹区泰新路西延道路提升改造工程 | 第 页共 页
序号 | 项目名称 | 计算基础 | 计算基数 | 计算费率 (%) | 金额(元)
1 | 规费 | [1.1]+[1.2]+[1.3] | 4849.94 | 100% | 4849.94
1.1 | 社会保险费 | 分部分项工程费+措施项目费+其他项目费-工程设备费 | 196353.87 | 2.1% | 4123.43
1.2 | 住房公积金 | 分部分项工程费+措施项目费+其他项目费-工程设备费 | 196353.87 | 0.37% | 726.51
1.3 | 环境保护税 | 分部分项工程费+措施项目费+其他项目费-工程设备费 | 196353.87 | 0%
2 | 税金 | 分部分项工程费+措施项目费+其他项目费+规费-(甲供材料费+甲供设备费)/1.01 | 201203.81 | 9% | 18108.34
| 合 计 |  |  |  | 22958.28

## 承包人供应主要材料一览表【标底】
单位工程承包人供应材料一览表
工程名称：邹区泰新路西延道路提升改造工程-路灯安装 |  | 标段：邹区泰新路西延道路提升改造工程 | 第 页共 页
序号 | 材料编码 | 材料名称 | 规格型号等特殊要求 | 单位 | 单价(元) | 数量 | 合价(元) | 备注
1 | .独立费 | 砼基础及铁质构件 |  | 套 | 200 | 5 | 1000
2 | .独立费 | 综合考虑;路灯手孔井(500*500) |  | 只 | 800 | 6 | 4800
3 | .独立费 | 砼基础及铁质构件 |  | 套 | 300 | 1 | 300
4 | *31130104 | 其他材料费=[材料费*1%] |  | 元 | 1 | 0.1701 | 0.17
5 | *31130104 | 其他材料费=[材料费*3%] |  | 元 | 1 | 76.5479 | 76.55
6 | 01030401 | 碳素钢丝 |  | kg | 3.6 | 0.005 | 0.02
7 | 01130111 | 扁钢 -4×45 |  | kg | 3.64 | 4.68 | 17.04
8 | 03050903 | 六角螺栓 M12×50 |  | 套 | 1.51 | 4.08 | 6.16
9 | 03055508 | 带母带垫螺栓 M12×100 |  | 套 | 0.34 | 118.4832 | 40.28
10 | 03410205 | 电焊条 |  | kg | 7.9 | 9.2872 | 73.37
11 | 03570217 | 镀锌铁丝 8～12# |  | kg | 5.15 | 4.0482 | 20.85
12 | 11030703 | 沥青漆 |  | kg | 10.29 | 0.45 | 4.63
13 | 14030340.1 | 热镀锌钢管 DN100 |  | m | 65.78 | 362.56 | 23849.2
14 | 14310714 | 电缆保护管;PE100 |  | m | 61.93 | 822.342 | 50927.64
15 | 15023110 | 锁紧螺母 3×100 |  | 个 | 2.22 | 54.384 | 120.73
16 | 15171309 | PVC-U塑料管接头 dn110 |  | 个 | 3.55 | 137.655 | 488.68
17 | 15271905 | 管接头 3×100 |  | 个 | 18.16 | 54.384 | 987.61
18 | 22520303 | LED单臂路灯;70W;H=12米 |  | 套 | 3800 | 5.05 | 19190
19 | 22520304 | LED三火灯;3*100W;H=13米 |  | 套 | 5500 | 1.01 | 5555
20 | 22610705 | 镀锌大灯泡抱箍连压板 |  | 副 | 18.61 | 5.05 | 93.98
21 | 22612522 | 直脚 3# |  | 个 | 4.56 | 10.3 | 46.97
22 | 24010136 | 羊角熔断器 10A |  | 个 | 2.14 | 5.15 | 11.02
23 | 25010721 | 裸铜绞线 16mm2 |  | m | 3.52 | 70.1184 | 246.82
24 | 25030103 | BV铜芯聚氯乙烯绝缘线 450V/750V1.5mm2 |  | m | 0.97 | 6 | 5.82
25 | 25030104 | BV铜芯聚氯乙烯绝缘线 450V/750V2.5mm2 |  | m | 1.5 | 100 | 150
26 | 31193043 | YJV-4*16 | 16mm2 | m | 55.87 | 333.3 | 18621.47
|  | 合 计 |  |  |  |  | 126634.01