## 1.1 扉-2 扉页（选择）
|  | 古县街道戴北工业园区污水接入南山大道 |  |  |  |  | 工程
预 算 价
| 预算价（小写）： |  |  | 988520.97元
| （大写）： |  |  | 玖拾捌万捌仟伍佰贰拾元玖角柒分
| 招 标 人： |  |  |  | 造价咨询人：
|  |  | （单位盖章） |  |  | （单位资质专用章）
| 法定代表人 或其授权人： |  |  |  | 法定代表人 或其授权人：
|  |  | （签字或盖章） |  |  | （签字或盖章）
编 制 人：
（造价人员签字盖专用章）
编 制 时 间：

## 1.2 表-03 单项工程预算价表（选择）
单项工程预算价表
工程名称：古县街道戴北工业园区污水接入南山大道工程 |  |  | 第1页 共1页
序号 | 单位工程名称 | 金额(元) | 其中：(元)
|  |  | 暂估价 | 安全文明 施工费 | 规费
1 | 古县街道戴北工业园区污水接入南山大道工程 | 988520.97 | 0 | 14139.12 | 20736.23
合 计 |  | 988520.97 | 0 | 14139.12 | 20736.23
【清单大师计价软件江苏版V9.46】

## 2.1 表-04 单位工程预算价表
单位工程预算价表
工程名称：古县街道戴北工业园区污水接入南山大道工程 |  | 标段： | 第1页 共1页
序号 | 汇总内容 | 金额(元) | 其中:暂估价(元)
1 | 分部分项工程量清单计价合计 | 744103.6 | 0
1.1 | 人工费 | 82529.98 | 0
1.2 | 材料费 | 562691.39 | 0
1.3 | 施工机具使用费 | 55059.09 | 0
1.4 | 企业管理费 | 29716.79 | 0
1.5 | 利润 | 14106.38 | 0
2 | 措施项目清单计价合计 | 67060.14 | 0
2.1 | 单价措施项目费 | 37063.33 | 0
2.2 | 总价措施项目费 | 29996.81 | 0
2.2.1 | 其中：安全文明施工措施费 | 14139.12 | 0
3 | 其他项目清单计价合计 | 75000 | 0
3.1 | 其中：暂列金额 | 75000 | 0
3.2 | 其中：专业工程暂估价 | 0 | 0
3.3 | 其中：计日工 | 0 | 0
3.4 | 其中：总承包服务费 | 0 | 0
4 | 规费 | 20736.23 | 0
5 | 税金 | 81621 | 0
预算价合计 |  | 988520.97 | 0
【清单大师计价软件江苏版V9.46】

## 2.2 分部分项工程和单价措施项目清单与计价表（全部标题）
分部分项工程量清单与计价表
工程名称：古县街道戴北工业园区污水接入南山大道工程 |  |  |  |  | 标段： | 第1页 共5页
序号 | 项目编码 | 项目名称 | 项目特征描述 | 计量 单位 | 工程量 | 金额（元）
[6 empty] | 综合单价 | 合价 | 其中
暂估价
|  | 路面破除及修复 |  |  | 0 | 0 | 61657.61 | 0
1 | 040402017001 | 混凝土切缝 | 1、材料品种、规格:混凝土 | m | 600 | 13.86 | 8316 | 0
2 | 041001001001 | 拆除路面 | 1、材质:混凝土、沥青面层 2、机械拆除混凝土基层及路面 3、场内拆迁遗留物及其他建筑垃圾清运 | m3 | 73.75 | 14.29 | 1053.89 | 0
3 | 040103002001 | 混凝土、沥青道渣弃置 | 1、废弃料品种:路面混凝土沥青道渣装车外运 2、运距:投标人自行考虑 | m3 | 73.75 | 43.79 | 3229.51 | 0
4 | 040305001001 | 碎石垫层 | 1、路面修复前，沉降期间铺碎石 2、10cm厚 | m3 | 36.25 | 317.29 | 11501.76 | 0
5 | 040203007001 | 水泥混凝土路面修复 | 1、混凝土强度等级:C30 2、厚度:20cm 3、塑料膜养生 4、路面刻痕 5、按照原状路面修复 | m2 | 295 | 127.31 | 37556.45 | 0
|  | 绿化恢复 |  |  | 0 | 0 | 12500 | 0
6 | 050102012001 | 铺种草皮 | 1、恢复破坏的草坪 2、含养护 | m2 | 500 | 25 | 12500 | 0
|  | 铺装路面拆除修复 |  |  | 0 | 0 | 49401.75 | 0
7 | 041001002001 | 拆除人行道 | 1、材质:铺装面层（含粘接层）（保护性拆除） 2、建筑垃圾清理、归堆、短驳 | m2 | 250 | 3.12 | 780 | 0
8 | 041001001002 | 拆除路面 | 1、材质:铺装基层 2、建筑垃圾清理、归堆、短驳 | m3 | 50 | 9.85 | 492.5 | 0
9 | 040103002002 | 余方弃置 | 1、废弃料品种:旧路材料装车外运 2、运距:投标人自行考虑 | m3 | 75 | 43.79 | 3284.25 | 0
10 | 040203007002 | 铺装基层砼恢复 | 1、混凝土强度等级:C25 2、厚度:10cm 3、含养生、锯缝、填缝 | m2 | 250 | 57.71 | 14427.5 | 0
本页小计 | [6 empty] | 93141.86 | 0
【清单大师计价软件江苏版V9.46】
分部分项工程量清单与计价表
工程名称：古县街道戴北工业园区污水接入南山大道工程 |  |  |  |  | 标段： | 第2页 共5页
序号 | 项目编码 | 项目名称 | 项目特征描述 | 计量 单位 | 工程量 | 金额（元）
[6 empty] | 综合单价 | 合价 | 其中
暂估价
11 | 040204002001 | 块料铺设 | 1、块料品种、规格:6cm舒布洛克砖（形状、颜色、盲道综合考虑） 2、基础、垫层：材料品种、厚度:30厚1:3干硬性水泥砂浆 | m2 | 250 | 121.67 | 30417.5 | 0
|  | 土方工程 |  |  | 0 | 0 | 19140.97 | 0
12 | 040101002001 | 挖沟槽土方 | 1、机械挖室外管井土方 2、深度及土壤类别综合考虑 | m3 | 605.2 | 12.23 | 7401.6 | 0
13 | 040103001001 | 回填方 | 1、密实度要求:95% 2、填方材料品种:符合要求的原土 3、填方来源、运距:投标人自行考虑 | m3 | 555.07 | 17.47 | 9697.07 | 0
14 | 040103002003 | 余方弃置 | 1、运距:投标人自行考虑 | m3 | 53.66 | 38.06 | 2042.3 | 0
|  | 主管道收集工程 |  |  | 0 | 0 | 246079.66 | 0
15 | 040103001002 | 回填砂 | 1、密实度要求:95% 2、填方材料品种:中粗砂 3、管道砂垫层及砂护管 | m3 | 215.82 | 344.04 | 74250.71 | 0
16 | 040501004001 | 塑料管 | 1、HDPE缠绕管 2、De400 3、环刚度≥8kN/m2 4、橡胶圈承插连接 闭水试验 | m | 250 | 408.33 | 102082.5 | 0
17 | 040501004002 | 塑料管 | 1、HDPE缠绕管 2、De300 3、环刚度≥8kN/m2 4、橡胶圈承插连接 闭水试验 | m | 50 | 226.52 | 11326 | 0
18 | 040504002001 | 混凝土模块检查井 | 1、φ700，井深3m内 2、详12S522-22 | 座 | 9 | 4445.05 | 40005.45 | 0
19 | 04B001 | 防坠落装置 | 1、圆形安全网 2、尼龙材质 固定螺栓固定 3、详见图纸及设计要求 | 个 | 100 | 80 | 8000 | 0
20 | 04B002 | 破损井盖更换 | 1、破损井盖座拆除 2、人工机械配合拆除 3、更换井盖座 | 个 | 20 | 520.75 | 10415 | 0
|  | 管道抽吸清洗 |  |  | 0 | 0 | 72540 | 0
本页小计 | [6 empty] | 295638.13 | 0
【清单大师计价软件江苏版V9.46】
分部分项工程量清单与计价表
工程名称：古县街道戴北工业园区污水接入南山大道工程 |  |  |  |  | 标段： | 第3页 共5页
序号 | 项目编码 | 项目名称 | 项目特征描述 | 计量 单位 | 工程量 | 金额（元）
[6 empty] | 综合单价 | 合价 | 其中
暂估价
21 | 040501004003 | 污水管道清疏 | 1、现状管道清疏，含窨井疏通 2、管径综合考虑 3、清疏方式由投标人自行考虑 4、清泥并运到装车地点、清扫场地 5、污泥装车外运，运距投标人自行考虑 | m | 3000 | 24.18 | 72540 | 0
|  | 泵站提升 |  |  | 0 | 0 | 8483.61 | 0
22 | 040101002002 | 挖基坑土方 | 1、机械挖室泵站土方 2、深度及土壤类别综合考虑 | m3 | 45.01 | 12.23 | 550.47 | 0
23 | 040103001003 | 回填方 | 1、密实度要求:95% 2、填方材料品种:符合要求的原土 3、填方来源、运距:投标人自行考虑 | m3 | 37.01 | 17.47 | 646.56 | 0
24 | 040103002004 | 余方弃置 | 1、运距:投标人自行考虑 | m3 | 8 | 38.48 | 307.84 | 0
25 | 010501004001 | 满堂基础 | 1、C30混凝土基础抬高50CM | m3 | 8 | 549 | 4392 | 0
26 | 010515001001 | 现浇构件钢筋 | 1、φ12钢筋，@150 双层双向 | t | 0.45 | 5748.31 | 2586.74 | 0
|  | 泵站完善检修 |  |  | 0 | 0 | 274300 | 0
|  | 南面泵站水泵、粉碎性格栅、启闭阀门、控制柜等完善 |  |  | 0 | 0 | 138840 | 0
27 | 030109011001 | 潜污泵 | 1、叶轮带切割功能 | 台 | 2 | 8500 | 17000 | 0
28 | 030109011002 | 自耦装置 | 1、铸铁，DN65 | 台 | 2 | 1800 | 3600 | 0
29 | 030109011003 | 导杆 | 1、不锈钢304 | 台 | 2 | 1100 | 2200 | 0
30 | 030109011004 | 提升吊链 | 1、不锈钢304 | 台 | 2 | 900 | 1800 | 0
31 | 040502005001 | 闸阀 | 1、DN80 | 个 | 2 | 1450 | 2900 | 0
32 | 040502005002 | 逆止阀 | 1、DN80 | 个 | 2 | 1670 | 3340 | 0
33 | 030610001001 | 智能化控制柜 | 1、不锈钢304外壳、门体厚2mm、箱体后1.5mm | 台 | 1 | 18000 | 18000 | 0
34 | 081003002001 | 控制系统 | 1、自动化控制系统（触摸屏） | 套 | 1 | 4500 | 4500 | 0
35 | 040602001001 | 格栅 | 1、粉碎性格栅（刀片合金钢、壳体铸铁、电机绝缘等级H级、T=500、N=1.5KW） | 套 | 1 | 47500 | 47500 | 0
36 | 040602035001 | 启闭机 | 1、手电两用启闭机DN300 | 台 | 1 | 31000 | 31000 | 0
本页小计 | [6 empty] | 212863.61 | 0
【清单大师计价软件江苏版V9.46】
分部分项工程量清单与计价表
工程名称：古县街道戴北工业园区污水接入南山大道工程 |  |  |  |  | 标段： | 第4页 共5页
序号 | 项目编码 | 项目名称 | 项目特征描述 | 计量 单位 | 工程量 | 金额（元）
[6 empty] | 综合单价 | 合价 | 其中
暂估价
37 | 040602035002 | 重力浮球 | 1、陶瓷电容压力传感器、最低水位保护、电缆长15米内 | 台 | 1 | 1000 | 1000 | 0
38 | 040803001001 | 电缆 | 1、电线电缆安装 2、结算时根据实际电缆型号规格及电线长度按实结算 | 项 | 1 | 6000 | 6000 | 0
|  | 北面泵站水泵、粉碎性格栅、启闭阀门、控制柜等完善 |  |  | 0 | 0 | 135460 | 0
39 | 030109011005 | 潜污泵 | 1、叶轮带切割功能 | 台 | 2 | 7500 | 15000 | 0
40 | 030109011006 | 自耦装置 | 1、铸铁，DN50 | 台 | 2 | 1500 | 3000 | 0
41 | 030109011007 | 导杆 | 1、不锈钢304 | 台 | 2 | 1100 | 2200 | 0
42 | 030109011008 | 提升吊链 | 1、不锈钢304 | 台 | 2 | 900 | 1800 | 0
43 | 040502005003 | 闸阀 | 1、DN65 | 套 | 2 | 1250 | 2500 | 0
44 | 040502005004 | 逆止阀 | 1、DN65 | 个 | 2 | 1480 | 2960 | 0
45 | 030610001002 | 智能化控制柜 | 1、不锈钢304外壳、门体厚2mm、箱体后1.5mm | 台 | 1 | 18000 | 18000 | 0
46 | 081003002002 | 控制系统 | 1、自动化控制系统（触摸屏） | 套 | 1 | 4500 | 4500 | 0
47 | 040602001002 | 格栅 | 1、粉碎性格栅（刀片合金钢、壳体铸铁、电机绝缘等级H级、T=500、N=1.5KW） | 套 | 1 | 47500 | 47500 | 0
48 | 040602035003 | 启闭机 | 1、手电两用启闭机DN300 | 台 | 1 | 31000 | 31000 | 0
49 | 040602035004 | 重力浮球 | 1、陶瓷电容压力传感器、最低水位保护、电缆长15米内 | 台 | 1 | 1000 | 1000 | 0
50 | 040803001002 | 电缆 | 1、电线电缆安装 2、结算时根据实际电缆型号规格及电线长度按实结算 | 项 | 1 | 6000 | 6000 | 0
1 | 041106001001 | 大型机械设备进出场及安拆 |  | 项 | 1 | 7250.83 | 7250.83 | 0
本页小计 | [6 empty] | 179523.33 | 0
【清单大师计价软件江苏版V9.46】
分部分项工程量清单与计价表
工程名称：古县街道戴北工业园区污水接入南山大道工程 |  |  |  |  | 标段： | 第5页 共5页
序号 | 项目编码 | 项目名称 | 项目特征描述 | 计量 单位 | 工程量 | 金额（元）
[6 empty] | 综合单价 | 合价 | 其中
暂估价
2 | 041104003001 | 围挡 | 1、彩钢板围挡，高度不低于1.8m，考虑摊销周转维修等费用，（含横管、竖管、支撑及基础等所有费用）;包括安全、警示标志、绿色覆盖及公益宣传广告等，满足相应规范、文件要求 | m2 | 238.5 | 125 | 29812.5 | 0
本页小计 | [6 empty] | 179523.33 | 0
合 计 | [6 empty] | 781166.93 | 0
【清单大师计价软件江苏版V9.46】

## 2.3 表-11 总价措施项目清单与计价表
总价措施项目清单与计价表
工程名称：古县街道戴北工业园区污水接入南山大道工程 |  |  |  |  | 标段： | 第1页 共3页
序号 | 项目编码 | 项目名称 | 计算基础 | 费率（%） | 金额（元） | 调整 费率（%） | 调整后 金额（元） | 备注
1 | 041109001001 | 现场安全文明施工 |  | 0 | 14139.12
1.1 |  | 基本费 | 分部分项工程费+单价措施项目费-除税工程设备费 | 1.5 | 11717.5
1.2 |  | 标化增加费 | 分部分项工程费+单价措施项目费-除税工程设备费 | 0 | 0
1.3 |  | 扬尘污染防治增加费 | 分部分项工程费+单价措施项目费-除税工程设备费 | 0.31 | 2421.62
2 | 041109010001 | 工程按质论价 | 分部分项工程费+单价措施项目费-除税工程设备费 | 0 | 0
3 | 041109002001 | 夜间施工 | 分部分项工程费+单价措施项目费-除税工程设备费 | 0 | 0
4 | 041109003001 | 二次搬运 | 分部分项工程费+单价措施项目费-除税工程设备费 | 0 | 0
5 | 041109004001 | 冬雨季施工 | 分部分项工程费+单价措施项目费-除税工程设备费 | 0 | 0
6 | 041109006001 | 地上、地下设施、建筑物的临时保护设施 | 分部分项工程费+单价措施项目费-除税工程设备费 | 0 | 0
7 | 041109007001 | 已完工程及设备保护费 | 分部分项工程费+单价措施项目费-除税工程设备费 | 0 | 0
8 | 041109008001 | 临时设施费 | 分部分项工程费+单价措施项目费-除税工程设备费 | 2 | 15623.34
【清单大师计价软件江苏版V9.46】
总价措施项目清单与计价表
工程名称：古县街道戴北工业园区污水接入南山大道工程 |  |  |  |  | 标段： | 第2页 共3页
序号 | 项目编码 | 项目名称 | 计算基础 | 费率（%） | 金额（元） | 调整 费率（%） | 调整后 金额（元） | 备注
9 | 041109009001 | 赶工措施费 | 分部分项工程费+单价措施项目费-除税工程设备费 | 0 | 0
10 | 04B003 | 特殊条件下施工增加费 | 分部分项工程费+单价措施项目费-除税工程设备费 | 0 | 0
11 | 041109005001 | 行车、行人干扰 | 分部分项工程费+单价措施项目费-除税工程设备费 | 0 | 0
12 | 041109011001 | 建筑工人实名制费用 | 分部分项工程费+单价措施项目费-除税工程设备费 | 0.03 | 234.35
13 | 041109015001 | 智慧工地费用 | 分部分项工程费+单价措施项目费-除税工程设备费 | 0 | 0 |  |  | 现场安全隐患排查、人员信息动态管理、扬尘管控视频监控、高处作业防护预警、危大工程监测预警和集成平台等设备、软件和管理费用。
【清单大师计价软件江苏版V9.46】
总价措施项目清单与计价表
工程名称：古县街道戴北工业园区污水接入南山大道工程 |  |  |  |  | 标段： | 第3页 共3页
序号 | 项目编码 | 项目名称 | 计算基础 | 费率（%） | 金额（元） | 调整 费率（%） | 调整后 金额（元） | 备注
14 | 041109016001 | 新冠疫情常态化防控 | 分部分项工程费+单价措施项目费-除税工程设备费 | 0 | 0 |  |  | 1. 防控物资费：口罩、酒精、测温枪、红外体温探测仪、防护服、护目镜、手套、消毒喷壶、电动喷雾器、水银温度计、防疫标语、宣传牌、废弃防疫物资专用回收箱（垃圾桶）等。2.防控人员费：因疫情防控增加的专职消杀人员及现场管理人员的工资。3.防控增加的临时设施费：主要为现场设置的隔离棚、隔离围栏、隔离用集装箱、扩建的工人宿舍等。4.重点人群常态化核酸自费检测费用、交通和时间占用。
合 计 |  |  |  |  | 29996.81
【清单大师计价软件江苏版V9.46】

## 2.4 表-12 其他项目清单与计价汇总表
其他项目清单与计价汇总表
工程名称：古县街道戴北工业园区污水接入南山大道工程 |  |  | 标段： | 第1页 共1页
序号 | 项目名称 | 金额(元) | 结算金额(元) | 备注
1 | 暂列金额 | 75000
2 | 暂估价 | 0
2.1 | 材料暂估价 | 0
2.2 | 专业工程暂估价 | 0
3 | 计日工 | 0
4 | 总承包服务费 | 0
合 计 |  | 75000
【清单大师计价软件江苏版V9.46】

## 2.5 表-12-1 暂列金额明细表
暂列金额明细表
工程名称：古县街道戴北工业园区污水接入南山大道工程 |  |  | 标段： | 第1页 共1页
序号 | 项目名称 | 计量单位 | 暂定金额(元) | 备注
1 | 暂列金 |  | 75000
合 计 |  |  | 75000
【清单大师计价软件江苏版V9.46】

## 2.6 表-13 规费、税金项目计价表
规费、税金项目计价表
工程名称：古县街道戴北工业园区污水接入南山大道工程 |  |  | 标段： | 第1页 共1页
序号 | 项目名称 | 计算基础 | 计算基数(元) | 计算费率(％) | 金额(元)
1 | 规费 |  | 20736.23 | 0 | 20736.23
1.1 | 社会保险费 | 分部分项工程费+措施项目费+其他项目费-除税工程设备费 | 886163.74 | 2 | 17723.27
1.2 | 住房公积金 | 分部分项工程费+措施项目费+其他项目费-除税工程设备费 | 886163.74 | 0.34 | 3012.96
1.3 | 环境保护税 | 分部分项工程费+措施项目费+其他项目费-除税工程设备费 | 886163.74 | 0 | 0
2 | 税金 | 分部分项工程费+措施项目费+其他项目费+规费-除税甲供材料和甲供设备费/1.01 | 906899.97 | 9 | 81621
合 计 |  |  |  |  | 102357.23
【清单大师计价软件江苏版V9.46】