## 1招标工程量清单;扉—1
| 金沙老城雨污分流绿化恢复工程-汇贤路（华城路-良常路）景观提升项目（绿化） |  |  | 工程
招标工程量清单
招 标 人: |  | 工 程 造 价咨 询 人: | 江苏信达建设工程咨询有限公司
| (单位盖章) |  | (单位资质专用章)
法定代表人 或其授权人: |  | 法定代表人: 或其授权人: | 王月美
| (签字或盖章) |  | (签字或盖章)
编制人: |  | 复 核 人:
| (造价人员签字盖专用章) |  | (造价工程师签字盖专用章)
编制时间： |  | 复核时间:

## 2分部分项工程和单价措施项目清单与计价表
分部分项工程和单价措施项目清单与计价表
工程名称：金沙老城雨污分流绿化恢复工程-汇贤路（华城路-良常路）景观提升项目（绿化）
序号 | 项目编码 | 项目名称 | 项目特征描述 | 计量单位 | 工程量 | 金额(元)
[6 empty] | 综合单价 | 合价 | 其中： 暂估价
序号 | 编号 | 名称 | 项目特征 | 单位 | 数量
一) | 0501 | 乔木
1 | 050102001001 | 栽植乔木 | 无患子A，胸径20-21cm，高度800-900cm，蓬径450-500cm,杆高250cm，全冠，树型圆整，无偏冠，主干挺直；工作内容：购买苗木（含运至施工现场费用）、挖坑、栽种、培土、浇水、支撑、草绳绕树干、养护两年，成活率100%。 | 株 | 4
2 | 050102001002 | 栽植乔木 | 无患子B，胸径17-18cm，高度600-700cm，蓬径350-400cm,杆高200cm，全冠，树型圆整，无偏冠，主干挺直；工作内容：购买苗木（含运至施工现场费用）、挖坑、栽种、培土、浇水、支撑、草绳绕树干、养护两年，成活率100%。 | 株 | 1
3 | 050102001003 | 栽植乔木 | 水杉，胸径18-20cm，高度700-800m，蓬径300-350cm,杆高200cm，全冠，树型圆整，无偏冠，主干挺直；工作内容：购买苗木（含运至施工现场费用）、挖坑、栽种、培土、浇水、支撑、草绳绕树干、养护两年，成活率100%。 | 株 | 21
4 | 050102001004 | 栽植乔木 | 榉树，胸径16-17cm，高度600-700cm，蓬径450-500cm,杆高200cm，全冠，树型圆整，无偏冠，主干挺直；工作内容：购买苗木（含运至施工现场费用）、挖坑、栽种、培土、浇水、支撑、草绳绕树干、养护两年，成活率100%。 | 株 | 22
5 | 050102001005 | 栽植乔木 | 鸡爪槭，地径13cm，高度350-400cm，蓬径350-400cm,杆高80cm，全冠，姿态优美，造型优美自然形态；工作内容：购买苗木（含运至施工现场费用）、挖坑、栽种、培土、浇水、支撑、草绳绕树干、养护两年，成活率100%。 | 株 | 4
6 | 050102001006 | 栽植乔木 | 丛生紫薇（四川红），高度350-400cm，蓬径350-400cm，全冠，5分支以上，姿态优美，造型优美自然形态；工作内容：购买苗木（含运至施工现场费用）、挖坑、栽种、培土、浇水、支撑、草绳绕树干、养护两年，成活率100%。 | 株 | 8
7 | 050102001007 | 栽植乔木 | 紫薇（四川红），地径10-11cm，高度250-300cm，蓬径250-300cm，杆高80cm，全冠，姿态优美，造型优美自然形态；工作内容：购买苗木（含运至施工现场费用）、挖坑、栽种、培土、浇水、支撑、草绳绕树干、养护两年，成活率100%。 | 株 | 208
8 | 050102001008 | 栽植乔木 | 金桂，地径13-14cm，高度350-400cm，蓬径300-350cm，全冠，姿态优美，低分支，造型优美自然形态；工作内容：购买苗木（含运至施工现场费用）、挖坑、栽种、培土、浇水、支撑、草绳绕树干、养护两年，成活率100%。 | 株 | 5
9 | 050102001009 | 栽植乔木 | 红枫，地径12cm，高度250-300cm，蓬径300-350cm，杆高60cm，全冠，姿态优美，造型优美自然形态；工作内容：购买苗木（含运至施工现场费用）、挖坑、栽种、培土、浇水、支撑、草绳绕树干、养护两年，成活率100%。 | 株 | 1
10 | 050102001010 | 栽植乔木 | 红梅，地径10-11cm，高度250-300cm，蓬径250-300cm，杆高80cm，全冠，姿态优美，造型优美自然形态；工作内容：购买苗木（含运至施工现场费用）、挖坑、栽种、培土、浇水、支撑、草绳绕树干、养护两年，成活率100%。 | 株 | 4
11 | 050102001011 | 栽植乔木 | 丛生紫荆，高度200-220cm，蓬径200-250cm，全冠，姿态优美，造型优美自然形态；工作内容：购买苗木（含运至施工现场费用）、挖坑、栽种、培土、浇水、支撑、草绳绕树干、养护两年，成活率100%。 | 株 | 24
二) | 0501 | 灌木
12 | 050102002001 | 栽植灌木 | 瓜子黄杨球A，高度180-200cm，蓬径180-200cm，浑圆，不脱脚，单株成球，高度与冠幅为修剪成球状后的尺寸；工作内容：购买苗木（含运至施工现场费用）、平整场地、栽种、浇水、养护两年，成活率100%。 | 株 | 24
13 | 050102002002 | 栽植灌木 | 瓜子黄杨球B，高度140-150cm，蓬径140-150cm，浑圆，不脱脚，单株成球，高度与冠幅为修剪成球状后的尺寸；工作内容：购买苗木（含运至施工现场费用）、平整场地、栽种、浇水、养护两年，成活率100%。 | 株 | 11
14 | 050102002003 | 栽植灌木 | 红叶石楠球，高度150-160cm，蓬径150-160cm，浑圆，不脱脚，单株成球，高度与冠幅为修剪成球状后的尺寸；工作内容：购买苗木（含运至施工现场费用）、平整场地、栽种、浇水、养护两年，成活率100%。 | 株 | 7
三) | 0501 | 色带
15 | 050102007001 | 栽植色带 | 八角金盘，高度50-60cm，蓬径30-40cm,16株/m2,蓬形饱满，以不露土为准；工作内容：购买苗木（含运至施工现场费用）、平整场地、栽种、浇水、养护两年，成活率100%。 | m2 | 1505
16 | 050102007002 | 栽植色带 | 小兔子狼尾草，高度50-60cm，蓬径30-40cm,16-20株/m2,蓬形饱满，以不露土为准；工作内容：购买苗木（含运至施工现场费用）、平整场地、栽种、浇水、养护两年，成活率100%。 | m2 | 112
17 | 050102007003 | 栽植色带 | 一叶兰，高度50-60cm，蓬径30-40cm,16株/m2,蓬形饱满，以不露土为准；工作内容：购买苗木（含运至施工现场费用）、平整场地、栽种、浇水、养护两年，成活率100%。 | m2 | 218
18 | 050102007004 | 栽植色带 | 阔叶箬竹，高度50-60cm，蓬径30-35cm,16株/m2,蓬形饱满，以不露土为准；工作内容：购买苗木（含运至施工现场费用）、平整场地、栽种、浇水、养护两年，成活率100%。 | m2 | 425
19 | 050102007005 | 栽植色带 | 金森女贞，高度40-50cm，蓬径25-30cm,36株/m2,袋苗，高度与冠幅为修剪整形后的尺寸，以密植不露土为准；工作内容：购买苗木（含运至施工现场费用）、平整场地、栽种、浇水、养护两年，成活率100%。 | m2 | 1327
20 | 050102007006 | 栽植色带 | 金边黄杨，高度40-50cm，蓬径25-30cm,36株/m2,袋苗，高度与冠幅为修剪整形后的尺寸，以密植不露土为准；工作内容：购买苗木（含运至施工现场费用）、平整场地、栽种、浇水、养护两年，成活率100%。 | m2 | 5345
21 | 050102007007 | 栽植色带 | 大叶黄杨，高度40-50cm，蓬径25-30cm,36株/m2,袋苗，高度与冠幅为修剪整形后的尺寸，以密植不露土为准；工作内容：购买苗木（含运至施工现场费用）、平整场地、栽种、浇水、养护两年，成活率100%。 | m2 | 2021
22 | 050102007008 | 栽植色带 | 红花檵木，高度40-50cm，蓬径25-30cm,36株/m2,袋苗，高度与冠幅为修剪整形后的尺寸，以密植不露土为准；工作内容：购买苗木（含运至施工现场费用）、平整场地、栽种、浇水、养护两年，成活率100%。 | m2 | 757
23 | 050102007009 | 栽植色带 | 黄金菊，高度40-50cm，蓬径25-30cm,36株/m2,种植郁闭度95%以上，密植不露土；工作内容：购买苗木（含运至施工现场费用）、平整场地、栽种、浇水、养护两年，成活率100%。 | m2 | 893
24 | 050102007010 | 栽植色带 | 毛鹃，高度35-40cm，蓬径20-25cm,36株/m2,袋苗，高度与冠幅为修剪整形后的尺寸，以密植不露土为准；工作内容：购买苗木（含运至施工现场费用）、平整场地、栽种、浇水、养护两年，成活率100%。 | m2 | 310
25 | 050102007011 | 栽植色带 | 大叶黄杨B，高度30-40cm，蓬径20-25cm,36株/m2,袋苗，高度与冠幅为修剪整形后的尺寸，以密植不露土为准；工作内容：购买苗木（含运至施工现场费用）、平整场地、栽种、浇水、养护两年，成活率100%。 | m2 | 69
26 | 050102007012 | 栽植色带 | 长春花，高度25-30cm，蓬径20-25cm,36株/m2,种植郁闭度95%以上，密植不露土；工作内容：购买苗木（含运至施工现场费用）、平整场地、栽种、浇水、养护两年，成活率100%。 | m2 | 50
27 | 050102007013 | 栽植色带 | 姬小菊，高度20-25m，蓬径20-25cm,36株/m2,种植郁闭度95%以上，密植不露土；工作内容：购买苗木（含运至施工现场费用）、平整场地、栽种、浇水、养护两年，成活率100%。 | m2 | 24
28 | 050102007014 | 栽植色带 | 兰花三七，高度20-25m，蓬径20-25cm,16株/m2,蓬形饱满；工作内容：购买苗木（含运至施工现场费用）、平整场地、栽种、浇水、养护两年，成活率100%。 | m2 | 22861
29 | 050102007015 | 栽植色带 | 金叶石菖蒲，高度20-25m，蓬径20-25cm,36株/m2,种植郁闭度95%以上，密植不露土；工作内容：购买苗木（含运至施工现场费用）、平整场地、栽种、浇水、养护两年，成活率100%。 | m2 | 96
30 | 050102007016 | 栽植色带 | 时令草花，蓬形饱满，种植郁闭度95%以上，密植不露土，一年更换三次；工作内容：购买苗木（含运至施工现场费用）、平整场地、栽种、浇水、养护两年，成活率100%。 | m2 | 87
31 | 050102007017 | 栽植色带 | 阔叶麦冬，高度20-25m，蓬径20-25cm,36株/m2,种植郁闭度95%以上，密植不露土；工作内容：购买苗木（含运至施工现场费用）、平整场地、栽种、浇水、养护两年，成活率100%。 | m2 | 1952
32 | 050102007018 | 栽植色带 | 吉祥草，高度20-25m，蓬径20-25cm,36株/m2,种植郁闭度95%以上，密植不露土；工作内容：购买苗木（含运至施工现场费用）、平整场地、栽种、浇水、养护两年，成活率100%。 | m2 | 2886
33 | 050102007019 | 栽植色带 | 籽播兰花三七，20g/㎡；工作内容：购买苗木（含运至施工现场费用）、平整场地、栽种、浇水、养护两年，成活率100%。 | m2 | 10475
34 | 050102007020 | 栽植色带 | 矮麦冬，高度15-20m，蓬径15-20cm,36株/m2,种植郁闭度95%以上，密植不露土；工作内容：购买苗木（含运至施工现场费用）、平整场地、栽种、浇水、养护两年，成活率100%。 | m2 | 1212
35 | 050102012001 | 铺种草皮 | 满铺，结缕草混播黑麦草；工作内容：购买草坪（含运至施工现场费用）、平整场地、铺设草皮、浇水、养护两年，成活率100%。 | m2 | 3510
四) |  | 人行道
36 | 05B001 | 补充清单项目 | 机械挖土、人机配合，挖土、抛土于槽边，计算规则同计价表 | m3 | 33.15
37 | 050201001001 | 园路 | 素土夯实 | m2 | 110.49
38 | 050201001002 | 园路 | 150厚碎石垫层，按设计图示尺寸以体积计算 | m2 | 110.49
39 | 050201001003 | 园路 | 100厚C20砼垫层，含分隔缝，按设计图示尺寸以体积计算 | m2 | 110.49
40 | 050201001004 | 园路 | 30厚1:3水泥砂浆铺贴成品200*100*50厚黄色荔枝面舒布洛克盲道砖 | m2 | 23.81
41 | 050201001005 | 园路 | 人行道铺设，30厚1:3水泥砂浆铺贴200*100*50厚舒布洛克砖 | m2 | 86.68
分部分项合计

## 3总价措施项目清单与计价表
总价措施项目清单与计价表
工程名称：金沙老城雨污分流绿化恢复工程-汇贤路（华城路-良常路）景观提升项目（绿化）
序号 | 项目编码 | 项目名称 |  | 计算基础 |  |  | 费率(%) | 金额(元)
序号 | 编号 | 项目名称 | 计算基础 |  | 费率 | 标记
1 | 050405001001 | 安全文明施工 | [2]+[3]+[4] | [2]+[3]+[4] | 100 | 1
2 |  | 安全文明施工基本费 | 分部分项综合费用+单价措施项目综合费用-除税工程设备费 | 分部分项综合费用+单价措施项目综合费用-除税工程设备费 | 1 | 1.1 | 1
3 |  | 安全文明施工省级标化增加费:一星级 | 分部分项综合费用+单价措施项目综合费用-除税工程设备费 | 分部分项综合费用+单价措施项目综合费用-除税工程设备费 | 0 | 1.2 | 0
4 |  | 扬尘污染防治增加费 | 分部分项综合费用+单价措施项目综合费用-除税工程设备费 | 分部分项综合费用+单价措施项目综合费用-除税工程设备费 | 0.21 | 1.3 | 0.21
5 | 050405002001 | 夜间施工 | 分部分项综合费用+单价措施项目综合费用-除税工程设备费 |  | 0.08 | 0
6 | 050405003001 | 非夜间施工照明 | 分部分项综合费用+单价措施项目综合费用-除税工程设备费 |  | 0 | 0
7 | 050405004001 | 二次搬运 | 分部分项综合费用+单价措施项目综合费用-除税工程设备费 |  | 0 | 0
8 | 050405005001 | 冬雨季施工 | 分部分项综合费用+单价措施项目综合费用-除税工程设备费 |  | 0.18 | 0
9 | 050405006001 | 反季节栽植影响措施 | 分部分项综合费用+单价措施项目综合费用-除税工程设备费 |  | 0 | 0
10 | 050405007001 | 地上、地下设施的临时保护措施 | 分部分项综合费用+单价措施项目综合费用-除税工程设备费 |  | 0 | 0
11 | 050405008001 | 已完工程及设备保护 | 分部分项综合费用+单价措施项目综合费用-除税工程设备费 |  | 0.1 | 0
12 | 050405009001 | 临时设施 | 分部分项综合费用+单价措施项目综合费用-除税工程设备费 |  | 0.6 | 0
13 | 050405010001 | 赶工措施 | 分部分项综合费用+单价措施项目综合费用-除税工程设备费 |  | 0 | 0
14 | 050405011001 | 工程按质论价:合格工程 | 分部分项综合费用+单价措施项目综合费用-除税工程设备费 |  | 0 | 2
15 | 050405012001 | 特殊条件下施工增加费 | 分部分项综合费用+单价措施项目综合费用-除税工程设备费 |  | 0 | 0
16 | 050405012002 | 建筑工人实名制费用 | 分部分项综合费用+单价措施项目综合费用-除税工程设备费 |  | 0.04 | 0
17 | 050405015001 | 智慧工地费用 | 分部分项综合费用+单价措施项目综合费用-工程设备费 |  | 0.03 | 0
18 | 050405016001 | 新冠疫情常态化防控 | 分部分项综合费用+单价措施项目综合费用-工程设备费 |  | 0 | 0
19 |  | 合计 | [2]~[18] | [2]~[18] | 100

## 4其他项目清单
其他项目清单与计价汇总表
工程名称：金沙老城雨污分流绿化恢复工程-汇贤路（华城路-良常路）景观提升项目（绿化）
序号 | 项目名称 | 金额(元) | 备注
编号 | 项目名称 | 招标金额 | 备注
1 | 暂列金额 | 270000.00
2 | 暂估价
2.1 | 材料（工程设备）暂估价
2.2 | 专业工程暂估价 | 0.00
3 | 计日工
4 | 总承包服务费
合计

## 5暂列金额明细表
暂 列 金 额 明 细 表
工程名称：金沙老城雨污分流绿化恢复工程-汇贤路（华城路-良常路）景观提升项目（绿化）
序号 | 项目名称 | 计量单位 | 暂定金额(元) | 备注
编号 | 项目名称 | 计量单位 | 金额 | 备注
1 | 工程量清单中工程量偏差和设计变更 | 项 | 0.00
2 | 政策性调整和材料价格风险 | 项 | 0.00
3 | 暂列金 | 项 | 270000.00
| 合计 |  | 270000.00

## 6规费、税金项目清单
规 费、税 金 项 目 清 单
工程名称：金沙老城雨污分流绿化恢复工程-汇贤路（华城路-良常路）景观提升项目（绿化）
序号 | 项目名称 | 计算基础 | 计算基数 | 计算费率(%) | 金额(元)
编号 | 项目名称 | 计算基础 |  | 费率
1 | 规费 | [ 1.1 ]~[ 1.4 ] |  | 100
1.1 | 社会保险费 | 分部分项综合费用+措施项目合计+其他项目合计-除税工程设备费 |  | 3.3
1.2 | 住房公积金 | 分部分项综合费用+措施项目合计+其他项目合计-除税工程设备费 |  | 0.55
1.3 | 环境保护税 | 分部分项综合费用+措施项目合计+其他项目合计-除税工程设备费 |  | 0
1.4 | 其他规费 | 分部分项综合费用+措施项目合计+其他项目合计-除税工程设备费 |  | 0
2 | 税金 | 分部分项综合费用+措施项目合计+其他项目合计+[ 1 ]-除税甲供材料费和除税甲供设备费/1.01 |  | 9
3 | 合计 | [ 1 ]+[ 2 ] |  | 100