## 1.1 扉-2 扉页（选择）
|  | 燕山中路（永定路-永平大道）交通提升项目 |  |  |  |  | 工程
预 算 价
| 预算价（小写）： |  |  | 1693646.29元
| （大写）： |  |  | 壹佰陆拾玖万叁仟陆佰肆拾陆元贰角玖分
| 招 标 人： |  |  |  | 造价咨询人：
|  |  | （单位盖章） |  |  | （单位资质专用章）
| 法定代表人 或其授权人： |  |  |  | 法定代表人 或其授权人：
|  |  | （签字或盖章） |  |  | （签字或盖章）
编 制 人：
（造价人员签字盖专用章）
编 制 时 间：

## 1.2 表-03 单项工程预算价表（选择）
单项工程预算价表
工程名称：燕山中路（永定路-永平大道）交通提升项目 |  |  | 第1页 共1页
序号 | 单位工程名称 | 金额(元) | 其中：(元)
|  |  | 暂估价 | 安全文明 施工费 | 规费
1 | 燕山中路（永定路-永平大道）交通提升项目 | 1693646.29 | 0 | 24547.18 | 35527.67
合 计 |  | 1693646.29 | 0 | 24547.18 | 35527.67
【清单大师计价软件江苏版V9.46】

## 2.1 表-04 单位工程预算价表
单位工程预算价表
工程名称：燕山中路（永定路-永平大道）交通提升项目 |  | 标段： | 第1页 共1页
序号 | 汇总内容 | 金额(元) | 其中:暂估价(元)
1 | 分部分项工程量清单计价合计 | 1229642.5 | 0
1.1 | 人工费 | 201336.39 | 0
1.2 | 材料费 | 844976.25 | 0
1.3 | 施工机具使用费 | 89788.45 | 0
1.4 | 企业管理费 | 64595.09 | 0
1.5 | 利润 | 28946.36 | 0
2 | 措施项目清单计价合计 | 178633.77 | 0
2.1 | 单价措施项目费 | 126555.76 | 0
2.2 | 总价措施项目费 | 52078.01 | 0
2.2.1 | 其中：安全文明施工措施费 | 24547.18 | 0
3 | 其他项目清单计价合计 | 110000 | 0
3.1 | 其中：暂列金额 | 110000 | 0
3.2 | 其中：专业工程暂估价 | 0 | 0
3.3 | 其中：计日工 | 0 | 0
3.4 | 其中：总承包服务费 | 0 | 0
4 | 规费 | 35527.67 | 0
5 | 税金 | 139842.35 | 0
预算价合计 |  | 1693646.29 | 0
【清单大师计价软件江苏版V9.46】

## 2.2 表-08 分部分项工程和单价措施项目清单与计价表
分部分项工程和单价措施项目清单与计价表
工程名称：燕山中路（永定路-永平大道）交通提升项目 |  |  |  | 标段： | 第1页 共6页
序号 | 项目编码 | 项目名称 | 项目特征描述 | 计量 单位 | 工程量 | 金额（元）
[6 empty] | 综合单价 | 合价 | 其中
暂估价
|  | 路基、路面工程 |  |  |  | 0 | 0 | 0
1 | 040202001001 | 路床（槽）整形 | 1、范围:拆除区域 2、挖高填低，整平夯实 | m2 | 1884 | 2.09 | 3937.56 | 0
2 | 040202011001 | 碎石 | 1、人机配合摊铺找平整形 2、厚度:10cm | m2 | 1727 | 27.24 | 47043.48 | 0
3 | 040203007001 | 水泥混凝土 | 1、混凝土强度等级:C30 2、厚度:40cm | m2 | 1621.4 | 244.41 | 396286.37 | 0
4 | 040203007002 | 水泥混凝土 | 1、混凝土强度等级：C30 2、厚度：22cm | m2 | 1779.6 | 141.34 | 251528.66 | 0
5 | 04B001 | 道路刻痕 | 1、路面刻痕：刻痕、冲洗、清扫 2、平均纹理深度应为1~2mm | m2 | 1579.6 | 8.63 | 13631.95 | 0
6 | 04B002 | 面层接缝 | 1、胀缝间距应符合设计规定，缝宽宜为20mm | m | 529.5 | 13.86 | 7338.87 | 0
7 | 04B003 | 道路养生 | 1、水泥混凝土路面养生 2、塑料膜养生 | m2 | 1579.6 | 1.38 | 2179.85 | 0
8 | 080207010001 | 纵缝拉杆钢筋 | 1、钢材种类、规格、型号:HRB400 ∅14 2、钢筋品种：螺纹钢 3、拉杆中部100mm范围内进行防锈处理 | t | 0.398 | 19885.67 | 7914.5 | 0
9 | 040307009001 | 传力杆 | 1、材料品种、规格:横缝传力杆 2、直径:Φ28 3、钢筋品种：光圆钢筋 | t | 0.781 | 6395.81 | 4995.13 | 0
10 | 020509025001 | 螺栓 | 1、螺栓种类:膨胀螺丝 2、螺栓品种、规格:M16*180 | 根 | 470 | 9.4 | 4418 | 0
11 | 040901001001 | 现浇构件钢筋 | 1、钢筋种类:边缘钢筋 2、钢筋规格:HRB400 ∅14 | t | 2.331 | 6227.56 | 14516.44 | 0
12 | 040901001002 | 现浇构件钢筋 | 1、钢筋种类:边缘钢筋 2、钢筋规格:HRB400 ∅6 | t | 0.213 | 5983.71 | 1274.53 | 0
本页小计 | [6 empty] | 755065.34 | 0
【清单大师计价软件江苏版V9.46】
分部分项工程和单价措施项目清单与计价表
工程名称：燕山中路（永定路-永平大道）交通提升项目 |  |  |  | 标段： | 第2页 共6页
序号 | 项目编码 | 项目名称 | 项目特征描述 | 计量 单位 | 工程量 | 金额（元）
[6 empty] | 综合单价 | 合价 | 其中
暂估价
13 | 041001005001 | 拆除侧、平（缘）石 | 1、花岗岩侧石拆除 2、机械拆除基层混凝土 | m | 430.1 | 12.58 | 5410.66 | 0
14 | 041001001001 | 拆除路面 | 1、拆除破损路面 2、厚度22cm | m2 | 200 | 28.17 | 5634 | 0
15 | 041001003001 | 拆除基层 | 1、材质:半刚性基层 2、厚度:5cm 3、部位:破损路面基层混凝土 | m2 | 200 | 5.22 | 1044 | 0
16 | 060104006001 | 运输石方 | 1、拆除平缘石挖掘机装车外运 2、施工单位报价时综合考虑运距 | m3 | 176.24 | 48.84 | 8607.56 | 0
17 | 020206008001 | 侧平石 | 1、材料：花岗岩侧石 2、规格：90cm*30cm*15cm 3、花岗岩侧石按现状倒角 | m | 424.6 | 131.08 | 55656.57 | 0
18 | 020206008002 | 侧平石 | 1、材料：花岗岩平石 2、规格：90cm*30cm*10cm | m | 22 | 122.71 | 2699.62 | 0
19 | 040303002001 | 混凝土基础 | 1、混凝土强度等级:C20 2、侧缘石垫层，人工铺装 | m3 | 8.8 | 565.98 | 4980.62 | 0
20 | 010101002001 | 挖一般土方 | 1、土壤类别:三类土 2、挖掘机反铲挖土，装车，清理机下余土 | m3 | 1828.9 | 9.36 | 17118.5 | 0
21 | 060104006002 | 运输土方 | 1、土方外运 2、施工单位报价时综合考虑施工场地内运距 | m3 | 1828.9 | 24.34 | 44515.43 | 0
22 | 040204001001 | 人行道整形碾压 | 1、路床槽整形 人行道整形碾压 | m2 | 234 | 2.1 | 491.4 | 0
23 | 040204002001 | 人行道块料铺设 | 1、块料品种、规格:花岗岩地面砖（60mm厚） | m2 | 198 | 232.05 | 45945.9 | 0
24 | 040202011002 | 碎石 | 1、人行道碎石基层 2、人机摊铺找平整形 3、厚度：10cm | m2 | 214.5 | 27.24 | 5842.98 | 0
本页小计 | [6 empty] | 197947.24 | 0
【清单大师计价软件江苏版V9.46】
分部分项工程和单价措施项目清单与计价表
工程名称：燕山中路（永定路-永平大道）交通提升项目 |  |  |  | 标段： | 第3页 共6页
序号 | 项目编码 | 项目名称 | 项目特征描述 | 计量 单位 | 工程量 | 金额（元）
[6 empty] | 综合单价 | 合价 | 其中
暂估价
25 | 040303001001 | 混凝土垫层 | 1、人行道混凝土垫层 2、混凝土强度：C20 3、厚度：15cm | m3 | 205.7 | 619.4 | 127410.58 | 0
26 | 020206008003 | 侧平石 | 1、材料：花岗岩平石 2、规格：50cm*15cm*8cm | m | 41.8 | 122.71 | 5129.28 | 0
27 | 040205012001 | 隔离护栏 | 1、类型:车行分隔栏 2、材料品种:镀锌管 3、高度满足甲方要求 | m | 79.2 | 161.2 | 12767.04 | 0
28 | 060105006001 | 土工布铺设 | 1、高强度防裂贴 | m2 | 100 | 28.33 | 2833 | 0
29 | 040203003001 | 乳化沥青封层 | 1、铺乳化沥青封层（ES2型）喷油量1kg/m2 2、具体做法详见设计图纸中加铺沥青做法详图 | m2 | 300 | 11.67 | 3501 | 0
30 | 040203006001 | 沥青混凝土面层 | 1、50mm厚AC-13A细粒式改性沥青砼面层 2、具体做法详见设计图纸中加铺沥青做法详图 | m2 | 300 | 98.96 | 29688 | 0
|  | 分部小计 |  |  |  | 0 | 1134341.48 | 0
|  | 标志设置 |  |  |  | 0 | 0 | 0
31 | 080601011001 | 标志牌、标桩 | 1、名称:标志标牌安装 2、人工开挖基坑 3、预埋件制作安装 4、C20混凝土浇筑 5、标志标牌规格：80cm*80cm 6、立杆管径、高度：∅89*4、长3.15m 7、具体施工详见设计图 | 根 | 4 | 1882.45 | 7529.8 | 0
本页小计 | [6 empty] | 188858.7 | 0
【清单大师计价软件江苏版V9.46】
分部分项工程和单价措施项目清单与计价表
工程名称：燕山中路（永定路-永平大道）交通提升项目 |  |  |  | 标段： | 第4页 共6页
序号 | 项目编码 | 项目名称 | 项目特征描述 | 计量 单位 | 工程量 | 金额（元）
[6 empty] | 综合单价 | 合价 | 其中
暂估价
32 | 080601011002 | 标志牌、标桩 | 1、名称:标志标牌安装 2、人工开挖基坑 3、预埋件制作安装 4、C20混凝土浇筑 5、标志标牌规格：90cm*90cm 6、立杆管径、高度：∅89*4、长3.15m 7、具体施工详见设计图 | 根 | 2 | 2016.84 | 4033.68 | 0
33 | 080601011003 | 标志牌、标桩 | 1、名称:标志标牌安装 2、人工开挖基坑 3、预埋件制作安装 4、C20混凝土浇筑 5、标志标牌规格：圆形，直径80cm 6、立杆管径、高度：∅89*4、长3.15m 7、具体施工详见设计图 | 根 | 2 | 1788.84 | 3577.68 | 0
34 | 080601011004 | 标志牌、标桩 | 1、单立杆标志标牌安装 2、人工开挖基坑 3、预埋件制作安装 4、C20混凝土浇筑 5、标志标牌规格：180cm*120cm 6、立杆管径、高度：∅114*5、长4.05m 7、具体施工详见设计图 | 根 | 7 | 4401.86 | 30813.02 | 0
35 | 080601011005 | 标志牌、标桩 | 1、附着式标志标牌安装 2、标志标牌规格：180cm*120cm 3、高度：4.05m | 块 | 1 | 2935.51 | 2935.51 | 0
36 | 080601011006 | 标志牌、标桩 | 1、标志标牌版面更换 2、面积：3*2.4m 3、高度：4.05m 4、平台升降车已单独列项 | 块 | 4 | 650 | 2600 | 0
37 | 060102002001 | 运输 | 1、材料运输 2、平台升降车随车安装 | 项 | 1 | 4212.31 | 4212.31 | 0
本页小计 | [6 empty] | 48172.2 | 0
【清单大师计价软件江苏版V9.46】
分部分项工程和单价措施项目清单与计价表
工程名称：燕山中路（永定路-永平大道）交通提升项目 |  |  |  | 标段： | 第5页 共6页
序号 | 项目编码 | 项目名称 | 项目特征描述 | 计量 单位 | 工程量 | 金额（元）
[6 empty] | 综合单价 | 合价 | 其中
暂估价
|  | 分部小计 |  |  |  | 0 | 55702 | 0
|  | 标线及安全设施设置 |  |  |  | 0 | 0 | 0
38 | 040205006001 | 车道分界线 | 1、材料品种:热熔标线涂料 2、工艺:热熔漆 3、线型:分界虚线 4、线宽:0.15m 5、施工详见设计图 | km | 1.122 | 2877.66 | 3228.73 | 0
39 | 040205008001 | 横道线 | 1、材料品种:热熔标线涂料 2、形式:实线 3、颜色：白色 4、施工详见设计图 | m2 | 198 | 147.06 | 29117.88 | 0
40 | 040205006002 | 停车线 | 1、材料品种:热熔标线涂料 2、工艺:热熔漆 3、线型:实线 4、线宽:0.20m 5、施工详见设计图 | km | 0.171 | 5336.22 | 912.49 | 0
41 | 040205007001 | 导向箭头 | 1、材料品种:热熔标线涂料 2、类型:实线 3、颜色：白色 4、施工详见设计图 | m2 | 59.4 | 60 | 3564 | 0
42 | 040205003001 | 标杆 | 1、类型:道口标杆 2、材质:反光柱 3、规格尺寸:Φ120mm 4、高度：地上0.8m 5、基础：现浇C20混凝土 6、标杆埋深0.4m 7、施工详见设计图 | 根 | 8 | 346.99 | 2775.92 | 0
|  | 分部小计 |  |  |  | 0 | 39599.02 | 0
|  | 分部分项工程清单合计 |  |  |  | 0 | 1229642.5 | 0
1 | 011705001001 | 大型机械设备进退场及安拆 | 1、机械设备名称：挖掘机 2、机械设备规格型号：投标人报价时综合考虑 | 项 | 1 | 5173.54 | 5173.54 | 0
2 | 011705001002 | 大型机械设备进退场及安拆 | 1、机械设备名称：摊铺机 2、机械设备规格型号：投标人报价时综合考虑 | 项 | 1 | 8594.33 | 8594.33 | 0
本页小计 | [6 empty] | 53366.89 | 0
【清单大师计价软件江苏版V9.46】
分部分项工程和单价措施项目清单与计价表
工程名称：燕山中路（永定路-永平大道）交通提升项目 |  |  |  | 标段： | 第6页 共6页
序号 | 项目编码 | 项目名称 | 项目特征描述 | 计量 单位 | 工程量 | 金额（元）
[6 empty] | 综合单价 | 合价 | 其中
暂估价
3 | 011705001003 | 大型机械设备进退场及安拆 | 1、机械设备名称：震动压路机 2、机械设备规格型号：投标人报价时综合考虑 | 项 | 1 | 4787.89 | 4787.89 | 0
4 | 04B005 | 现场施工围挡 | 施工护栏(常州) 1、彩钢板围挡，高度不低于2.5m，考虑摊销周转维修等费用，（含横管、竖管、支撑及基础等所有费用）;包括安全、警示标志、绿色覆盖及公益宣传广告等，满足相应规范、文件要求 | m2 | 900 | 120 | 108000 | 0
|  | 单价措施项目清单合计 |  |  |  | 0 | 126555.76 | 0
本页小计 | [6 empty] | 112787.89 | 0
合 计 | [6 empty] | 1356198.26 | 0
【清单大师计价软件江苏版V9.46】

## 2.3 表-11 总价措施项目清单与计价表
总价措施项目清单与计价表
工程名称：燕山中路（永定路-永平大道）交通提升项目 |  |  |  |  | 标段： | 第1页 共3页
序号 | 项目编码 | 项目名称 | 计算基础 | 费率（%） | 金额（元） | 调整 费率（%） | 调整后 金额（元） | 备注
1 | 041109001001 | 现场安全文明施工 |  | 0 | 24547.18
1.1 |  | 基本费 | 分部分项工程费+单价措施项目费-除税工程设备费 | 1.5 | 20342.97
1.2 |  | 标化增加费 | 分部分项工程费+单价措施项目费-除税工程设备费 | 0 | 0
1.3 |  | 扬尘污染防治增加费 | 分部分项工程费+单价措施项目费-除税工程设备费 | 0.31 | 4204.21
2 | 041109010001 | 工程按质论价 | 分部分项工程费+单价措施项目费-除税工程设备费 | 0 | 0
3 | 041109002001 | 夜间施工 | 分部分项工程费+单价措施项目费-除税工程设备费 | 0 | 0
4 | 041109003001 | 二次搬运 | 分部分项工程费+单价措施项目费-除税工程设备费 | 0 | 0
5 | 041109004001 | 冬雨季施工 | 分部分项工程费+单价措施项目费-除税工程设备费 | 0 | 0
6 | 041109006001 | 地上、地下设施、建筑物的临时保护设施 | 分部分项工程费+单价措施项目费-除税工程设备费 | 0 | 0
7 | 041109007001 | 已完工程及设备保护费 | 分部分项工程费+单价措施项目费-除税工程设备费 | 0 | 0
8 | 041109008001 | 临时设施费 | 分部分项工程费+单价措施项目费-除税工程设备费 | 2 | 27123.97
【清单大师计价软件江苏版V9.46】
总价措施项目清单与计价表
工程名称：燕山中路（永定路-永平大道）交通提升项目 |  |  |  |  | 标段： | 第2页 共3页
序号 | 项目编码 | 项目名称 | 计算基础 | 费率（%） | 金额（元） | 调整 费率（%） | 调整后 金额（元） | 备注
9 | 041109009001 | 赶工措施费 | 分部分项工程费+单价措施项目费-除税工程设备费 | 0 | 0
10 | 04B004 | 特殊条件下施工增加费 | 分部分项工程费+单价措施项目费-除税工程设备费 | 0 | 0
11 | 041109005001 | 行车、行人干扰 | 分部分项工程费+单价措施项目费-除税工程设备费 | 0 | 0
12 | 041109011001 | 建筑工人实名制费用 | 分部分项工程费+单价措施项目费-除税工程设备费 | 0.03 | 406.86
13 | 041109015001 | 智慧工地费用 | 分部分项工程费+单价措施项目费-除税工程设备费 | 0 | 0 |  |  | 现场安全隐患排查、人员信息动态管理、扬尘管控视频监控、高处作业防护预警、危大工程监测预警和集成平台等设备、软件和管理费用。
【清单大师计价软件江苏版V9.46】
总价措施项目清单与计价表
工程名称：燕山中路（永定路-永平大道）交通提升项目 |  |  |  |  | 标段： | 第3页 共3页
序号 | 项目编码 | 项目名称 | 计算基础 | 费率（%） | 金额（元） | 调整 费率（%） | 调整后 金额（元） | 备注
14 | 041109016001 | 新冠疫情常态化防控 | 分部分项工程费+单价措施项目费-除税工程设备费 | 0 | 0 |  |  | 1. 防控物资费：口罩、酒精、测温枪、红外体温探测仪、防护服、护目镜、手套、消毒喷壶、电动喷雾器、水银温度计、防疫标语、宣传牌、废弃防疫物资专用回收箱（垃圾桶）等。2.防控人员费：因疫情防控增加的专职消杀人员及现场管理人员的工资。3.防控增加的临时设施费：主要为现场设置的隔离棚、隔离围栏、隔离用集装箱、扩建的工人宿舍等。4.重点人群常态化核酸自费检测费用、交通和时间占用。
合 计 |  |  |  |  | 52078.01
【清单大师计价软件江苏版V9.46】

## 2.4 表-12 其他项目清单与计价汇总表
其他项目清单与计价汇总表
工程名称：燕山中路（永定路-永平大道）交通提升项目 |  |  | 标段： | 第1页 共1页
序号 | 项目名称 | 金额(元) | 结算金额(元) | 备注
1 | 暂列金额 | 110000
2 | 暂估价 | 0
2.1 | 材料暂估价 | 0
2.2 | 专业工程暂估价 | 0
3 | 计日工 | 0
4 | 总承包服务费 | 0
合 计 |  | 110000
【清单大师计价软件江苏版V9.46】

## 2.5 表-13 规费、税金项目计价表
规费、税金项目计价表
工程名称：燕山中路（永定路-永平大道）交通提升项目 |  |  | 标段： | 第1页 共1页
序号 | 项目名称 | 计算基础 | 计算基数(元) | 计算费率(％) | 金额(元)
1 | 规费 |  | 35527.67 | 0 | 35527.67
1.1 | 社会保险费 | 分部分项工程费+措施项目费+其他项目费-除税工程设备费 | 1518276.27 | 2 | 30365.53
1.2 | 住房公积金 | 分部分项工程费+措施项目费+其他项目费-除税工程设备费 | 1518276.27 | 0.34 | 5162.14
1.3 | 环境保护税 | 分部分项工程费+措施项目费+其他项目费-除税工程设备费 | 1518276.27 | 0 | 0
2 | 税金 | 分部分项工程费+措施项目费+其他项目费+规费-除税甲供材料和甲供设备费/1.01 | 1553803.94 | 9 | 139842.35
合 计 |  |  |  |  | 175370.02
【清单大师计价软件江苏版V9.46】