## 1 表-04 单位工程招标控制价表
单位工程招标控制价表
工程名称：水电安装 |  | 标段： |  | 第1页 共1页
序号 | 汇总内容 |  | 金额(元) | 其中:暂估价(元)
1 | 分部分项工程费 |  | 197557.13
1.1 | 人工费 |  | 28779.50
1.2 | 材料费 |  | 152671.30
1.3 | 施工机具使用费 |  | 569.80
1.4 | 企业管理费 |  | 11517.76
1.5 | 利润 |  | 4018.77
2 | 措施项目费 |  | 4334.04
2.1 | 单价措施项目费 |  | 1350.43
2.2 | 总价措施项目费 |  | 2983.61
2.2.1 | 其中：安全文明施工措施费 |  | 2983.61
3 | 其他项目费
3.1 | 其中：暂列金额
3.2 | 其中：专业工程暂估
3.3 | 其中：计日工
3.4 | 其中：总承包服务费
4 | 规费 |  | 5693.33
5 | 税金 |  | 18682.61
招标控制价合计=1+2+3+4+5-甲供材料费_含设备/1.01 |  |  | 226267.11

## 2 表-08 分部分项工程和单价措施项目清单与计价表
分部分项工程和单价措施项目清单与计价表
工程名称：水电安装 |  |  |  | 标段： |  |  |  |  | 第1页 共7页
序号 | 项目编码 | 项目名称 | 项目特征描述 |  | 计量 单位 | 工程量 | 金额（元）
[7 empty] | 综合单价 | 合价 |  | 其中
暂估价
0304 电气设备安装工程
1 | 030404017001 | 配电箱 | 1、名称：定制非标配电箱AP1 2、安装形式：嵌墙暗装 3、安装高度：距地1.5m 4、其他：无端子外部接线2.5/压铜接线端子4/6/10/16 |  | 台 | 1 | 6582.29 | 6582.29
2 | 030404017002 | 配电箱 | 1、名称：定制非标配电箱1AL1 2、安装形式：嵌墙暗装 3、安装高度：距地1.5m 4、其他：无端子外部接线2.5/4 |  | 台 | 1 | 2844.40 | 2844.40
3 | 030404017003 | 配电箱 | 1、名称：定制非标配电箱1AL2 2、安装形式：嵌墙暗装 3、安装高度：距地1.5m 4、其他：无端子外部接线2.5/4 |  | 台 | 1 | 2844.40 | 2844.40
4 | 030404017004 | 配电箱 | 1、名称：定制非标配电箱1AL3 2、安装形式：嵌墙暗装 3、安装高度：距地1.5m 4、其他：无端子外部接线2.5 |  | 台 | 1 | 908.27 | 908.27
5 | 030404017005 | 配电箱 | 1、名称：定制非标配电箱2AL1 2、安装形式：嵌墙暗装 3、安装高度：距地1.5m 4、其他：无端子外部接线2.5/4 |  | 台 | 1 | 2734.88 | 2734.88
6 | 030404017006 | 配电箱 | 1、名称：定制非标配电箱2AL2 2、安装形式：嵌墙暗装 3、安装高度：距地1.5m 4、其他：无端子外部接线2.5/4 |  | 台 | 1 | 2565.74 | 2565.74
本页小计 | [7 empty] | 18479.98
分部分项工程和单价措施项目清单与计价表
工程名称：水电安装 |  |  |  | 标段： |  |  |  |  | 第2页 共7页
序号 | 项目编码 | 项目名称 | 项目特征描述 |  | 计量 单位 | 工程量 | 金额（元）
[7 empty] | 综合单价 | 合价 |  | 其中
暂估价
7 | 030404017007 | 配电箱 | 1、名称：定制非标配电箱2AL3 2、安装形式：嵌墙暗装 3、安装高度：距地1.5m 4、其他：无端子外部接线2.5 |  | 台 | 1 | 895.60 | 895.60
8 | 030404017008 | 配电箱 | 1、名称：定制非标配电箱3AL1 2、安装形式：嵌墙暗装 3、安装高度：距地1.5m 4、其他：无端子外部接线2.5 |  | 台 | 1 | 895.60 | 895.60
9 | 030404017009 | 配电箱 | 1、名称：屋顶空调不锈钢防水箱 2、安装形式：明装 3、安装高度：落地安装 |  | 台 | 2 | 2211.56 | 4423.12
10 | 030411001001 | 配管 | 1、名称：电气配管 2、材质：紧定式镀锌钢导管 3、规格：JDG20*1.6 4、配置形式：吊顶内 5、其他：详见设计图纸、招标技术要求及施工验收规范要求 |  | m | 422.5 | 16.16 | 6827.60
11 | 030411001002 | 配管 | 1、名称：电气配管 2、材质：紧定式镀锌钢导管 3、规格：JDG20*1.6 4、配置形式：砖墙暗配 5、其他：详见设计图纸、招标技术要求及施工验收规范要求 |  | m | 410.36 | 14.43 | 5921.49
12 | 030411001003 | 配管 | 1、名称：电气配管 2、材质：紧定式镀锌钢导管 3、规格：JDG25*1.6 4、配置形式：吊顶内 5、其他：详见设计图纸、招标技术要求及施工验收规范要求 |  | m | 1.71 | 19.35 | 33.09
本页小计 | [7 empty] | 18996.50
分部分项工程和单价措施项目清单与计价表
工程名称：水电安装 |  |  |  | 标段： |  |  |  |  | 第3页 共7页
序号 | 项目编码 | 项目名称 | 项目特征描述 |  | 计量 单位 | 工程量 | 金额（元）
[7 empty] | 综合单价 | 合价 |  | 其中
暂估价
13 | 030411001004 | 配管 | 1、名称：电气配管 2、材质：紧定式镀锌钢导管 3、规格：JDG25*1.6 4、配置形式：砖墙暗配 5、其他：详见设计图纸、招标技术要求及施工验收规范要求 |  | m | 28.53 | 19.55 | 557.76
14 | 030411001006 | 配管 | 1、名称：电气配管 2、规格：SC25 3、配置形式：砖墙暗配 4、其他：详见设计图纸、招标技术要求及施工验收规范要求 |  | m | 84.64 | 26.54 | 2246.35
15 | 030411001007 | 配管 | 1、名称：电气配管 2、规格：SC32 3、配置形式：砖墙暗配 4、其他：详见设计图纸、招标技术要求及施工验收规范要求 |  | m | 24.14 | 31.07 | 750.03
16 | 030411001008 | 配管 | 1、名称：电气配管 2、规格：SC40 3、配置形式：砖墙暗配 4、其他：详见设计图纸、招标技术要求及施工验收规范要求 |  | m | 24.81 | 43.55 | 1080.48
17 | 030411001009 | 配管 | 1、名称：电气配管 2、规格：SC80 3、配置形式：砖墙暗配 4、其他：详见设计图纸、招标技术要求及施工验收规范要求 |  | m | 71.53 | 95.82 | 6854.00
18 | 030411001016 | 配管 | 1、名称：电气配管 2、规格：SC150 3、配置形式：砖墙暗配 4、其他：详见设计图纸、招标技术要求及施工验收规范要求 |  | m | 63.2 | 156.67 | 9901.54
19 | 030411004001 | 配线 | 1、名称：无卤低烟辐照交联铜芯线 2、规格：WDZ-BYJ-2.5 3、敷设方式：管内敷设 4、其他：详见设计图纸、招标技术要求及施工验收规范要求 |  | m | 2583.79 | 7.04 | 18189.88
本页小计 | [7 empty] | 39580.04
分部分项工程和单价措施项目清单与计价表
工程名称：水电安装 |  |  |  | 标段： |  |  |  |  | 第4页 共7页
序号 | 项目编码 | 项目名称 | 项目特征描述 |  | 计量 单位 | 工程量 | 金额（元）
[7 empty] | 综合单价 | 合价 |  | 其中
暂估价
20 | 030411004002 | 配线 | 1、名称：无卤低烟辐照交联铜芯线 2、规格：WDZ-BYJ-4 3、敷设方式：管内敷设 4、其他：详见设计图纸、招标技术要求及施工验收规范要求 |  | m | 127.59 | 9.24 | 1178.93
21 | 030408001003 | 电力电缆 | 1、名称：铜芯交联无卤低烟阻燃电力电缆 2、规格：WDZ-YJY-5*4 3、敷设方式：管内敷设 4、其他：详见设计图纸、招标技术要求及施工验收规范要求 |  | m | 95.98 | 33.73 | 3237.41
22 | 030408001001 | 电力电缆 | 1、名称：铜芯交联无卤低烟阻燃电力电缆 2、规格：WDZ-YJY-5*6 3、敷设方式：管内敷设 4、其他：详见设计图纸、招标技术要求及施工验收规范要求 |  | m | 28.33 | 46.46 | 1316.21
23 | 030408001004 | 电力电缆 | 1、名称：铜芯交联无卤低烟阻燃电力电缆 2、规格：WDZ-YJY-5*10 3、敷设方式：管内敷设 4、其他：详见设计图纸、招标技术要求及施工验收规范要求 |  | m | 29.02 | 70.24 | 2038.36
24 | 030408001002 | 电力电缆 | 1、名称：铜芯交联无卤低烟阻燃电力电缆 2、规格：WDZ-YJY-4*70+1*35 3、敷设方式：管内敷设 4、其他：详见设计图纸、招标技术要求及施工验收规范要求 |  | m | 85.62 | 379.17 | 32464.54
本页小计 | [7 empty] | 40235.45
分部分项工程和单价措施项目清单与计价表
工程名称：水电安装 |  |  |  | 标段： |  |  |  |  | 第5页 共7页
序号 | 项目编码 | 项目名称 | 项目特征描述 |  | 计量 单位 | 工程量 | 金额（元）
[7 empty] | 综合单价 | 合价 |  | 其中
暂估价
25 | 030408001005 | 电力电缆 | 1、名称：铜芯交联无卤低烟阻燃电力电缆 2、规格：WDZ-YJY-4*120+1*70 3、敷设方式：管内敷设 4、其他：详见设计图纸、招标技术要求及施工验收规范要求 |  | m | 67.86 | 637.31 | 43247.86
26 | 030408006001 | 电力电缆头 | 1、名称：电力电缆头120mm2以下 |  | 个 | 12 | 265.78 | 3189.36
27 | 030412004001 | 装饰灯 | 1、名称：LED嵌入式筒灯 2、规格：12W 3、安装方式：嵌顶安装 4、其他：详见设计图纸、招标技术要求及施工验收规范要求 |  | 套 | 26 | 73.94 | 1922.44
28 | 030412004002 | 装饰灯 | 1、名称：LED双联射灯 2、规格：2*12W 3、安装方式：嵌顶安装 4、其他：详见设计图纸、招标技术要求及施工验收规范要求 |  | 套 | 18 | 223.10 | 4015.80
29 | 030412004003 | 装饰灯 | 1、名称：LED T5灯管 2、规格：24W 3、安装方式：明装 4、其他：详见设计图纸、招标技术要求及施工验收规范要求 |  | 套 | 93 | 58.90 | 5477.70
30 | 030412005001 | 荧光灯 | 1、名称：LED600*600灯盘 2、规格：48W 3、安装方式：嵌装 4、其他：详见设计图纸、招标技术要求及施工验收规范要求 |  | 套 | 16 | 133.21 | 2131.36
31 | 030412005002 | 荧光灯 | 1、名称：LED600*1200灯盘 2、规格：64W 3、安装方式：嵌装 4、其他：详见设计图纸、招标技术要求及施工验收规范要求 |  | 套 | 2 | 240.52 | 481.04
32 | 030404034001 | 照明开关 | 1、名称：单联单控暗开关250V/10A 2、安装高度：距地1.3M 3、其他：详见设计图纸、招标技术要求及施工验收规范要求 |  | 个 | 2 | 23.58 | 47.16
本页小计 | [7 empty] | 60512.72
分部分项工程和单价措施项目清单与计价表
工程名称：水电安装 |  |  |  | 标段： |  |  |  |  | 第6页 共7页
序号 | 项目编码 | 项目名称 | 项目特征描述 |  | 计量 单位 | 工程量 | 金额（元）
[7 empty] | 综合单价 | 合价 |  | 其中
暂估价
33 | 030404034002 | 照明开关 | 1、名称：双联单控暗开关250V/10A 2、安装高度：距地1.3M 3、其他：详见设计图纸、招标技术要求及施工验收规范要求 |  | 个 | 6 | 26.72 | 160.32
34 | 030404034003 | 照明开关 | 1、名称：三联单控暗开关250V/10A 2、安装高度：距地1.3M 3、其他：详见设计图纸、招标技术要求及施工验收规范要求 |  | 个 | 7 | 31.18 | 218.26
35 | 030404034004 | 照明开关 | 1、名称：单联双控暗开关250V/10A 2、安装高度：距地1.3M 3、其他：详见设计图纸、招标技术要求及施工验收规范要求 |  | 个 | 3 | 25.23 | 75.69
36 | 030404034005 | 照明开关 | 1、名称：双联双控暗开关250V/10A 2、安装高度：距地1.3M 3、其他：详见设计图纸、招标技术要求及施工验收规范要求 |  | 个 | 1 | 28.92 | 28.92
37 | 030404035001 | 插座 | 1、名称：单相二三极组合暗插座250V/10A 2、安装高度：距地0.3m/成品家具 3、材质：塑料 4、其他：详见设计图纸、招标技术要求及施工验收规范要求 |  | 个 | 90 | 30.92 | 2782.80
38 | 030404035003 | 插座 | 1、名称：地面插座250V/10A 2、安装高度：地面安装 3、材质：铜 4、其他：详见设计图纸、招标技术要求及施工验收规范要求 |  | 个 | 2 | 210.40 | 420.80
39 | 030411006001 | 接线盒 | 1、名称：开关插座盒 |  | 个 | 111 | 7.66 | 850.26
40 | 030411006002 | 接线盒 | 1、名称：灯头盒 |  | 个 | 116 | 11.72 | 1359.52
41 | 030411001015 | 配管 | 1、名称：金属软管 2、材质： 3、规格：DN20 4、配置形式：吊顶内配 |  | m | 46.5 | 20.40 | 948.60
本页小计 | [7 empty] | 6845.17
分部分项工程和单价措施项目清单与计价表
工程名称：水电安装 |  |  |  | 标段： |  |  |  |  | 第7页 共7页
序号 | 项目编码 | 项目名称 | 项目特征描述 |  | 计量 单位 | 工程量 | 金额（元）
[7 empty] | 综合单价 | 合价 |  | 其中
暂估价
42 | 030413001001 | 铁构件 | 1、名称：管道支架 2、材质：型钢 3、其他：详见设计图纸、招标技术要求及施工验收规范要求 |  | kg | 80.84 | 22.19 | 1793.84
|  | 分部小计 | [5 empty] | 186443.70
0310 给排水、采暖、燃气工程
43 | 031001006008 | 塑料管 | 1、安装部位：室内 2、介质：排水 3、材质、规格：UPVC塑料排水管DN50 4、连接形式：粘接 |  | m | 84.63 | 37.27 | 3154.16
44 | 031001006003 | 塑料管 | 1、安装部位：室内 2、介质：排水 3、材质、规格：UPVC塑料排水管DN75 4、连接形式：粘接 |  | m | 36.25 | 54.58 | 1978.53
45 | 031001006009 | 塑料管 | 1、安装部位：室内 2、介质：排水 3、材质、规格：UPVC塑料排水管DN100 4、连接形式：粘接 |  | m | 58.62 | 72.54 | 4252.29
46 | 031004014001 | 给、排水附（配）件 | 1、名称：地漏 2、型号、规格：DN50 3、材质：不锈钢 |  | 个 | 12 | 52.08 | 624.96
47 | 031004014002 | 给、排水附（配）件 | 1、名称：清扫口 2、型号、规格：DN50 3、材质：不锈钢 |  | 个 | 1 | 24.18 | 24.18
48 | 031004014003 | 给、排水附（配）件 | 1、名称：清扫口 2、型号、规格：DN100 3、材质：不锈钢 |  | 个 | 2 | 33.66 | 67.32
49 | 031002003002 | 套管 | 1、名称：钢套管 2、型号、规格：DN150 |  | 个 | 2 | 82.86 | 165.72
50 | 030413003001 | 打洞（孔） | 1、名称：机械打孔DN100 2、其他：含封堵 |  | 个 | 6 | 47.10 | 282.60
51 | 030413003002 | 打洞（孔） | 1、名称：机械打孔DN150 2、其他：含封堵 |  | 个 | 1 | 63.67 | 63.67
52 | 030413002001 | 凿（压）槽 | 1、名称：排水管开槽含修复 |  | 项 | 1 | 500.00 | 500.00
|  | 分部小计 | [5 empty] | 11113.43
|  | 分部分项合计 | [5 empty] | 197557.13
1 | 031301017001 | 脚手架搭拆 |  |  | 项 | 1 | 1350.43 | 1350.43
|  | 单价措施合计 | [5 empty] | 1350.43
本页小计 | [7 empty] | 14257.70
合 计 | [7 empty] | 198907.56

## 3 表-09 综合单价分析表
综合单价分析表
工程名称：水电安装 | [6 empty] | 标段： | [9 empty] | 第1页 共39页
项目编码 |  | 030404017001 | 项目名称 |  | 配电箱 | [7 empty] | 计量单位 |  |  | 台 |  |  | 工程量 |  | 1
清单综合单价组成明细
定额 编号 | 定额项目名称 |  | 定额 单位 | 数量 | 单价 | [7 empty] | 合价
[5 empty] | 人工费 | 材料费 |  | 机械费 |  | 管理费 |  | 利润 | 人工费 | 材料费 |  |  |  | 机械费 |  | 管理费 |  | 利润
4-269 | 成套配电箱安装 悬挂嵌入式 半周长1.5m |  | 台 | 1 | 186.56 | 37.93 |  |  |  | 74.62 |  | 26.12 | 186.56 | 37.93 | [5 empty] | 74.62 |  | 26.12
4-412 | 无端子外部接线 2.5 |  | 6 | 22.5 | 18.02 | 14.44 |  |  |  | 7.21 |  | 2.52 | 405.45 | 324.9 | [5 empty] | 162.23 |  | 56.7
4-424 | 压铜接线端子 导线截面16mm2以内 |  | 10个 | 9 | 36.04 | 38.75 |  |  |  | 14.42 |  | 5.05 | 324.36 | 348.75 | [5 empty] | 129.78 |  | 45.45
综合人工工日 |  |  | 小计 | [9 empty] | 916.37 | 711.58 | [5 empty] | 366.63 |  | 128.27
8.645工日 |  |  | 未计价材料费 | [9 empty] | 4459.44
清单项目综合单价 | [12 empty] | 6582.29
材 料 费 明 细 | 主要材料名称、规格、型号 | [7 empty] | 单位 |  | 数量 |  | 单价 （元） |  | 合价 （元） |  |  |  | 暂估 单价 （元） |  | 暂估 合价 （元）
| 配电箱AP1 | [7 empty] | 只 |  | 1 |  | 4459.44 |  | 4459.44
| 破布 | [7 empty] | kg |  | 3.7 |  | 6 |  | 22.2
| 铁砂布 2# | [7 empty] | 张 |  | 32.5 |  | 0.86 |  | 27.95
| 无光调和漆 | [7 empty] | kg |  | 0.03 |  | 12.86 |  | 0.39
| 钢垫板 | [7 empty] | kg |  | 0.15 |  | 3.77 |  | 0.57
| 铜接线端子 DT-10mm2 | [7 empty] | 个 |  | 2.03 |  | 2.43 |  | 4.93
| 酚醛磁漆 | [7 empty] | kg |  | 0.01 |  | 12.86 |  | 0.13
| 裸铜线 10mm2 | [7 empty] | kg |  | 0.23 |  | 56.42 |  | 12.98
| 塑料软管 | [7 empty] | kg |  | 0.18 |  | 15.78 |  | 2.84
| 焊锡丝 | [7 empty] | kg |  | 0.08 |  | 42.88 |  | 3.43
| 电力复合脂 | [7 empty] | kg |  | 0.59 |  | 17.15 |  | 10.12
| 自粘橡胶带 20mm×5m | [7 empty] | 卷 |  | 0.15 |  | 12.43 |  | 1.86
| 精制带母镀锌螺栓 M10×100内2平1弹垫 | [7 empty] | 套 |  | 2.1 |  | 1.1 |  | 2.31
| 塑料软管 dn6 | [7 empty] | m |  | 22.5 |  | 1.89 |  | 42.53
| 黄漆布带 20mm×40m | [7 empty] | 卷 |  | 14.715 |  | 17.15 |  | 252.36
| 异型塑料管 dn2.5～5 | [7 empty] | m |  | 5.625 |  | 1.17 |  | 6.58
| 汽油 | [7 empty] | kg |  | 1.8 |  | 9.12 |  | 16.42
综合单价分析表
工程名称：水电安装 | [6 empty] | 标段： | [9 empty] | 第2页 共39页
材 料 费 明 细 | 铜接线端子 DT-16mm2 | [7 empty] | 个 |  | 91.35 |  | 3.33 |  | 304.2
| 其他材料费 | [11 empty] | - |  | -0.22 |  |  |  | -
| 材料费小计 | [11 empty] | - |  | 5171.02 |  |  |  | -
项目编码 |  | 030404017002 | 项目名称 |  | 配电箱 | [7 empty] | 计量单位 |  |  | 台 |  |  | 工程量 |  | 1
清单综合单价组成明细
定额 编号 | 定额项目名称 |  | 定额 单位 | 数量 | 单价 | [7 empty] | 合价
[5 empty] | 人工费 | 材料费 |  | 机械费 |  | 管理费 |  | 利润 | 人工费 | 材料费 |  |  |  | 机械费 |  | 管理费 |  | 利润
4-269 | 成套配电箱安装 悬挂嵌入式 半周长1.5m |  | 台 | 1 | 186.56 | 37.93 |  |  |  | 74.62 |  | 26.12 | 186.56 | 37.93 | [5 empty] | 74.62 |  | 26.12
4-412 | 无端子外部接线 2.5 |  | 10个 | 1.2 | 18.02 | 14.44 |  |  |  | 7.21 |  | 2.52 | 21.62 | 17.33 | [5 empty] | 8.65 |  | 3.02
4-413 | 无端子外部接线 6 |  | 10个 | 0.3 | 24.38 | 14.44 |  |  |  | 9.75 |  | 3.41 | 7.31 | 4.33 | [5 empty] | 2.93 |  | 1.02
综合人工工日 |  |  | 小计 | [9 empty] | 215.49 | 59.59 | [5 empty] | 86.2 |  | 30.16
2.033工日 |  |  | 未计价材料费 | [9 empty] | 2452.96
清单项目综合单价 | [12 empty] | 2844.4
材 料 费 明 细 | 主要材料名称、规格、型号 | [7 empty] | 单位 |  | 数量 |  | 单价 （元） |  | 合价 （元） |  |  |  | 暂估 单价 （元） |  | 暂估 合价 （元）
| 配电箱1AL1 | [7 empty] | 只 |  | 1 |  | 2452.96 |  | 2452.96
| 破布 | [7 empty] | kg |  | 0.25 |  | 6 |  | 1.5
| 铁砂布 2# | [7 empty] | 张 |  | 2.5 |  | 0.86 |  | 2.15
| 无光调和漆 | [7 empty] | kg |  | 0.03 |  | 12.86 |  | 0.39
| 钢垫板 | [7 empty] | kg |  | 0.15 |  | 3.77 |  | 0.57
| 铜接线端子 DT-10mm2 | [7 empty] | 个 |  | 2.03 |  | 2.43 |  | 4.93
| 酚醛磁漆 | [7 empty] | kg |  | 0.01 |  | 12.86 |  | 0.13
| 裸铜线 10mm2 | [7 empty] | kg |  | 0.23 |  | 56.42 |  | 12.98
| 塑料软管 | [7 empty] | kg |  | 0.18 |  | 15.78 |  | 2.84
| 焊锡丝 | [7 empty] | kg |  | 0.08 |  | 42.88 |  | 3.43
| 电力复合脂 | [7 empty] | kg |  | 0.41 |  | 17.15 |  | 7.03
| 自粘橡胶带 20mm×5m | [7 empty] | 卷 |  | 0.15 |  | 12.43 |  | 1.86
| 精制带母镀锌螺栓 M10×100内2平1弹垫 | [7 empty] | 套 |  | 2.1 |  | 1.1 |  | 2.31
| 塑料软管 dn6 | [7 empty] | m |  | 1.5 |  | 1.89 |  | 2.84
| 黄漆布带 20mm×40m | [7 empty] | 卷 |  | 0.945 |  | 17.15 |  | 16.21
综合单价分析表
工程名称：水电安装 | [6 empty] | 标段： | [9 empty] | 第3页 共39页
材 料 费 明 细 | 异型塑料管 dn2.5～5 | [7 empty] | m |  | 0.375 |  | 1.17 |  | 0.44
| 其他材料费 | [11 empty] | - |  | -0.02 |  |  |  | -
| 材料费小计 | [11 empty] | - |  | 2512.55 |  |  |  | -
项目编码 |  | 030404017003 | 项目名称 |  | 配电箱 | [7 empty] | 计量单位 |  |  | 台 |  |  | 工程量 |  | 1
清单综合单价组成明细
定额 编号 | 定额项目名称 |  | 定额 单位 | 数量 | 单价 | [7 empty] | 合价
[5 empty] | 人工费 | 材料费 |  | 机械费 |  | 管理费 |  | 利润 | 人工费 | 材料费 |  |  |  | 机械费 |  | 管理费 |  | 利润
4-269 | 成套配电箱安装 悬挂嵌入式 半周长1.5m |  | 台 | 1 | 186.56 | 37.93 |  |  |  | 74.62 |  | 26.12 | 186.56 | 37.93 | [5 empty] | 74.62 |  | 26.12
4-412 | 无端子外部接线 2.5 |  | 10个 | 1.2 | 18.02 | 14.44 |  |  |  | 7.21 |  | 2.52 | 21.62 | 17.33 | [5 empty] | 8.65 |  | 3.02
4-413 | 无端子外部接线 6 |  | 10个 | 0.3 | 24.38 | 14.44 |  |  |  | 9.75 |  | 3.41 | 7.31 | 4.33 | [5 empty] | 2.93 |  | 1.02
综合人工工日 |  |  | 小计 | [9 empty] | 215.49 | 59.59 | [5 empty] | 86.2 |  | 30.16
2.033工日 |  |  | 未计价材料费 | [9 empty] | 2452.96
清单项目综合单价 | [12 empty] | 2844.4
材 料 费 明 细 | 主要材料名称、规格、型号 | [7 empty] | 单位 |  | 数量 |  | 单价 （元） |  | 合价 （元） |  |  |  | 暂估 单价 （元） |  | 暂估 合价 （元）
| 配电箱1AL2 | [7 empty] | 只 |  | 1 |  | 2452.96 |  | 2452.96
| 破布 | [7 empty] | kg |  | 0.25 |  | 6 |  | 1.5
| 铁砂布 2# | [7 empty] | 张 |  | 2.5 |  | 0.86 |  | 2.15
| 无光调和漆 | [7 empty] | kg |  | 0.03 |  | 12.86 |  | 0.39
| 钢垫板 | [7 empty] | kg |  | 0.15 |  | 3.77 |  | 0.57
| 铜接线端子 DT-10mm2 | [7 empty] | 个 |  | 2.03 |  | 2.43 |  | 4.93
| 酚醛磁漆 | [7 empty] | kg |  | 0.01 |  | 12.86 |  | 0.13
| 裸铜线 10mm2 | [7 empty] | kg |  | 0.23 |  | 56.42 |  | 12.98
| 塑料软管 | [7 empty] | kg |  | 0.18 |  | 15.78 |  | 2.84
| 焊锡丝 | [7 empty] | kg |  | 0.08 |  | 42.88 |  | 3.43
| 电力复合脂 | [7 empty] | kg |  | 0.41 |  | 17.15 |  | 7.03
| 自粘橡胶带 20mm×5m | [7 empty] | 卷 |  | 0.15 |  | 12.43 |  | 1.86
| 精制带母镀锌螺栓 M10×100内2平1弹垫 | [7 empty] | 套 |  | 2.1 |  | 1.1 |  | 2.31
| 塑料软管 dn6 | [7 empty] | m |  | 1.5 |  | 1.89 |  | 2.84
| 黄漆布带 20mm×40m | [7 empty] | 卷 |  | 0.945 |  | 17.15 |  | 16.21
综合单价分析表
工程名称：水电安装 | [6 empty] | 标段： | [9 empty] | 第4页 共39页
材 料 费 明 细 | 异型塑料管 dn2.5～5 | [7 empty] | m |  | 0.375 |  | 1.17 |  | 0.44
| 其他材料费 | [11 empty] | - |  | -0.02 |  |  |  | -
| 材料费小计 | [11 empty] | - |  | 2512.55 |  |  |  | -
项目编码 |  | 030404017004 | 项目名称 |  | 配电箱 | [7 empty] | 计量单位 |  |  | 台 |  |  | 工程量 |  | 1
清单综合单价组成明细
定额 编号 | 定额项目名称 |  | 定额 单位 | 数量 | 单价 | [7 empty] | 合价
[5 empty] | 人工费 | 材料费 |  | 机械费 |  | 管理费 |  | 利润 | 人工费 | 材料费 |  |  |  | 机械费 |  | 管理费 |  | 利润
4-269 | 成套配电箱安装 悬挂嵌入式 半周长1.5m |  | 台 | 1 | 186.56 | 37.93 |  |  |  | 74.62 |  | 26.12 | 186.56 | 37.93 | [5 empty] | 74.62 |  | 26.12
4-412 | 无端子外部接线 2.5 |  | 10个 | 1.5 | 18.02 | 14.44 |  |  |  | 7.21 |  | 2.52 | 27.03 | 21.66 | [5 empty] | 10.82 |  | 3.78
综合人工工日 |  |  | 小计 | [9 empty] | 213.59 | 59.59 | [5 empty] | 85.44 |  | 29.9
2.015工日 |  |  | 未计价材料费 | [9 empty] | 519.75
清单项目综合单价 | [12 empty] | 908.27
材 料 费 明 细 | 主要材料名称、规格、型号 | [7 empty] | 单位 |  | 数量 |  | 单价 （元） |  | 合价 （元） |  |  |  | 暂估 单价 （元） |  | 暂估 合价 （元）
| 配电箱1AL3 | [7 empty] | 只 |  | 1 |  | 519.75 |  | 519.75
| 破布 | [7 empty] | kg |  | 0.25 |  | 6 |  | 1.5
| 铁砂布 2# | [7 empty] | 张 |  | 2.5 |  | 0.86 |  | 2.15
| 无光调和漆 | [7 empty] | kg |  | 0.03 |  | 12.86 |  | 0.39
| 钢垫板 | [7 empty] | kg |  | 0.15 |  | 3.77 |  | 0.57
| 铜接线端子 DT-10mm2 | [7 empty] | 个 |  | 2.03 |  | 2.43 |  | 4.93
| 酚醛磁漆 | [7 empty] | kg |  | 0.01 |  | 12.86 |  | 0.13
| 裸铜线 10mm2 | [7 empty] | kg |  | 0.23 |  | 56.42 |  | 12.98
| 塑料软管 | [7 empty] | kg |  | 0.18 |  | 15.78 |  | 2.84
| 焊锡丝 | [7 empty] | kg |  | 0.08 |  | 42.88 |  | 3.43
| 电力复合脂 | [7 empty] | kg |  | 0.41 |  | 17.15 |  | 7.03
| 自粘橡胶带 20mm×5m | [7 empty] | 卷 |  | 0.15 |  | 12.43 |  | 1.86
| 精制带母镀锌螺栓 M10×100内2平1弹垫 | [7 empty] | 套 |  | 2.1 |  | 1.1 |  | 2.31
| 塑料软管 dn6 | [7 empty] | m |  | 1.5 |  | 1.89 |  | 2.84
| 黄漆布带 20mm×40m | [7 empty] | 卷 |  | 0.945 |  | 17.15 |  | 16.21
综合单价分析表
工程名称：水电安装 | [6 empty] | 标段： | [9 empty] | 第5页 共39页
材 料 费 明 细 | 异型塑料管 dn2.5～5 | [7 empty] | m |  | 0.375 |  | 1.17 |  | 0.44
| 其他材料费 | [11 empty] | - |  | -0.02 |  |  |  | -
| 材料费小计 | [11 empty] | - |  | 579.34 |  |  |  | -
项目编码 |  | 030404017005 | 项目名称 |  | 配电箱 | [7 empty] | 计量单位 |  |  | 台 |  |  | 工程量 |  | 1
清单综合单价组成明细
定额 编号 | 定额项目名称 |  | 定额 单位 | 数量 | 单价 | [7 empty] | 合价
[5 empty] | 人工费 | 材料费 |  | 机械费 |  | 管理费 |  | 利润 | 人工费 | 材料费 |  |  |  | 机械费 |  | 管理费 |  | 利润
4-269 | 成套配电箱安装 悬挂嵌入式 半周长1.5m |  | 台 | 1 | 186.56 | 37.93 |  |  |  | 74.62 |  | 26.12 | 186.56 | 37.93 | [5 empty] | 74.62 |  | 26.12
4-412 | 无端子外部接线 2.5 |  | 10个 | 0.9 | 18.02 | 14.44 |  |  |  | 7.21 |  | 2.52 | 16.22 | 13 | [5 empty] | 6.49 |  | 2.27
4-413 | 无端子外部接线 6 |  | 10个 | 0.3 | 24.38 | 14.44 |  |  |  | 9.75 |  | 3.41 | 7.31 | 4.33 | [5 empty] | 2.93 |  | 1.02
综合人工工日 |  |  | 小计 | [9 empty] | 210.09 | 55.26 | [5 empty] | 84.04 |  | 29.41
1.982工日 |  |  | 未计价材料费 | [9 empty] | 2356.08
清单项目综合单价 | [12 empty] | 2734.88
材 料 费 明 细 | 主要材料名称、规格、型号 | [7 empty] | 单位 |  | 数量 |  | 单价 （元） |  | 合价 （元） |  |  |  | 暂估 单价 （元） |  | 暂估 合价 （元）
| 配电箱2AL1 | [7 empty] | 只 |  | 1 |  | 2356.08 |  | 2356.08
| 破布 | [7 empty] | kg |  | 0.22 |  | 6 |  | 1.32
| 铁砂布 2# | [7 empty] | 张 |  | 2.2 |  | 0.86 |  | 1.89
| 无光调和漆 | [7 empty] | kg |  | 0.03 |  | 12.86 |  | 0.39
| 钢垫板 | [7 empty] | kg |  | 0.15 |  | 3.77 |  | 0.57
| 铜接线端子 DT-10mm2 | [7 empty] | 个 |  | 2.03 |  | 2.43 |  | 4.93
| 酚醛磁漆 | [7 empty] | kg |  | 0.01 |  | 12.86 |  | 0.13
| 裸铜线 10mm2 | [7 empty] | kg |  | 0.23 |  | 56.42 |  | 12.98
| 塑料软管 | [7 empty] | kg |  | 0.18 |  | 15.78 |  | 2.84
| 焊锡丝 | [7 empty] | kg |  | 0.08 |  | 42.88 |  | 3.43
| 电力复合脂 | [7 empty] | kg |  | 0.41 |  | 17.15 |  | 7.03
| 自粘橡胶带 20mm×5m | [7 empty] | 卷 |  | 0.15 |  | 12.43 |  | 1.86
| 精制带母镀锌螺栓 M10×100内2平1弹垫 | [7 empty] | 套 |  | 2.1 |  | 1.1 |  | 2.31
| 塑料软管 dn6 | [7 empty] | m |  | 1.2 |  | 1.89 |  | 2.27
| 黄漆布带 20mm×40m | [7 empty] | 卷 |  | 0.756 |  | 17.15 |  | 12.97
综合单价分析表
工程名称：水电安装 | [6 empty] | 标段： | [9 empty] | 第6页 共39页
材 料 费 明 细 | 异型塑料管 dn2.5～5 | [7 empty] | m |  | 0.3 |  | 1.17 |  | 0.35
| 其他材料费 | [11 empty] | - |  | -0.01 |  |  |  | -
| 材料费小计 | [11 empty] | - |  | 2411.34 |  |  |  | -
项目编码 |  | 030404017006 | 项目名称 |  | 配电箱 | [7 empty] | 计量单位 |  |  | 台 |  |  | 工程量 |  | 1
清单综合单价组成明细
定额 编号 | 定额项目名称 |  | 定额 单位 | 数量 | 单价 | [7 empty] | 合价
[5 empty] | 人工费 | 材料费 |  | 机械费 |  | 管理费 |  | 利润 | 人工费 | 材料费 |  |  |  | 机械费 |  | 管理费 |  | 利润
4-269 | 成套配电箱安装 悬挂嵌入式 半周长1.5m |  | 台 | 1 | 186.56 | 37.93 |  |  |  | 74.62 |  | 26.12 | 186.56 | 37.93 | [5 empty] | 74.62 |  | 26.12
4-412 | 无端子外部接线 2.5 |  | 10个 | 1.2 | 18.02 | 14.44 |  |  |  | 7.21 |  | 2.52 | 21.62 | 17.33 | [5 empty] | 8.65 |  | 3.02
4-413 | 无端子外部接线 6 |  | 10个 | 0.3 | 24.38 | 14.44 |  |  |  | 9.75 |  | 3.41 | 7.31 | 4.33 | [5 empty] | 2.93 |  | 1.02
综合人工工日 |  |  | 小计 | [9 empty] | 215.49 | 59.59 | [5 empty] | 86.2 |  | 30.16
2.033工日 |  |  | 未计价材料费 | [9 empty] | 2174.3
清单项目综合单价 | [12 empty] | 2565.74
材 料 费 明 细 | 主要材料名称、规格、型号 | [7 empty] | 单位 |  | 数量 |  | 单价 （元） |  | 合价 （元） |  |  |  | 暂估 单价 （元） |  | 暂估 合价 （元）
| 配电箱2AL2 | [7 empty] | 只 |  | 1 |  | 2174.3 |  | 2174.3
| 破布 | [7 empty] | kg |  | 0.25 |  | 6 |  | 1.5
| 铁砂布 2# | [7 empty] | 张 |  | 2.5 |  | 0.86 |  | 2.15
| 无光调和漆 | [7 empty] | kg |  | 0.03 |  | 12.86 |  | 0.39
| 钢垫板 | [7 empty] | kg |  | 0.15 |  | 3.77 |  | 0.57
| 铜接线端子 DT-10mm2 | [7 empty] | 个 |  | 2.03 |  | 2.43 |  | 4.93
| 酚醛磁漆 | [7 empty] | kg |  | 0.01 |  | 12.86 |  | 0.13
| 裸铜线 10mm2 | [7 empty] | kg |  | 0.23 |  | 56.42 |  | 12.98
| 塑料软管 | [7 empty] | kg |  | 0.18 |  | 15.78 |  | 2.84
| 焊锡丝 | [7 empty] | kg |  | 0.08 |  | 42.88 |  | 3.43
| 电力复合脂 | [7 empty] | kg |  | 0.41 |  | 17.15 |  | 7.03
| 自粘橡胶带 20mm×5m | [7 empty] | 卷 |  | 0.15 |  | 12.43 |  | 1.86
| 精制带母镀锌螺栓 M10×100内2平1弹垫 | [7 empty] | 套 |  | 2.1 |  | 1.1 |  | 2.31
| 塑料软管 dn6 | [7 empty] | m |  | 1.5 |  | 1.89 |  | 2.84
| 黄漆布带 20mm×40m | [7 empty] | 卷 |  | 0.945 |  | 17.15 |  | 16.21
综合单价分析表
工程名称：水电安装 | [6 empty] | 标段： | [9 empty] | 第7页 共39页
材 料 费 明 细 | 异型塑料管 dn2.5～5 | [7 empty] | m |  | 0.375 |  | 1.17 |  | 0.44
| 其他材料费 | [11 empty] | - |  | -0.02 |  |  |  | -
| 材料费小计 | [11 empty] | - |  | 2233.89 |  |  |  | -
项目编码 |  | 030404017007 | 项目名称 |  | 配电箱 | [7 empty] | 计量单位 |  |  | 台 |  |  | 工程量 |  | 1
清单综合单价组成明细
定额 编号 | 定额项目名称 |  | 定额 单位 | 数量 | 单价 | [7 empty] | 合价
[5 empty] | 人工费 | 材料费 |  | 机械费 |  | 管理费 |  | 利润 | 人工费 | 材料费 |  |  |  | 机械费 |  | 管理费 |  | 利润
4-269 | 成套配电箱安装 悬挂嵌入式 半周长1.5m |  | 台 | 1 | 186.56 | 37.93 |  |  |  | 74.62 |  | 26.12 | 186.56 | 37.93 | [5 empty] | 74.62 |  | 26.12
4-412 | 无端子外部接线 2.5 |  | 10个 | 1.2 | 18.02 | 14.44 |  |  |  | 7.21 |  | 2.52 | 21.62 | 17.33 | [5 empty] | 8.65 |  | 3.02
综合人工工日 |  |  | 小计 | [9 empty] | 208.18 | 55.26 | [5 empty] | 83.27 |  | 29.14
1.964工日 |  |  | 未计价材料费 | [9 empty] | 519.75
清单项目综合单价 | [12 empty] | 895.6
材 料 费 明 细 | 主要材料名称、规格、型号 | [7 empty] | 单位 |  | 数量 |  | 单价 （元） |  | 合价 （元） |  |  |  | 暂估 单价 （元） |  | 暂估 合价 （元）
| 配电箱2AL3 | [7 empty] | 只 |  | 1 |  | 519.75 |  | 519.75
| 破布 | [7 empty] | kg |  | 0.22 |  | 6 |  | 1.32
| 铁砂布 2# | [7 empty] | 张 |  | 2.2 |  | 0.86 |  | 1.89
| 无光调和漆 | [7 empty] | kg |  | 0.03 |  | 12.86 |  | 0.39
| 钢垫板 | [7 empty] | kg |  | 0.15 |  | 3.77 |  | 0.57
| 铜接线端子 DT-10mm2 | [7 empty] | 个 |  | 2.03 |  | 2.43 |  | 4.93
| 酚醛磁漆 | [7 empty] | kg |  | 0.01 |  | 12.86 |  | 0.13
| 裸铜线 10mm2 | [7 empty] | kg |  | 0.23 |  | 56.42 |  | 12.98
| 塑料软管 | [7 empty] | kg |  | 0.18 |  | 15.78 |  | 2.84
| 焊锡丝 | [7 empty] | kg |  | 0.08 |  | 42.88 |  | 3.43
| 电力复合脂 | [7 empty] | kg |  | 0.41 |  | 17.15 |  | 7.03
| 自粘橡胶带 20mm×5m | [7 empty] | 卷 |  | 0.15 |  | 12.43 |  | 1.86
| 精制带母镀锌螺栓 M10×100内2平1弹垫 | [7 empty] | 套 |  | 2.1 |  | 1.1 |  | 2.31
| 塑料软管 dn6 | [7 empty] | m |  | 1.2 |  | 1.89 |  | 2.27
| 黄漆布带 20mm×40m | [7 empty] | 卷 |  | 0.756 |  | 17.15 |  | 12.97
综合单价分析表
工程名称：水电安装 | [6 empty] | 标段： | [9 empty] | 第8页 共39页
材 料 费 明 细 | 异型塑料管 dn2.5～5 | [7 empty] | m |  | 0.3 |  | 1.17 |  | 0.35
| 其他材料费 | [11 empty] | - |  | -0.01 |  |  |  | -
| 材料费小计 | [11 empty] | - |  | 575.01 |  |  |  | -
项目编码 |  | 030404017008 | 项目名称 |  | 配电箱 | [7 empty] | 计量单位 |  |  | 台 |  |  | 工程量 |  | 1
清单综合单价组成明细
定额 编号 | 定额项目名称 |  | 定额 单位 | 数量 | 单价 | [7 empty] | 合价
[5 empty] | 人工费 | 材料费 |  | 机械费 |  | 管理费 |  | 利润 | 人工费 | 材料费 |  |  |  | 机械费 |  | 管理费 |  | 利润
4-269 | 成套配电箱安装 悬挂嵌入式 半周长1.5m |  | 台 | 1 | 186.56 | 37.93 |  |  |  | 74.62 |  | 26.12 | 186.56 | 37.93 | [5 empty] | 74.62 |  | 26.12
4-412 | 无端子外部接线 2.5 |  | 10个 | 1.2 | 18.02 | 14.44 |  |  |  | 7.21 |  | 2.52 | 21.62 | 17.33 | [5 empty] | 8.65 |  | 3.02
综合人工工日 |  |  | 小计 | [9 empty] | 208.18 | 55.26 | [5 empty] | 83.27 |  | 29.14
1.964工日 |  |  | 未计价材料费 | [9 empty] | 519.75
清单项目综合单价 | [12 empty] | 895.6
材 料 费 明 细 | 主要材料名称、规格、型号 | [7 empty] | 单位 |  | 数量 |  | 单价 （元） |  | 合价 （元） |  |  |  | 暂估 单价 （元） |  | 暂估 合价 （元）
| 配电箱3AL1 | [7 empty] | 只 |  | 1 |  | 519.75 |  | 519.75
| 破布 | [7 empty] | kg |  | 0.22 |  | 6 |  | 1.32
| 铁砂布 2# | [7 empty] | 张 |  | 2.2 |  | 0.86 |  | 1.89
| 无光调和漆 | [7 empty] | kg |  | 0.03 |  | 12.86 |  | 0.39
| 钢垫板 | [7 empty] | kg |  | 0.15 |  | 3.77 |  | 0.57
| 铜接线端子 DT-10mm2 | [7 empty] | 个 |  | 2.03 |  | 2.43 |  | 4.93
| 酚醛磁漆 | [7 empty] | kg |  | 0.01 |  | 12.86 |  | 0.13
| 裸铜线 10mm2 | [7 empty] | kg |  | 0.23 |  | 56.42 |  | 12.98
| 塑料软管 | [7 empty] | kg |  | 0.18 |  | 15.78 |  | 2.84
| 焊锡丝 | [7 empty] | kg |  | 0.08 |  | 42.88 |  | 3.43
| 电力复合脂 | [7 empty] | kg |  | 0.41 |  | 17.15 |  | 7.03
| 自粘橡胶带 20mm×5m | [7 empty] | 卷 |  | 0.15 |  | 12.43 |  | 1.86
| 精制带母镀锌螺栓 M10×100内2平1弹垫 | [7 empty] | 套 |  | 2.1 |  | 1.1 |  | 2.31
| 塑料软管 dn6 | [7 empty] | m |  | 1.2 |  | 1.89 |  | 2.27
| 黄漆布带 20mm×40m | [7 empty] | 卷 |  | 0.756 |  | 17.15 |  | 12.97
综合单价分析表
工程名称：水电安装 | [6 empty] | 标段： | [9 empty] | 第9页 共39页
材 料 费 明 细 | 异型塑料管 dn2.5～5 | [7 empty] | m |  | 0.3 |  | 1.17 |  | 0.35
| 其他材料费 | [11 empty] | - |  | -0.01 |  |  |  | -
| 材料费小计 | [11 empty] | - |  | 575.01 |  |  |  | -
项目编码 |  | 030404017009 | 项目名称 |  | 配电箱 | [7 empty] | 计量单位 |  |  | 台 |  |  | 工程量 |  | 2
清单综合单价组成明细
定额 编号 | 定额项目名称 |  | 定额 单位 | 数量 | 单价 | [7 empty] | 合价
[5 empty] | 人工费 | 材料费 |  | 机械费 |  | 管理费 |  | 利润 | 人工费 | 材料费 |  |  |  | 机械费 |  | 管理费 |  | 利润
4-266 | 成套配电箱安装 落地式 |  | 台 | 1 | 294.68 | 32.11 |  | 65.87 |  | 117.87 |  | 41.26 | 294.68 | 32.11 |  |  |  | 65.87 |  | 117.87 |  | 41.26
4-456 | 槽钢安装 |  | 10m | 0.2 | 167.48 | 33.03 |  | 11.21 |  | 66.99 |  | 23.45 | 33.5 | 6.61 |  |  |  | 2.24 |  | 13.4 |  | 4.69
综合人工工日 |  |  | 小计 | [9 empty] | 328.18 | 38.72 |  |  |  | 68.11 |  | 131.27 |  | 45.95
3.096工日 |  |  | 未计价材料费 | [9 empty] | 1599.33
清单项目综合单价 | [12 empty] | 2211.56
材 料 费 明 细 | 主要材料名称、规格、型号 | [7 empty] | 单位 |  | 数量 |  | 单价 （元） |  | 合价 （元） |  |  |  | 暂估 单价 （元） |  | 暂估 合价 （元）
| 屋顶空调不锈钢防水箱 | [7 empty] | 只 |  | 1 |  | 1500 |  | 1500
| 破布 | [7 empty] | kg |  | 0.1 |  | 6 |  | 0.6
| 铁砂布 2# | [7 empty] | 张 |  | 1 |  | 0.86 |  | 0.86
| 电焊条 J422 φ3.2 | [7 empty] | kg |  | 0.282 |  | 3.77 |  | 1.06
| 无光调和漆 | [7 empty] | kg |  | 0.07 |  | 12.86 |  | 0.9
| 钢垫板 | [7 empty] | kg |  | 0.3 |  | 3.77 |  | 1.13
| 酚醛磁漆 | [7 empty] | kg |  | 0.02 |  | 12.86 |  | 0.26
| 塑料软管 | [7 empty] | kg |  | 0.3 |  | 15.78 |  | 4.73
| 焊锡丝 | [7 empty] | kg |  | 0.15 |  | 42.88 |  | 6.43
| 电力复合脂 | [7 empty] | kg |  | 0.05 |  | 17.15 |  | 0.86
| 自粘橡胶带 20mm×5m | [7 empty] | 卷 |  | 0.2 |  | 12.43 |  | 2.49
| 镀锌扁钢 -25×4 | [7 empty] | kg |  | 1.5 |  | 4.55 |  | 6.83
| 精制带母镀锌螺栓 M10×100内2平1弹垫 | [7 empty] | 套 |  | 6.1 |  | 1.1 |  | 6.71
| 槽钢 | [7 empty] | m |  | 2.1 |  | 47.3 |  | 99.33
| 圆钢 φ5.5～9 | [7 empty] | kg |  | 0.822 |  | 3.42 |  | 2.81
| 钢锯条 | [7 empty] | 根 |  | 0.8 |  | 0.21 |  | 0.17
| 钢板 δ2.0～2.5 Q235 | [7 empty] | kg |  | 0.2 |  | 3.57 |  | 0.71
综合单价分析表
工程名称：水电安装 | [6 empty] | 标段： | [9 empty] | 第10页 共39页
材 料 费 明 细 | 镀锌扁钢 -40×4 | [7 empty] | kg |  | 0.474 |  | 4.55 |  | 2.16
| 其他材料费 | [11 empty] | - |  | 0.01 |  |  |  | -
| 材料费小计 | [11 empty] | - |  | 1638.05 |  |  |  | -
项目编码 |  | 030411001001 | 项目名称 |  | 配管 | [7 empty] | 计量单位 |  |  | m |  |  | 工程量 |  | 422.5
清单综合单价组成明细
定额 编号 | 定额项目名称 |  | 定额 单位 | 数量 | 单价 | [7 empty] | 合价
[5 empty] | 人工费 | 材料费 |  | 机械费 |  | 管理费 |  | 利润 | 人工费 | 材料费 |  |  |  | 机械费 |  | 管理费 |  | 利润
4-1096 | 吊顶内配管 紧定式镀锌电线管公称直径20mm以内 |  | 100m | 0.01 | 462.16 | 68.4 |  |  |  | 184.86 |  | 64.7 | 4.62 | 0.68 | [5 empty] | 1.85 |  | 0.65
综合人工工日 |  |  | 小计 | [9 empty] | 4.62 | 0.68 | [5 empty] | 1.85 |  | 0.65
0.0436工日 |  |  | 未计价材料费 | [9 empty] | 8.36
清单项目综合单价 | [12 empty] | 16.16
材 料 费 明 细 | 主要材料名称、规格、型号 | [7 empty] | 单位 |  | 数量 |  | 单价 （元） |  | 合价 （元） |  |  |  | 暂估 单价 （元） |  | 暂估 合价 （元）
| 紧定式镀锌电线管 公称直径20mm以内 | [7 empty] | m |  | 1.03 |  | 8.12 |  | 8.36
| 紧定式直管接头 φ20 | [7 empty] | 个 |  | 0.1751 |  | 1.54 |  | 0.27
| 紧定式锁母 φ20 | [7 empty] | 个 |  | 0.1545 |  | 0.9 |  | 0.14
| 管卡(紧定管用) DN20 | [7 empty] | 个 |  | 1.2978 |  | 0.15 |  | 0.19
| 镀锌半圆头螺钉 M6～12×12～50 | [7 empty] | 十个 |  | 0.2622 |  | 0.13 |  | 0.03
| 锯条 | [7 empty] | 根 |  | 0.025 |  | 0.19
| 镀锌铁丝 13#～17# | [7 empty] | kg |  | 0.0025 |  | 5.15 |  | 0.01
| 电力复合脂 | [7 empty] | kg |  | 0.0009 |  | 17.15 |  | 0.02
| 其他材料费 | [11 empty] | - |  | 0.02 |  |  |  | -
| 材料费小计 | [11 empty] | - |  | 9.04 |  |  |  | -
项目编码 |  | 030411001002 | 项目名称 |  | 配管 | [7 empty] | 计量单位 |  |  | m |  |  | 工程量 |  | 410.36
清单综合单价组成明细
定额 编号 | 定额项目名称 |  | 定额 单位 | 数量 | 单价 | [7 empty] | 合价
[5 empty] | 人工费 | 材料费 |  | 机械费 |  | 管理费 |  | 利润 | 人工费 | 材料费 |  |  |  | 机械费 |  | 管理费 |  | 利润
4-1080 | 砖、混凝土结构暗配 紧定式镀锌电线管公称直径20mm以内 |  | 100m | 0.01 | 334.96 | 91.38 |  |  |  | 133.98 |  | 46.89 | 3.35 | 0.91 | [5 empty] | 1.34 |  | 0.47
综合单价分析表
工程名称：水电安装 | [6 empty] | 标段： | [9 empty] | 第11页 共39页
综合人工工日 |  |  | 小计 | [9 empty] | 3.35 | 0.91 | [5 empty] | 1.34 |  | 0.47
0.0316工日 |  |  | 未计价材料费 | [9 empty] | 8.36
清单项目综合单价 | [12 empty] | 14.43
材 料 费 明 细 | 主要材料名称、规格、型号 | [7 empty] | 单位 |  | 数量 |  | 单价 （元） |  | 合价 （元） |  |  |  | 暂估 单价 （元） |  | 暂估 合价 （元）
| 紧定式镀锌电线管 公称直径20mm以内 | [7 empty] | m |  | 1.03 |  | 8.12 |  | 8.36
| 紧定式直管接头 φ20 | [7 empty] | 个 |  | 0.1751 |  | 1.54 |  | 0.27
| 紧定式锁母 φ20 | [7 empty] | 个 |  | 0.1854 |  | 0.9 |  | 0.17
| 锯条 | [7 empty] | 根 |  | 0.025 |  | 0.19
| 镀锌铁丝 13#～17# | [7 empty] | kg |  | 0.0028 |  | 5.15 |  | 0.01
| 电力复合脂 | [7 empty] | kg |  | 0.001 |  | 17.15 |  | 0.02
| 金刚石锯片 φ114×1.8 | [7 empty] | 片 |  | 0.0067 |  | 17.15 |  | 0.11
| 水泥 32.5级 | [7 empty] | kg |  | 0.4554 |  | 0.27 |  | 0.12
| 中砂 | [7 empty] | t |  | 0.002898 |  | 67.39 |  | 0.2
| 水 | [7 empty] | m3 |  | 0.00054 |  | 4.57
| 其他材料费 | [11 empty] | - |  | 0.01 |  |  |  | -
| 材料费小计 | [11 empty] | - |  | 9.27 |  |  |  | -
项目编码 |  | 030411001003 | 项目名称 |  | 配管 | [7 empty] | 计量单位 |  |  | m |  |  | 工程量 |  | 1.71
清单综合单价组成明细
定额 编号 | 定额项目名称 |  | 定额 单位 | 数量 | 单价 | [7 empty] | 合价
[5 empty] | 人工费 | 材料费 |  | 机械费 |  | 管理费 |  | 利润 | 人工费 | 材料费 |  |  |  | 机械费 |  | 管理费 |  | 利润
4-1097 | 吊顶内配管 紧定式镀锌电线管公称直径25mm以内 |  | 100m | 0.01 | 519.4 | 74.93 |  |  |  | 207.76 |  | 72.72 | 5.19 | 0.75 | [5 empty] | 2.08 |  | 0.73
综合人工工日 |  |  | 小计 | [9 empty] | 5.19 | 0.75 | [5 empty] | 2.08 |  | 0.73
0.049工日 |  |  | 未计价材料费 | [9 empty] | 10.6
清单项目综合单价 | [12 empty] | 19.35
材 料 费 明 细 | 主要材料名称、规格、型号 | [7 empty] | 单位 |  | 数量 |  | 单价 （元） |  | 合价 （元） |  |  |  | 暂估 单价 （元） |  | 暂估 合价 （元）
| 紧定式镀锌电线管 公称直径25mm以内 | [7 empty] | m |  | 1.03 |  | 10.29 |  | 10.6
| 紧定式直管接头 φ25 | [7 empty] | 个 |  | 0.1532 |  | 2.06 |  | 0.32
| 紧定式锁母 φ25 | [7 empty] | 个 |  | 0.1545 |  | 1.29 |  | 0.2
| 管卡(紧定管用) DN25 | [7 empty] | 个 |  | 0.7694 |  | 0.22 |  | 0.17
综合单价分析表
工程名称：水电安装 | [6 empty] | 标段： | [9 empty] | 第12页 共39页
材 料 费 明 细 | 镀锌半圆头螺钉 M6～12×12～50 | [7 empty] | 十个 |  | 0.1554 |  | 0.13 |  | 0.02
| 锯条 | [7 empty] | 根 |  | 0.022 |  | 0.19
| 镀锌铁丝 13#～17# | [7 empty] | kg |  | 0.0025 |  | 5.15 |  | 0.01
| 电力复合脂 | [7 empty] | kg |  | 0.001 |  | 17.15 |  | 0.02
| 其他材料费 | [11 empty] | - |  | 0.01 |  |  |  | -
| 材料费小计 | [11 empty] | - |  | 11.35 |  |  |  | -
项目编码 |  | 030411001004 | 项目名称 |  | 配管 | [7 empty] | 计量单位 |  |  | m |  |  | 工程量 |  | 28.53
清单综合单价组成明细
定额 编号 | 定额项目名称 |  | 定额 单位 | 数量 | 单价 | [7 empty] | 合价
[5 empty] | 人工费 | 材料费 |  | 机械费 |  | 管理费 |  | 利润 | 人工费 | 材料费 |  |  |  | 机械费 |  | 管理费 |  | 利润
4-1081 | 砖、混凝土结构暗配 紧定式镀锌电线管公称直径25mm以内 |  | 100m | 0.01 | 488.66 | 142.81 |  |  |  | 195.46 |  | 68.41 | 4.89 | 1.43 | [5 empty] | 1.95 |  | 0.68
综合人工工日 |  |  | 小计 | [9 empty] | 4.89 | 1.43 | [5 empty] | 1.95 |  | 0.68
0.0461工日 |  |  | 未计价材料费 | [9 empty] | 10.6
清单项目综合单价 | [12 empty] | 19.55
材 料 费 明 细 | 主要材料名称、规格、型号 | [7 empty] | 单位 |  | 数量 |  | 单价 （元） |  | 合价 （元） |  |  |  | 暂估 单价 （元） |  | 暂估 合价 （元）
| 紧定式镀锌电线管 公称直径25mm以内 | [7 empty] | m |  | 1.03 |  | 10.29 |  | 10.6
| 紧定式直管接头 φ25 | [7 empty] | 个 |  | 0.1532 |  | 2.06 |  | 0.32
| 紧定式锁母 φ25 | [7 empty] | 个 |  | 0.1545 |  | 1.29 |  | 0.2
| 锯条 | [7 empty] | 根 |  | 0.022 |  | 0.19
| 镀锌铁丝 13#～17# | [7 empty] | kg |  | 0.003 |  | 5.15 |  | 0.02
| 电力复合脂 | [7 empty] | kg |  | 0.0012 |  | 17.15 |  | 0.02
| 金刚石锯片 φ114×1.8 | [7 empty] | 片 |  | 0.008 |  | 17.15 |  | 0.14
| 水泥 32.5级 | [7 empty] | kg |  | 1.0373 |  | 0.27 |  | 0.28
| 中砂 | [7 empty] | t |  | 0.006601 |  | 67.39 |  | 0.44
| 水 | [7 empty] | m3 |  | 0.00123 |  | 4.57 |  | 0.01
| 其他材料费 | [11 empty] | - | [5 empty] | -
| 材料费小计 | [11 empty] | - |  | 12.03 |  |  |  | -
项目编码 |  | 030411001006 | 项目名称 |  | 配管 | [7 empty] | 计量单位 |  |  | m |  |  | 工程量 |  | 84.64
综合单价分析表
工程名称：水电安装 | [6 empty] | 标段： | [9 empty] | 第13页 共39页
清单综合单价组成明细
定额 编号 | 定额项目名称 |  | 定额 单位 | 数量 | 单价 | [7 empty] | 合价
[5 empty] | 人工费 | 材料费 |  | 机械费 |  | 管理费 |  | 利润 | 人工费 | 材料费 |  |  |  | 机械费 |  | 管理费 |  | 利润
4-1142 | 钢管敷设 砖、混凝土结构暗配 钢管公称直径25mm以内 |  | 100m | 0.01 | 833.16 | 148.59 |  | 23.11 |  | 333.26 |  | 116.64 | 8.33 | 1.49 |  |  |  | 0.23 |  | 3.33 |  | 1.17
综合人工工日 |  |  | 小计 | [9 empty] | 8.33 | 1.49 |  |  |  | 0.23 |  | 3.33 |  | 1.17
0.0786工日 |  |  | 未计价材料费 | [9 empty] | 11.99
清单项目综合单价 | [12 empty] | 26.54
材 料 费 明 细 | 主要材料名称、规格、型号 | [7 empty] | 单位 |  | 数量 |  | 单价 （元） |  | 合价 （元） |  |  |  | 暂估 单价 （元） |  | 暂估 合价 （元）
| 焊接钢管 公称直径25mm以内 | [7 empty] | m |  | 1.03 |  | 11.64 |  | 11.99
| 镀锌电线管接头 φ25×6 | [7 empty] | 个 |  | 0.1648 |  | 1.23 |  | 0.2
| 塑料护口(钢管用) dn25 | [7 empty] | 个 |  | 0.1545 |  | 0.25 |  | 0.04
| 镀锌锁紧螺母 3×25 | [7 empty] | 个 |  | 0.1545 |  | 0.24 |  | 0.04
| 圆钢 φ5.5～9 | [7 empty] | kg |  | 0.009 |  | 3.42 |  | 0.03
| 电焊条 J422 φ3.2 | [7 empty] | kg |  | 0.009 |  | 3.77 |  | 0.03
| 镀锌铁丝 13#～17# | [7 empty] | kg |  | 0.0066 |  | 5.15 |  | 0.03
| 锯条 | [7 empty] | 根 |  | 0.02 |  | 0.19
| 醇酸防锈漆 C53-1 | [7 empty] | kg |  | 0.0128 |  | 12.86 |  | 0.16
| 溶剂汽油 | [7 empty] | kg |  | 0.0032 |  | 7.89 |  | 0.03
| 沥青清漆 | [7 empty] | kg |  | 0.0049 |  | 6 |  | 0.03
| 金刚石锯片 φ114×1.8 | [7 empty] | 片 |  | 0.008 |  | 17.15 |  | 0.14
| 水泥 32.5级 | [7 empty] | kg |  | 1.0373 |  | 0.27 |  | 0.28
| 中砂 | [7 empty] | t |  | 0.006601 |  | 67.39 |  | 0.44
| 水 | [7 empty] | m3 |  | 0.00123 |  | 4.57 |  | 0.01
| 其他材料费 | [11 empty] | - |  | 0.03 |  |  |  | -
| 材料费小计 | [11 empty] | - |  | 13.48 |  |  |  | -
项目编码 |  | 030411001007 | 项目名称 |  | 配管 | [7 empty] | 计量单位 |  |  | m |  |  | 工程量 |  | 24.14
清单综合单价组成明细
定额 编号 | 定额项目名称 |  | 定额 单位 | 数量 | 单价 | [7 empty] | 合价
[5 empty] | 人工费 | 材料费 |  | 机械费 |  | 管理费 |  | 利润 | 人工费 | 材料费 |  |  |  | 机械费 |  | 管理费 |  | 利润
综合单价分析表
工程名称：水电安装 | [6 empty] | 标段： | [9 empty] | 第14页 共39页
4-1143 | 钢管敷设 砖、混凝土结构暗配 钢管公称直径32mm以内 |  | 100m | 0.01 | 886.16 | 168.81 |  | 23.11 |  | 354.46 |  | 124.06 | 8.86 | 1.69 |  |  |  | 0.23 |  | 3.54 |  | 1.24
综合人工工日 |  |  | 小计 | [9 empty] | 8.86 | 1.69 |  |  |  | 0.23 |  | 3.54 |  | 1.24
0.0836工日 |  |  | 未计价材料费 | [9 empty] | 15.51
清单项目综合单价 | [12 empty] | 31.07
材 料 费 明 细 | 主要材料名称、规格、型号 | [7 empty] | 单位 |  | 数量 |  | 单价 （元） |  | 合价 （元） |  |  |  | 暂估 单价 （元） |  | 暂估 合价 （元）
| 焊接钢管 公称直径32mm以内 | [7 empty] | m |  | 1.03 |  | 15.06 |  | 15.51
| 镀锌电线管接头 φ32×6 | [7 empty] | 个 |  | 0.1648 |  | 1.79 |  | 0.29
| 塑料护口(钢管用) dn32 | [7 empty] | 个 |  | 0.1545 |  | 0.25 |  | 0.04
| 镀锌锁紧螺母 3×32 | [7 empty] | 个 |  | 0.1545 |  | 0.54 |  | 0.08
| 圆钢 φ5.5～9 | [7 empty] | kg |  | 0.009 |  | 3.42 |  | 0.03
| 电焊条 J422 φ3.2 | [7 empty] | kg |  | 0.009 |  | 3.77 |  | 0.03
| 镀锌铁丝 13#～17# | [7 empty] | kg |  | 0.0066 |  | 5.15 |  | 0.03
| 锯条 | [7 empty] | 根 |  | 0.02 |  | 0.19
| 醇酸防锈漆 C53-1 | [7 empty] | kg |  | 0.0162 |  | 12.86 |  | 0.21
| 溶剂汽油 | [7 empty] | kg |  | 0.0041 |  | 7.89 |  | 0.03
| 沥青清漆 | [7 empty] | kg |  | 0.0062 |  | 6 |  | 0.04
| 金刚石锯片 φ114×1.8 | [7 empty] | 片 |  | 0.008 |  | 17.15 |  | 0.14
| 水泥 32.5级 | [7 empty] | kg |  | 1.0373 |  | 0.27 |  | 0.28
| 中砂 | [7 empty] | t |  | 0.006601 |  | 67.39 |  | 0.44
| 水 | [7 empty] | m3 |  | 0.00123 |  | 4.57 |  | 0.01
| 其他材料费 | [11 empty] | - |  | 0.04 |  |  |  | -
| 材料费小计 | [11 empty] | - |  | 17.2 |  |  |  | -
项目编码 |  | 030411001008 | 项目名称 |  | 配管 | [7 empty] | 计量单位 |  |  | m |  |  | 工程量 |  | 24.81
清单综合单价组成明细
定额 编号 | 定额项目名称 |  | 定额 单位 | 数量 | 单价 | [7 empty] | 合价
[5 empty] | 人工费 | 材料费 |  | 机械费 |  | 管理费 |  | 利润 | 人工费 | 材料费 |  |  |  | 机械费 |  | 管理费 |  | 利润
4-1144 | 钢管敷设 砖、混凝土结构暗配 钢管公称直径40mm以内 |  | 100m | 0.01 | 1422.52 | 230.47 |  | 31.62 |  | 569.01 |  | 199.15 | 14.23 | 2.3 |  |  |  | 0.32 |  | 5.69 |  | 1.99
综合单价分析表
工程名称：水电安装 | [6 empty] | 标段： | [9 empty] | 第15页 共39页
综合人工工日 |  |  | 小计 | [9 empty] | 14.23 | 2.3 |  |  |  | 0.32 |  | 5.69 |  | 1.99
0.1342工日 |  |  | 未计价材料费 | [9 empty] | 19.02
清单项目综合单价 | [12 empty] | 43.55
材 料 费 明 细 | 主要材料名称、规格、型号 | [7 empty] | 单位 |  | 数量 |  | 单价 （元） |  | 合价 （元） |  |  |  | 暂估 单价 （元） |  | 暂估 合价 （元）
| 焊接钢管 公称直径40mm以内 | [7 empty] | m |  | 1.03 |  | 18.47 |  | 19.02
| 镀锌电线管接头 φ40×7 | [7 empty] | 个 |  | 0.1648 |  | 2.1 |  | 0.35
| 塑料护口(钢管用) dn40 | [7 empty] | 个 |  | 0.1545 |  | 0.37 |  | 0.06
| 镀锌锁紧螺母 3×40 | [7 empty] | 个 |  | 0.1545 |  | 0.72 |  | 0.11
| 圆钢 φ5.5～9 | [7 empty] | kg |  | 0.0278 |  | 3.42 |  | 0.1
| 电焊条 J422 φ3.2 | [7 empty] | kg |  | 0.0113 |  | 3.77 |  | 0.04
| 镀锌铁丝 13#～17# | [7 empty] | kg |  | 0.0066 |  | 5.15 |  | 0.03
| 锯条 | [7 empty] | 根 |  | 0.03 |  | 0.19 |  | 0.01
| 醇酸防锈漆 C53-1 | [7 empty] | kg |  | 0.02 |  | 12.86 |  | 0.26
| 溶剂汽油 | [7 empty] | kg |  | 0.005 |  | 7.89 |  | 0.04
| 沥青清漆 | [7 empty] | kg |  | 0.0056 |  | 6 |  | 0.03
| 金刚石锯片 φ114×1.8 | [7 empty] | 片 |  | 0.0096 |  | 17.15 |  | 0.16
| 水泥 32.5级 | [7 empty] | kg |  | 1.5433 |  | 0.27 |  | 0.42
| 中砂 | [7 empty] | t |  | 0.009821 |  | 67.39 |  | 0.66
| 水 | [7 empty] | m3 |  | 0.00183 |  | 4.57 |  | 0.01
| 其他材料费 | [11 empty] | - |  | 0.02 |  |  |  | -
| 材料费小计 | [11 empty] | - |  | 21.32 |  |  |  | -
项目编码 |  | 030411001009 | 项目名称 |  | 配管 | [7 empty] | 计量单位 |  |  | m |  |  | 工程量 |  | 71.53
清单综合单价组成明细
定额 编号 | 定额项目名称 |  | 定额 单位 | 数量 | 单价 | [7 empty] | 合价
[5 empty] | 人工费 | 材料费 |  | 机械费 |  | 管理费 |  | 利润 | 人工费 | 材料费 |  |  |  | 机械费 |  | 管理费 |  | 利润
4-1147 | 钢管敷设 砖、混凝土结构暗配 钢管公称直径80mm以内 |  | 100m | 0.01 | 3277.52 | 355.33 |  | 46.65 |  | 1311.01 |  | 458.85 | 32.78 | 3.55 |  |  |  | 0.47 |  | 13.11 |  | 4.59
综合人工工日 |  |  | 小计 | [9 empty] | 32.78 | 3.55 |  |  |  | 0.47 |  | 13.11 |  | 4.59
0.3092工日 |  |  | 未计价材料费 | [9 empty] | 41.32
清单项目综合单价 | [12 empty] | 95.82
综合单价分析表
工程名称：水电安装 | [6 empty] | 标段： | [9 empty] | 第16页 共39页
材 料 费 明 细 | 主要材料名称、规格、型号 | [7 empty] | 单位 |  | 数量 |  | 单价 （元） |  | 合价 （元） |  |  |  | 暂估 单价 （元） |  | 暂估 合价 （元）
| 焊接钢管 公称直径80mm以内 | [7 empty] | m |  | 1.03 |  | 40.12 |  | 41.32
| 镀锌电线管接头 φ80×8 | [7 empty] | 个 |  | 0.1545 |  | 4.74 |  | 0.73
| 塑料护口(钢管用) dn80 | [7 empty] | 个 |  | 0.1545 |  | 0.65 |  | 0.1
| 镀锌锁紧螺母 3×80 | [7 empty] | 个 |  | 0.1545 |  | 1.78 |  | 0.28
| 圆钢 φ5.5～9 | [7 empty] | kg |  | 0.0431 |  | 3.42 |  | 0.15
| 电焊条 J422 φ3.2 | [7 empty] | kg |  | 0.0136 |  | 3.77 |  | 0.05
| 镀锌铁丝 13#～17# | [7 empty] | kg |  | 0.0066 |  | 5.15 |  | 0.03
| 锯条 | [7 empty] | 根 |  | 0.045 |  | 0.19 |  | 0.01
| 醇酸防锈漆 C53-1 | [7 empty] | kg |  | 0.0395 |  | 12.86 |  | 0.51
| 溶剂汽油 | [7 empty] | kg |  | 0.0099 |  | 7.89 |  | 0.08
| 沥青清漆 | [7 empty] | kg |  | 0.01 |  | 6 |  | 0.06
| 金刚石锯片 φ114×1.8 | [7 empty] | 片 |  | 0.0116 |  | 17.15 |  | 0.2
| 水泥 32.5级 | [7 empty] | kg |  | 1.8469 |  | 0.27 |  | 0.5
| 中砂 | [7 empty] | t |  | 0.011753 |  | 67.39 |  | 0.79
| 水 | [7 empty] | m3 |  | 0.00219 |  | 4.57 |  | 0.01
| 其他材料费 | [11 empty] | - |  | 0.05 |  |  |  | -
| 材料费小计 | [11 empty] | - |  | 44.87 |  |  |  | -
项目编码 |  | 030411001016 | 项目名称 |  | 配管 | [7 empty] | 计量单位 |  |  | m |  |  | 工程量 |  | 63.2
清单综合单价组成明细
定额 编号 | 定额项目名称 |  | 定额 单位 | 数量 | 单价 | [7 empty] | 合价
[5 empty] | 人工费 | 材料费 |  | 机械费 |  | 管理费 |  | 利润 | 人工费 | 材料费 |  |  |  | 机械费 |  | 管理费 |  | 利润
4-1150 | 钢管敷设 砖、混凝土结构暗配 钢管公称直径150mm以内 |  | 100m | 0.01 | 4058.74 | 448.22 |  | 143.89 |  | 1623.5 |  | 568.22 | 40.59 | 4.48 |  |  |  | 1.44 |  | 16.24 |  | 5.68
综合人工工日 |  |  | 小计 | [9 empty] | 40.59 | 4.48 |  |  |  | 1.44 |  | 16.24 |  | 5.68
0.3829工日 |  |  | 未计价材料费 | [9 empty] | 88.24
清单项目综合单价 | [12 empty] | 156.67
材 料 费 明 细 | 主要材料名称、规格、型号 | [7 empty] | 单位 |  | 数量 |  | 单价 （元） |  | 合价 （元） |  |  |  | 暂估 单价 （元） |  | 暂估 合价 （元）
| 焊接钢管 公称直径150mm以内 | [7 empty] | m |  | 1.03 |  | 85.67 |  | 88.24
综合单价分析表
工程名称：水电安装 | [6 empty] | 标段： | [9 empty] | 第17页 共39页
材 料 费 明 细 | 镀锌电线管接头 φ150×10 | [7 empty] | 个 |  | 0.0824 |  | 14.11 |  | 1.16
| 圆钢 φ5.5～9 | [7 empty] | kg |  | 0.0431 |  | 3.42 |  | 0.15
| 电焊条 J422 φ3.2 | [7 empty] | kg |  | 0.0136 |  | 3.77 |  | 0.05
| 镀锌铁丝 13#～17# | [7 empty] | kg |  | 0.0066 |  | 5.15 |  | 0.03
| 醇酸防锈漆 C53-1 | [7 empty] | kg |  | 0.0736 |  | 12.86 |  | 0.95
| 溶剂汽油 | [7 empty] | kg |  | 0.0184 |  | 7.89 |  | 0.15
| 沥青清漆 | [7 empty] | kg |  | 0.0186 |  | 6 |  | 0.11
| 金刚石锯片 φ114×1.8 | [7 empty] | 片 |  | 0.01392 |  | 17.15 |  | 0.24
| 水泥 32.5级 | [7 empty] | kg |  | 2.2264 |  | 0.27 |  | 0.6
| 中砂 | [7 empty] | t |  | 0.014168 |  | 67.39 |  | 0.95
| 水 | [7 empty] | m3 |  | 0.00264 |  | 4.57 |  | 0.01
| 其他材料费 | [11 empty] | - |  | 0.08 |  |  |  | -
| 材料费小计 | [11 empty] | - |  | 92.72 |  |  |  | -
项目编码 |  | 030411004001 | 项目名称 |  | 配线 | [7 empty] | 计量单位 |  |  | m |  |  | 工程量 |  | 2583.79
清单综合单价组成明细
定额 编号 | 定额项目名称 |  | 定额 单位 | 数量 | 单价 | [7 empty] | 合价
[5 empty] | 人工费 | 材料费 |  | 机械费 |  | 管理费 |  | 利润 | 人工费 | 材料费 |  |  |  | 机械费 |  | 管理费 |  | 利润
4-1359 | 管内穿线 照明线路 导线截面2.5mm2以内 铜芯 |  | 100m单线 | 0.01 | 81.62 | 15.33 |  |  |  | 32.65 |  | 11.43 | 0.82 | 0.15 | [5 empty] | 0.33 |  | 0.11
综合人工工日 |  |  | 小计 | [9 empty] | 0.82 | 0.15 | [5 empty] | 0.33 |  | 0.11
0.0077工日 |  |  | 未计价材料费 | [9 empty] | 5.63
清单项目综合单价 | [12 empty] | 7.04
材 料 费 明 细 | 主要材料名称、规格、型号 | [7 empty] | 单位 |  | 数量 |  | 单价 （元） |  | 合价 （元） |  |  |  | 暂估 单价 （元） |  | 暂估 合价 （元）
| 绝缘导线 WDZ-BYJ-2.5 | [7 empty] | m |  | 1.16 |  | 4.85 |  | 5.63
| 钢丝 φ1.6 | [7 empty] | kg |  | 0.0009 |  | 6 |  | 0.01
| 棉纱头 | [7 empty] | kg |  | 0.002 |  | 5.57 |  | 0.01
| 焊锡 | [7 empty] | kg |  | 0.002 |  | 36.87 |  | 0.07
| 焊锡膏 瓶装50g | [7 empty] | kg |  | 0.0001 |  | 51.45 |  | 0.01
| 汽油 | [7 empty] | kg |  | 0.005 |  | 9.12 |  | 0.05
综合单价分析表
工程名称：水电安装 | [6 empty] | 标段： | [9 empty] | 第18页 共39页
材 料 费 明 细 | 塑料胶布带 25mm×10m | [7 empty] | 卷 |  | 0.0025 |  | 3.14 |  | 0.01
| 其他材料费 | [11 empty] | - |  | -0.01 |  |  |  | -
| 材料费小计 | [11 empty] | - |  | 5.78 |  |  |  | -
项目编码 |  | 030411004002 | 项目名称 |  | 配线 | [7 empty] | 计量单位 |  |  | m |  |  | 工程量 |  | 127.59
清单综合单价组成明细
定额 编号 | 定额项目名称 |  | 定额 单位 | 数量 | 单价 | [7 empty] | 合价
[5 empty] | 人工费 | 材料费 |  | 机械费 |  | 管理费 |  | 利润 | 人工费 | 材料费 |  |  |  | 机械费 |  | 管理费 |  | 利润
4-1360 | 管内穿线 照明线路 导线截面4mm2以内 铜芯 |  | 100m单线 | 0.01 | 57.24 | 15.4 |  |  |  | 22.9 |  | 8.01 | 0.57 | 0.15 | [5 empty] | 0.23 |  | 0.08
综合人工工日 |  |  | 小计 | [9 empty] | 0.57 | 0.15 | [5 empty] | 0.23 |  | 0.08
0.0054工日 |  |  | 未计价材料费 | [9 empty] | 8.21
清单项目综合单价 | [12 empty] | 9.24
材 料 费 明 细 | 主要材料名称、规格、型号 | [7 empty] | 单位 |  | 数量 |  | 单价 （元） |  | 合价 （元） |  |  |  | 暂估 单价 （元） |  | 暂估 合价 （元）
| 绝缘导线 WDZ-BYJ-4 | [7 empty] | m |  | 1.1 |  | 7.46 |  | 8.21
| 钢丝 φ1.6 | [7 empty] | kg |  | 0.0013 |  | 6 |  | 0.01
| 棉纱头 | [7 empty] | kg |  | 0.002 |  | 5.57 |  | 0.01
| 焊锡 | [7 empty] | kg |  | 0.002 |  | 36.87 |  | 0.07
| 焊锡膏 瓶装50g | [7 empty] | kg |  | 0.0001 |  | 51.45 |  | 0.01
| 汽油 | [7 empty] | kg |  | 0.005 |  | 9.12 |  | 0.05
| 塑料胶布带 25mm×10m | [7 empty] | 卷 |  | 0.002 |  | 3.14 |  | 0.01
| 其他材料费 | [11 empty] | - |  | -0.01 |  |  |  | -
| 材料费小计 | [11 empty] | - |  | 8.36 |  |  |  | -
项目编码 |  | 030408001003 | 项目名称 |  | 电力电缆 | [7 empty] | 计量单位 |  |  | m |  |  | 工程量 |  | 95.98
清单综合单价组成明细
定额 编号 | 定额项目名称 |  | 定额 单位 | 数量 | 单价 | [7 empty] | 合价
[5 empty] | 人工费 | 材料费 |  | 机械费 |  | 管理费 |  | 利润 | 人工费 | 材料费 |  |  |  | 机械费 |  | 管理费 |  | 利润
4-737 | 铜芯电力电缆敷设 一般五芯电缆 电缆截面4mm2以下 |  | 100m | 0.01 | 262.88 | 43.66 |  | 12.12 |  | 105.15 |  | 36.8 | 2.63 | 0.44 |  |  |  | 0.12 |  | 1.05 |  | 0.37
综合人工工日 |  |  | 小计 | [9 empty] | 2.63 | 0.44 |  |  |  | 0.12 |  | 1.05 |  | 0.37
0.0248工日 |  |  | 未计价材料费 | [9 empty] | 29.12
清单项目综合单价 | [12 empty] | 33.73
综合单价分析表
工程名称：水电安装 | [6 empty] | 标段： | [9 empty] | 第19页 共39页
材 料 费 明 细 | 主要材料名称、规格、型号 | [7 empty] | 单位 |  | 数量 |  | 单价 （元） |  | 合价 （元） |  |  |  | 暂估 单价 （元） |  | 暂估 合价 （元）
| 铜芯电缆 WDZ-YJY-5*4 | [7 empty] | m |  | 1.01 |  | 28.83 |  | 29.12
| 汽油 | [7 empty] | kg |  | 0.0098 |  | 9.12 |  | 0.09
| 镀锌铁丝 13#～17# | [7 empty] | kg |  | 0.0231 |  | 5.15 |  | 0.12
| 镀锌电缆卡子 2×35 | [7 empty] | 个 |  | 0.0402 |  | 1.46 |  | 0.06
| 标志牌 | [7 empty] | 个 |  | 0.0689 |  | 0.16 |  | 0.01
| 封铅 含铅65%含锡35% | [7 empty] | kg |  | 0.0011 |  | 8.58 |  | 0.01
| 沥青绝缘漆 | [7 empty] | kg |  | 0.0049 |  | 15.44 |  | 0.08
| 硬酯酸 一级 | [7 empty] | kg |  | 0.0001 |  | 10.29
| 精制带母镀锌螺栓 M8×50内2平1弹垫 | [7 empty] | 套 |  | 0.0796 |  | 0.69 |  | 0.05
| 橡胶垫 δ2 | [7 empty] | m2 |  | 0.0012 |  | 14.58 |  | 0.02
| 其他材料费 | [11 empty] | - | [5 empty] | -
| 材料费小计 | [11 empty] | - |  | 29.56 |  |  |  | -
项目编码 |  | 030408001001 | 项目名称 |  | 电力电缆 | [7 empty] | 计量单位 |  |  | m |  |  | 工程量 |  | 28.33
清单综合单价组成明细
定额 编号 | 定额项目名称 |  | 定额 单位 | 数量 | 单价 | [7 empty] | 合价
[5 empty] | 人工费 | 材料费 |  | 机械费 |  | 管理费 |  | 利润 | 人工费 | 材料费 |  |  |  | 机械费 |  | 管理费 |  | 利润
4-738 | 铜芯电力电缆敷设 一般五芯电缆 电缆截面6mm2以下 |  | 100m | 0.01 | 338.14 | 44.8 |  | 12.12 |  | 135.26 |  | 47.34 | 3.38 | 0.45 |  |  |  | 0.12 |  | 1.35 |  | 0.47
综合人工工日 |  |  | 小计 | [9 empty] | 3.38 | 0.45 |  |  |  | 0.12 |  | 1.35 |  | 0.47
0.0319工日 |  |  | 未计价材料费 | [9 empty] | 40.69
清单项目综合单价 | [12 empty] | 46.46
材 料 费 明 细 | 主要材料名称、规格、型号 | [7 empty] | 单位 |  | 数量 |  | 单价 （元） |  | 合价 （元） |  |  |  | 暂估 单价 （元） |  | 暂估 合价 （元）
| 铜芯电缆 WDZ-YJY-5*6 | [7 empty] | m |  | 1.01 |  | 40.29 |  | 40.69
| 汽油 | [7 empty] | kg |  | 0.0098 |  | 9.12 |  | 0.09
| 镀锌铁丝 13#～17# | [7 empty] | kg |  | 0.0231 |  | 5.15 |  | 0.12
| 镀锌电缆卡子 2×35 | [7 empty] | 个 |  | 0.0402 |  | 1.46 |  | 0.06
| 标志牌 | [7 empty] | 个 |  | 0.0689 |  | 0.16 |  | 0.01
| 封铅 含铅65%含锡35% | [7 empty] | kg |  | 0.0023 |  | 8.58 |  | 0.02
| 沥青绝缘漆 | [7 empty] | kg |  | 0.0049 |  | 15.44 |  | 0.08
综合单价分析表
工程名称：水电安装 | [6 empty] | 标段： | [9 empty] | 第20页 共39页
材 料 费 明 细 | 硬酯酸 一级 | [7 empty] | kg |  | 0.0002 |  | 10.29
| 精制带母镀锌螺栓 M8×50内2平1弹垫 | [7 empty] | 套 |  | 0.0796 |  | 0.69 |  | 0.05
| 橡胶垫 δ2 | [7 empty] | m2 |  | 0.0012 |  | 14.58 |  | 0.02
| 其他材料费 | [11 empty] | - | [5 empty] | -
| 材料费小计 | [11 empty] | - |  | 41.14 |  |  |  | -
项目编码 |  | 030408001004 | 项目名称 |  | 电力电缆 | [7 empty] | 计量单位 |  |  | m |  |  | 工程量 |  | 29.02
清单综合单价组成明细
定额 编号 | 定额项目名称 |  | 定额 单位 | 数量 | 单价 | [7 empty] | 合价
[5 empty] | 人工费 | 材料费 |  | 机械费 |  | 管理费 |  | 利润 | 人工费 | 材料费 |  |  |  | 机械费 |  | 管理费 |  | 利润
4-739 | 铜芯电力电缆敷设 一般五芯电缆 电缆截面10mm2以下 |  | 100m | 0.01 | 433.54 | 44.8 |  | 12.12 |  | 173.42 |  | 60.7 | 4.34 | 0.45 |  |  |  | 0.12 |  | 1.73 |  | 0.61
综合人工工日 |  |  | 小计 | [9 empty] | 4.34 | 0.45 |  |  |  | 0.12 |  | 1.73 |  | 0.61
0.0409工日 |  |  | 未计价材料费 | [9 empty] | 62.99
清单项目综合单价 | [12 empty] | 70.24
材 料 费 明 细 | 主要材料名称、规格、型号 | [7 empty] | 单位 |  | 数量 |  | 单价 （元） |  | 合价 （元） |  |  |  | 暂估 单价 （元） |  | 暂估 合价 （元）
| 铜芯电缆 WDZ-YJY-5*10 | [7 empty] | m |  | 1.01 |  | 62.37 |  | 62.99
| 汽油 | [7 empty] | kg |  | 0.0098 |  | 9.12 |  | 0.09
| 镀锌铁丝 13#～17# | [7 empty] | kg |  | 0.0231 |  | 5.15 |  | 0.12
| 镀锌电缆卡子 2×35 | [7 empty] | 个 |  | 0.0402 |  | 1.46 |  | 0.06
| 标志牌 | [7 empty] | 个 |  | 0.0689 |  | 0.16 |  | 0.01
| 封铅 含铅65%含锡35% | [7 empty] | kg |  | 0.0023 |  | 8.58 |  | 0.02
| 沥青绝缘漆 | [7 empty] | kg |  | 0.0049 |  | 15.44 |  | 0.08
| 硬酯酸 一级 | [7 empty] | kg |  | 0.0002 |  | 10.29
| 精制带母镀锌螺栓 M8×50内2平1弹垫 | [7 empty] | 套 |  | 0.0796 |  | 0.69 |  | 0.05
| 橡胶垫 δ2 | [7 empty] | m2 |  | 0.0012 |  | 14.58 |  | 0.02
| 其他材料费 | [11 empty] | - | [5 empty] | -
| 材料费小计 | [11 empty] | - |  | 63.44 |  |  |  | -
项目编码 |  | 030408001002 | 项目名称 |  | 电力电缆 | [7 empty] | 计量单位 |  |  | m |  |  | 工程量 |  | 85.62
综合单价分析表
工程名称：水电安装 | [6 empty] | 标段： | [9 empty] | 第21页 共39页
清单综合单价组成明细
定额 编号 | 定额项目名称 |  | 定额 单位 | 数量 | 单价 | [7 empty] | 合价
[5 empty] | 人工费 | 材料费 |  | 机械费 |  | 管理费 |  | 利润 | 人工费 | 材料费 |  |  |  | 机械费 |  | 管理费 |  | 利润
4-742 | 铜芯电力电缆敷设 一般五芯电缆 电缆截面120mm2以下 |  | 100m | 0.01 | 1335.6 | 340.77 |  | 70.68 |  | 534.24 |  | 186.98 | 13.36 | 3.41 |  |  |  | 0.71 |  | 5.34 |  | 1.87
综合人工工日 |  |  | 小计 | [9 empty] | 13.36 | 3.41 |  |  |  | 0.71 |  | 5.34 |  | 1.87
0.126工日 |  |  | 未计价材料费 | [9 empty] | 354.48
清单项目综合单价 | [12 empty] | 379.17
材 料 费 明 细 | 主要材料名称、规格、型号 | [7 empty] | 单位 |  | 数量 |  | 单价 （元） |  | 合价 （元） |  |  |  | 暂估 单价 （元） |  | 暂估 合价 （元）
| 铜芯电缆 WDZ-YJY-4*70+1*35 | [7 empty] | m |  | 1.01 |  | 350.97 |  | 354.48
| 破布 | [7 empty] | kg |  | 0.0078 |  | 6 |  | 0.05
| 汽油 | [7 empty] | kg |  | 0.0124 |  | 9.12 |  | 0.11
| 镀锌铁丝 13#～17# | [7 empty] | kg |  | 0.0059 |  | 5.15 |  | 0.03
| 标志牌 | [7 empty] | 个 |  | 0.078 |  | 0.16 |  | 0.01
| 镀锌电缆卡子 3×35 | [7 empty] | 个 |  | 0.2899 |  | 5.77 |  | 1.67
| 封铅 含铅65%含锡35% | [7 empty] | kg |  | 0.0202 |  | 8.58 |  | 0.17
| 沥青绝缘漆 | [7 empty] | kg |  | 0.002 |  | 15.44 |  | 0.03
| 硬酯酸 一级 | [7 empty] | kg |  | 0.001 |  | 10.29 |  | 0.01
| 精制带母镀锌螺栓 M8×100内2平1弹垫 | [7 empty] | 套 |  | 0.3978 |  | 0.86 |  | 0.34
| 橡胶垫 δ2 | [7 empty] | m2 |  | 0.0009 |  | 14.58 |  | 0.01
| 膨胀螺栓 M10 | [7 empty] | 套 |  | 0.182 |  | 0.69 |  | 0.13
| 电缆吊挂 3×50 | [7 empty] | 套 |  | 0.0871 |  | 8.45 |  | 0.74
| 合金钢钻头 φ8mm～10mm | [7 empty] | 根 |  | 0.00182 |  | 6.86 |  | 0.01
| 其他材料费 | [11 empty] | - |  | 0.1 |  |  |  | -
| 材料费小计 | [11 empty] | - |  | 357.89 |  |  |  | -
项目编码 |  | 030408001005 | 项目名称 |  | 电力电缆 | [7 empty] | 计量单位 |  |  | m |  |  | 工程量 |  | 67.86
清单综合单价组成明细
定额 编号 | 定额项目名称 |  | 定额 单位 | 数量 | 单价 | [7 empty] | 合价
[5 empty] | 人工费 | 材料费 |  | 机械费 |  | 管理费 |  | 利润 | 人工费 | 材料费 |  |  |  | 机械费 |  | 管理费 |  | 利润
4-742 | 铜芯电力电缆敷设 一般五芯电缆 电缆截面120mm2以下 |  | 100m | 0.01 | 1335.6 | 340.77 |  | 70.68 |  | 534.24 |  | 186.98 | 13.36 | 3.41 |  |  |  | 0.71 |  | 5.34 |  | 1.87
综合单价分析表
工程名称：水电安装 | [6 empty] | 标段： | [9 empty] | 第22页 共39页
综合人工工日 |  |  | 小计 | [9 empty] | 13.36 | 3.41 |  |  |  | 0.71 |  | 5.34 |  | 1.87
0.126工日 |  |  | 未计价材料费 | [9 empty] | 612.62
清单项目综合单价 | [12 empty] | 637.31
材 料 费 明 细 | 主要材料名称、规格、型号 | [7 empty] | 单位 |  | 数量 |  | 单价 （元） |  | 合价 （元） |  |  |  | 暂估 单价 （元） |  | 暂估 合价 （元）
| 铜芯电缆 WDZ-YJY-4*120+1*70 | [7 empty] | m |  | 1.01 |  | 606.55 |  | 612.62
| 破布 | [7 empty] | kg |  | 0.0078 |  | 6 |  | 0.05
| 汽油 | [7 empty] | kg |  | 0.0124 |  | 9.12 |  | 0.11
| 镀锌铁丝 13#～17# | [7 empty] | kg |  | 0.0059 |  | 5.15 |  | 0.03
| 标志牌 | [7 empty] | 个 |  | 0.078 |  | 0.16 |  | 0.01
| 镀锌电缆卡子 3×35 | [7 empty] | 个 |  | 0.2899 |  | 5.77 |  | 1.67
| 封铅 含铅65%含锡35% | [7 empty] | kg |  | 0.0202 |  | 8.58 |  | 0.17
| 沥青绝缘漆 | [7 empty] | kg |  | 0.002 |  | 15.44 |  | 0.03
| 硬酯酸 一级 | [7 empty] | kg |  | 0.001 |  | 10.29 |  | 0.01
| 精制带母镀锌螺栓 M8×100内2平1弹垫 | [7 empty] | 套 |  | 0.3978 |  | 0.86 |  | 0.34
| 橡胶垫 δ2 | [7 empty] | m2 |  | 0.0009 |  | 14.58 |  | 0.01
| 膨胀螺栓 M10 | [7 empty] | 套 |  | 0.182 |  | 0.69 |  | 0.13
| 电缆吊挂 3×50 | [7 empty] | 套 |  | 0.0871 |  | 8.45 |  | 0.74
| 合金钢钻头 φ8mm～10mm | [7 empty] | 根 |  | 0.00182 |  | 6.86 |  | 0.01
| 其他材料费 | [11 empty] | - |  | 0.1 |  |  |  | -
| 材料费小计 | [11 empty] | - |  | 616.03 |  |  |  | -
项目编码 |  | 030408006001 | 项目名称 |  | 电力电缆头 | [7 empty] | 计量单位 |  |  | 个 |  |  | 工程量 |  | 12
清单综合单价组成明细
定额 编号 | 定额项目名称 |  | 定额 单位 | 数量 | 单价 | [7 empty] | 合价
[5 empty] | 人工费 | 材料费 |  | 机械费 |  | 管理费 |  | 利润 | 人工费 | 材料费 |  |  |  | 机械费 |  | 管理费 |  | 利润
4-829备注1 | 户内干包式电力电缆头制作、安装 干包终端头 1kV以下截面120mm2以下 |  | 个 | 1 | 87.77 | 130.61 |  |  |  | 35.11 |  | 12.29 | 87.77 | 130.61 | [5 empty] | 35.11 |  | 12.29
综合人工工日 |  |  | 小计 | [9 empty] | 87.77 | 130.61 | [5 empty] | 35.11 |  | 12.29
0.828工日 |  |  | 未计价材料费
清单项目综合单价 | [12 empty] | 265.78
综合单价分析表
工程名称：水电安装 | [6 empty] | 标段： | [9 empty] | 第23页 共39页
材 料 费 明 细 | 主要材料名称、规格、型号 | [7 empty] | 单位 |  | 数量 |  | 单价 （元） |  | 合价 （元） |  |  |  | 暂估 单价 （元） |  | 暂估 合价 （元）
| 破布 | [7 empty] | kg |  | 0.6 |  | 6 |  | 3.6
| 汽油 | [7 empty] | kg |  | 0.42 |  | 9.12 |  | 3.83
| 镀锡裸铜绞线 16mm2 | [7 empty] | kg |  | 0.3 |  | 58.91 |  | 17.67
| 固定卡子 3×80 | [7 empty] | 个 |  | 2.472 |  | 2.49 |  | 6.16
| 铜铝过渡接线端子 DTL-95mm2 | [7 empty] | 个 |  | 4.512 |  | 8.58 |  | 38.71
| 铜接线端子 DT-25mm2 | [7 empty] | 个 |  | 1.224 |  | 4.23 |  | 5.18
| 塑料带 20mm×40m | [7 empty] | kg |  | 0.54 |  | 2.14 |  | 1.16
| 塑料手套 | [7 empty] | 副 |  | 2.52 |  | 3.43 |  | 8.64
| 焊锡丝 | [7 empty] | kg |  | 0.12 |  | 42.88 |  | 5.15
| 焊锡膏 瓶装50g | [7 empty] | kg |  | 0.024 |  | 51.45 |  | 1.23
| 电力复合脂 | [7 empty] | kg |  | 0.06 |  | 17.15 |  | 1.03
| 自粘橡胶带 20mm×5m | [7 empty] | 卷 |  | 0.96 |  | 12.43 |  | 11.93
| 铝接线端子 95mm2 | [7 empty] | 个 |  | 4.512 |  | 2.57 |  | 11.6
| 精制带母镀锌螺栓 M10×100内2平1弹垫 | [7 empty] | 套 |  | 4.8 |  | 1.1 |  | 5.28
| 精制带母镀锌螺栓 M12×100内2平1弹垫 | [7 empty] | 套 |  | 6 |  | 1.17 |  | 7.02
| 其他材料费 | [11 empty] | - |  | 2.42 |  |  |  | -
| 材料费小计 | [11 empty] | - |  | 130.61 |  |  |  | -
项目编码 |  | 030412004001 | 项目名称 |  | 装饰灯 | [7 empty] | 计量单位 |  |  | 套 |  |  | 工程量 |  | 26
清单综合单价组成明细
定额 编号 | 定额项目名称 |  | 定额 单位 | 数量 | 单价 | [7 empty] | 合价
[5 empty] | 人工费 | 材料费 |  | 机械费 |  | 管理费 |  | 利润 | 人工费 | 材料费 |  |  |  | 机械费 |  | 管理费 |  | 利润
4-1752 | 点光源艺术装饰灯具 嵌入式 灯具直径(φ150) ［示意图号］179、180、181 |  | 10套 | 0.1 | 201.4 | 117.58 |  |  |  | 80.56 |  | 28.2 | 20.14 | 11.76 | [5 empty] | 8.06 |  | 2.82
综合人工工日 |  |  | 小计 | [9 empty] | 20.14 | 11.76 | [5 empty] | 8.06 |  | 2.82
0.19工日 |  |  | 未计价材料费 | [9 empty] | 31.16
清单项目综合单价 | [12 empty] | 73.94
材 料 费 明 细 | 主要材料名称、规格、型号 | [7 empty] | 单位 |  | 数量 |  | 单价 （元） |  | 合价 （元） |  |  |  | 暂估 单价 （元） |  | 暂估 合价 （元）
| LED嵌入式筒灯 12W | [7 empty] | 套 |  | 1.01 |  | 30.85 |  | 31.16
综合单价分析表
工程名称：水电安装 | [6 empty] | 标段： | [9 empty] | 第24页 共39页
材 料 费 明 细 | BV铜芯聚氯乙烯绝缘线 105℃-1.5mm2 | [7 empty] | m |  | 2.646 |  | 1.09 |  | 2.88
| 钢接线盒 | [7 empty] | 个 |  | 1.02 |  | 2.32 |  | 2.37
| 铜接线端子 DT-4mm2 | [7 empty] | 个 |  | 1.015 |  | 1.29 |  | 1.31
| 金属软管接头 φ15～20 | [7 empty] | 个 |  | 2.06 |  | 1.37 |  | 2.82
| 金属软管 CP15 | [7 empty] | m |  | 1.03 |  | 2 |  | 2.06
| 其他材料费 | [11 empty] | - |  | 0.32 |  |  |  | -
| 材料费小计 | [11 empty] | - |  | 42.92 |  |  |  | -
项目编码 |  | 030412004002 | 项目名称 |  | 装饰灯 | [7 empty] | 计量单位 |  |  | 套 |  |  | 工程量 |  | 18
清单综合单价组成明细
定额 编号 | 定额项目名称 |  | 定额 单位 | 数量 | 单价 | [7 empty] | 合价
[5 empty] | 人工费 | 材料费 |  | 机械费 |  | 管理费 |  | 利润 | 人工费 | 材料费 |  |  |  | 机械费 |  | 管理费 |  | 利润
4-1754 | 点光源艺术装饰灯具 嵌入式 灯具直径(φ350) ［示意图号］179、180、181 |  | 10套 | 0.1 | 236.38 | 117.58 |  |  |  | 94.55 |  | 33.09 | 23.64 | 11.76 | [5 empty] | 9.46 |  | 3.31
综合人工工日 |  |  | 小计 | [9 empty] | 23.64 | 11.76 | [5 empty] | 9.46 |  | 3.31
0.223工日 |  |  | 未计价材料费 | [9 empty] | 174.93
清单项目综合单价 | [12 empty] | 223.1
材 料 费 明 细 | 主要材料名称、规格、型号 | [7 empty] | 单位 |  | 数量 |  | 单价 （元） |  | 合价 （元） |  |  |  | 暂估 单价 （元） |  | 暂估 合价 （元）
| LED双联射灯 2*12W | [7 empty] | 套 |  | 1.01 |  | 173.2 |  | 174.93
| BV铜芯聚氯乙烯绝缘线 105℃-1.5mm2 | [7 empty] | m |  | 2.646 |  | 1.09 |  | 2.88
| 钢接线盒 | [7 empty] | 个 |  | 1.02 |  | 2.32 |  | 2.37
| 铜接线端子 DT-4mm2 | [7 empty] | 个 |  | 1.015 |  | 1.29 |  | 1.31
| 金属软管接头 φ15～20 | [7 empty] | 个 |  | 2.06 |  | 1.37 |  | 2.82
| 金属软管 CP15 | [7 empty] | m |  | 1.03 |  | 2 |  | 2.06
| 其他材料费 | [11 empty] | - |  | 0.32 |  |  |  | -
| 材料费小计 | [11 empty] | - |  | 186.69 |  |  |  | -
项目编码 |  | 030412004003 | 项目名称 |  | 装饰灯 | [7 empty] | 计量单位 |  |  | 套 |  |  | 工程量 |  | 93
清单综合单价组成明细
定额 编号 | 定额项目名称 |  | 定额 单位 | 数量 | 单价 | [7 empty] | 合价
[5 empty] | 人工费 | 材料费 |  | 机械费 |  | 管理费 |  | 利润 | 人工费 | 材料费 |  |  |  | 机械费 |  | 管理费 |  | 利润
综合单价分析表
工程名称：水电安装 | [6 empty] | 标段： | [9 empty] | 第25页 共39页
4-1797 | 荧光灯安装 成套型 吸顶式 单管 |  | 10套 | 0.1 | 175.96 | 15.03 |  |  |  | 70.38 |  | 24.63 | 17.6 | 1.5 | [5 empty] | 7.04 |  | 2.46
综合人工工日 |  |  | 小计 | [9 empty] | 17.6 | 1.5 | [5 empty] | 7.04 |  | 2.46
0.166工日 |  |  | 未计价材料费 | [9 empty] | 30.3
清单项目综合单价 | [12 empty] | 58.9
材 料 费 明 细 | 主要材料名称、规格、型号 | [7 empty] | 单位 |  | 数量 |  | 单价 （元） |  | 合价 （元） |  |  |  | 暂估 单价 （元） |  | 暂估 合价 （元）
| LED T5灯管 24W | [7 empty] | 套 |  | 1.01 |  | 30 |  | 30.3
| 伞形螺栓 M6～8×150 | [7 empty] | 套 |  | 2.04 |  | 0.34 |  | 0.69
| BV铜芯聚氯乙烯绝缘线 450V/750V1.5mm2 | [7 empty] | m |  | 0.713 |  | 0.97 |  | 0.69
| 其他材料费 | [11 empty] | - |  | 0.12 |  |  |  | -
| 材料费小计 | [11 empty] | - |  | 31.8 |  |  |  | -
项目编码 |  | 030412005001 | 项目名称 |  | 荧光灯 | [7 empty] | 计量单位 |  |  | 套 |  |  | 工程量 |  | 16
清单综合单价组成明细
定额 编号 | 定额项目名称 |  | 定额 单位 | 数量 | 单价 | [7 empty] | 合价
[5 empty] | 人工费 | 材料费 |  | 机械费 |  | 管理费 |  | 利润 | 人工费 | 材料费 |  |  |  | 机械费 |  | 管理费 |  | 利润
4-1802 | 荧光灯安装 嵌入式 三管 |  | 10套 | 0.1 | 246.98 | 93.23 |  |  |  | 98.79 |  | 34.58 | 24.7 | 9.32 | [5 empty] | 9.88 |  | 3.46
综合人工工日 |  |  | 小计 | [9 empty] | 24.7 | 9.32 | [5 empty] | 9.88 |  | 3.46
0.233工日 |  |  | 未计价材料费 | [9 empty] | 85.85
清单项目综合单价 | [12 empty] | 133.21
材 料 费 明 细 | 主要材料名称、规格、型号 | [7 empty] | 单位 |  | 数量 |  | 单价 （元） |  | 合价 （元） |  |  |  | 暂估 单价 （元） |  | 暂估 合价 （元）
| LED600*600灯盘 48W | [7 empty] | 套 |  | 1.01 |  | 85 |  | 85.85
| BV铜芯聚氯乙烯绝缘线 450V/750V1.5mm2 | [7 empty] | m |  | 2.341 |  | 0.97 |  | 2.27
| 伞形螺栓 M6～8×150 | [7 empty] | 套 |  | 3.952 |  | 0.34 |  | 1.34
| 镀锌铁丝 13#～17# | [7 empty] | kg |  | 0.152 |  | 5.15 |  | 0.78
| 金属软管 CP15 | [7 empty] | m |  | 1.03 |  | 2 |  | 2.06
| 金属软管接头 φ15～20 | [7 empty] | 个 |  | 2.06 |  | 1.37 |  | 2.82
| 其他材料费 | [11 empty] | - |  | 0.05 |  |  |  | -
| 材料费小计 | [11 empty] | - |  | 95.17 |  |  |  | -
项目编码 |  | 030412005002 | 项目名称 |  | 荧光灯 | [7 empty] | 计量单位 |  |  | 套 |  |  | 工程量 |  | 2
综合单价分析表
工程名称：水电安装 | [6 empty] | 标段： | [9 empty] | 第26页 共39页
清单综合单价组成明细
定额 编号 | 定额项目名称 |  | 定额 单位 | 数量 | 单价 | [7 empty] | 合价
[5 empty] | 人工费 | 材料费 |  | 机械费 |  | 管理费 |  | 利润 | 人工费 | 材料费 |  |  |  | 机械费 |  | 管理费 |  | 利润
4-1802 | 荧光灯安装 嵌入式 三管 |  | 10套 | 0.1 | 246.98 | 93.23 |  |  |  | 98.79 |  | 34.58 | 24.7 | 9.32 | [5 empty] | 9.88 |  | 3.46
综合人工工日 |  |  | 小计 | [9 empty] | 24.7 | 9.32 | [5 empty] | 9.88 |  | 3.46
0.233工日 |  |  | 未计价材料费 | [9 empty] | 193.16
清单项目综合单价 | [12 empty] | 240.52
材 料 费 明 细 | 主要材料名称、规格、型号 | [7 empty] | 单位 |  | 数量 |  | 单价 （元） |  | 合价 （元） |  |  |  | 暂估 单价 （元） |  | 暂估 合价 （元）
| LED600*1200灯盘 64W | [7 empty] | 套 |  | 1.01 |  | 191.25 |  | 193.16
| BV铜芯聚氯乙烯绝缘线 450V/750V1.5mm2 | [7 empty] | m |  | 2.341 |  | 0.97 |  | 2.27
| 伞形螺栓 M6～8×150 | [7 empty] | 套 |  | 3.952 |  | 0.34 |  | 1.34
| 镀锌铁丝 13#～17# | [7 empty] | kg |  | 0.152 |  | 5.15 |  | 0.78
| 金属软管 CP15 | [7 empty] | m |  | 1.03 |  | 2 |  | 2.06
| 金属软管接头 φ15～20 | [7 empty] | 个 |  | 2.06 |  | 1.37 |  | 2.82
| 其他材料费 | [11 empty] | - |  | 0.05 |  |  |  | -
| 材料费小计 | [11 empty] | - |  | 202.48 |  |  |  | -
项目编码 |  | 030404034001 | 项目名称 |  | 照明开关 | [7 empty] | 计量单位 |  |  | 个 |  |  | 工程量 |  | 2
清单综合单价组成明细
定额 编号 | 定额项目名称 |  | 定额 单位 | 数量 | 单价 | [7 empty] | 合价
[5 empty] | 人工费 | 材料费 |  | 机械费 |  | 管理费 |  | 利润 | 人工费 | 材料费 |  |  |  | 机械费 |  | 管理费 |  | 利润
4-339 | 扳式暗开关(单控) 单联 |  | 10套 | 0.1 | 68.9 | 4.06 |  |  |  | 27.56 |  | 9.65 | 6.89 | 0.41 | [5 empty] | 2.76 |  | 0.97
综合人工工日 |  |  | 小计 | [9 empty] | 6.89 | 0.41 | [5 empty] | 2.76 |  | 0.97
0.065工日 |  |  | 未计价材料费 | [9 empty] | 12.55
清单项目综合单价 | [12 empty] | 23.58
材 料 费 明 细 | 主要材料名称、规格、型号 | [7 empty] | 单位 |  | 数量 |  | 单价 （元） |  | 合价 （元） |  |  |  | 暂估 单价 （元） |  | 暂估 合价 （元）
| 单联扳式暗开关(单控) | [7 empty] | 只 |  | 1.02 |  | 12.3 |  | 12.55
| BV铜芯聚氯乙烯绝缘线 450V/750V1.5mm2 | [7 empty] | m |  | 0.305 |  | 0.97 |  | 0.3
| 自攻螺钉 M4×40 | [7 empty] | 十个 |  | 0.208 |  | 0.25 |  | 0.05
综合单价分析表
工程名称：水电安装 | [6 empty] | 标段： | [9 empty] | 第27页 共39页
材 料 费 明 细 | 镀锌铁丝 22# | [7 empty] | kg |  | 0.01 |  | 4.72 |  | 0.05
| 其他材料费 | [11 empty] | - |  | 0.01 |  |  |  | -
| 材料费小计 | [11 empty] | - |  | 12.96 |  |  |  | -
项目编码 |  | 030404034002 | 项目名称 |  | 照明开关 | [7 empty] | 计量单位 |  |  | 个 |  |  | 工程量 |  | 6
清单综合单价组成明细
定额 编号 | 定额项目名称 |  | 定额 单位 | 数量 | 单价 | [7 empty] | 合价
[5 empty] | 人工费 | 材料费 |  | 机械费 |  | 管理费 |  | 利润 | 人工费 | 材料费 |  |  |  | 机械费 |  | 管理费 |  | 利润
4-340 | 扳式暗开关(单控) 双联 |  | 10套 | 0.1 | 72.08 | 5.58 |  |  |  | 28.83 |  | 10.09 | 7.21 | 0.56 | [5 empty] | 2.88 |  | 1.01
综合人工工日 |  |  | 小计 | [9 empty] | 7.21 | 0.56 | [5 empty] | 2.88 |  | 1.01
0.068工日 |  |  | 未计价材料费 | [9 empty] | 15.06
清单项目综合单价 | [12 empty] | 26.72
材 料 费 明 细 | 主要材料名称、规格、型号 | [7 empty] | 单位 |  | 数量 |  | 单价 （元） |  | 合价 （元） |  |  |  | 暂估 单价 （元） |  | 暂估 合价 （元）
| 双联扳式暗开关(单控) | [7 empty] | 只 |  | 1.02 |  | 14.76 |  | 15.06
| BV铜芯聚氯乙烯绝缘线 450V/750V1.5mm2 | [7 empty] | m |  | 0.458 |  | 0.97 |  | 0.44
| 自攻螺钉 M4×40 | [7 empty] | 十个 |  | 0.208 |  | 0.25 |  | 0.05
| 镀锌铁丝 22# | [7 empty] | kg |  | 0.01 |  | 4.72 |  | 0.05
| 其他材料费 | [11 empty] | - |  | 0.02 |  |  |  | -
| 材料费小计 | [11 empty] | - |  | 15.62 |  |  |  | -
项目编码 |  | 030404034003 | 项目名称 |  | 照明开关 | [7 empty] | 计量单位 |  |  | 个 |  |  | 工程量 |  | 7
清单综合单价组成明细
定额 编号 | 定额项目名称 |  | 定额 单位 | 数量 | 单价 | [7 empty] | 合价
[5 empty] | 人工费 | 材料费 |  | 机械费 |  | 管理费 |  | 利润 | 人工费 | 材料费 |  |  |  | 机械费 |  | 管理费 |  | 利润
4-341 | 扳式暗开关(单控) 三联 |  | 10套 | 0.1 | 75.26 | 7.12 |  |  |  | 30.1 |  | 10.54 | 7.53 | 0.71 | [5 empty] | 3.01 |  | 1.05
综合人工工日 |  |  | 小计 | [9 empty] | 7.53 | 0.71 | [5 empty] | 3.01 |  | 1.05
0.071工日 |  |  | 未计价材料费 | [9 empty] | 18.88
清单项目综合单价 | [12 empty] | 31.18
材 料 费 明 细 | 主要材料名称、规格、型号 | [7 empty] | 单位 |  | 数量 |  | 单价 （元） |  | 合价 （元） |  |  |  | 暂估 单价 （元） |  | 暂估 合价 （元）
| 三联扳式暗开关(单控) | [7 empty] | 只 |  | 1.02 |  | 18.51 |  | 18.88
| BV铜芯聚氯乙烯绝缘线 450V/750V1.5mm2 | [7 empty] | m |  | 0.611 |  | 0.97 |  | 0.59
综合单价分析表
工程名称：水电安装 | [6 empty] | 标段： | [9 empty] | 第28页 共39页
材 料 费 明 细 | 自攻螺钉 M4×40 | [7 empty] | 十个 |  | 0.208 |  | 0.25 |  | 0.05
| 镀锌铁丝 22# | [7 empty] | kg |  | 0.01 |  | 4.72 |  | 0.05
| 其他材料费 | [11 empty] | - |  | 0.02 |  |  |  | -
| 材料费小计 | [11 empty] | - |  | 19.59 |  |  |  | -
项目编码 |  | 030404034004 | 项目名称 |  | 照明开关 | [7 empty] | 计量单位 |  |  | 个 |  |  | 工程量 |  | 3
清单综合单价组成明细
定额 编号 | 定额项目名称 |  | 定额 单位 | 数量 | 单价 | [7 empty] | 合价
[5 empty] | 人工费 | 材料费 |  | 机械费 |  | 管理费 |  | 利润 | 人工费 | 材料费 |  |  |  | 机械费 |  | 管理费 |  | 利润
4-345 | 扳式暗开关(双控) 单联 |  | 10套 | 0.1 | 68.9 | 5.07 |  |  |  | 27.56 |  | 9.65 | 6.89 | 0.51 | [5 empty] | 2.76 |  | 0.97
综合人工工日 |  |  | 小计 | [9 empty] | 6.89 | 0.51 | [5 empty] | 2.76 |  | 0.97
0.065工日 |  |  | 未计价材料费 | [9 empty] | 14.1
清单项目综合单价 | [12 empty] | 25.23
材 料 费 明 细 | 主要材料名称、规格、型号 | [7 empty] | 单位 |  | 数量 |  | 单价 （元） |  | 合价 （元） |  |  |  | 暂估 单价 （元） |  | 暂估 合价 （元）
| 单联扳式暗开关(双控) | [7 empty] | 只 |  | 1.02 |  | 13.82 |  | 14.1
| BV铜芯聚氯乙烯绝缘线 450V/750V1.5mm2 | [7 empty] | m |  | 0.406 |  | 0.97 |  | 0.39
| 自攻螺钉 M4×40 | [7 empty] | 十个 |  | 0.208 |  | 0.25 |  | 0.05
| 镀锌铁丝 22# | [7 empty] | kg |  | 0.01 |  | 4.72 |  | 0.05
| 其他材料费 | [11 empty] | - |  | 0.02 |  |  |  | -
| 材料费小计 | [11 empty] | - |  | 14.61 |  |  |  | -
项目编码 |  | 030404034005 | 项目名称 |  | 照明开关 | [7 empty] | 计量单位 |  |  | 个 |  |  | 工程量 |  | 1
清单综合单价组成明细
定额 编号 | 定额项目名称 |  | 定额 单位 | 数量 | 单价 | [7 empty] | 合价
[5 empty] | 人工费 | 材料费 |  | 机械费 |  | 管理费 |  | 利润 | 人工费 | 材料费 |  |  |  | 机械费 |  | 管理费 |  | 利润
4-346 | 扳式暗开关(双控) 双联 |  | 10套 | 0.1 | 72.08 | 6.74 |  |  |  | 28.83 |  | 10.09 | 7.21 | 0.67 | [5 empty] | 2.88 |  | 1.01
综合人工工日 |  |  | 小计 | [9 empty] | 7.21 | 0.67 | [5 empty] | 2.88 |  | 1.01
0.068工日 |  |  | 未计价材料费 | [9 empty] | 17.15
清单项目综合单价 | [12 empty] | 28.92
材 料 费 明 细 | 主要材料名称、规格、型号 | [7 empty] | 单位 |  | 数量 |  | 单价 （元） |  | 合价 （元） |  |  |  | 暂估 单价 （元） |  | 暂估 合价 （元）
| 双联扳式暗开关安装(双控) | [7 empty] | 只 |  | 1.02 |  | 16.81 |  | 17.15
综合单价分析表
工程名称：水电安装 | [6 empty] | 标段： | [9 empty] | 第29页 共39页
材 料 费 明 细 | BV铜芯聚氯乙烯绝缘线 450V/750V1.5mm2 | [7 empty] | m |  | 0.573 |  | 0.97 |  | 0.56
| 自攻螺钉 M4×40 | [7 empty] | 十个 |  | 0.208 |  | 0.25 |  | 0.05
| 镀锌铁丝 22# | [7 empty] | kg |  | 0.01 |  | 4.72 |  | 0.05
| 其他材料费 | [11 empty] | - |  | 0.01 |  |  |  | -
| 材料费小计 | [11 empty] | - |  | 17.82 |  |  |  | -
项目编码 |  | 030404035001 | 项目名称 |  | 插座 | [7 empty] | 计量单位 |  |  | 个 |  |  | 工程量 |  | 90
清单综合单价组成明细
定额 编号 | 定额项目名称 |  | 定额 单位 | 数量 | 单价 | [7 empty] | 合价
[5 empty] | 人工费 | 材料费 |  | 机械费 |  | 管理费 |  | 利润 | 人工费 | 材料费 |  |  |  | 机械费 |  | 管理费 |  | 利润
4-373 | 单相暗插座15A 5孔 |  | 10套 | 0.1 | 89.04 | 13.23 |  |  |  | 35.62 |  | 12.47 | 8.9 | 1.32 | [5 empty] | 3.56 |  | 1.25
综合人工工日 |  |  | 小计 | [9 empty] | 8.9 | 1.32 | [5 empty] | 3.56 |  | 1.25
0.084工日 |  |  | 未计价材料费 | [9 empty] | 15.89
清单项目综合单价 | [12 empty] | 30.92
材 料 费 明 细 | 主要材料名称、规格、型号 | [7 empty] | 单位 |  | 数量 |  | 单价 （元） |  | 合价 （元） |  |  |  | 暂估 单价 （元） |  | 暂估 合价 （元）
| 单相二三极组合暗插座 | [7 empty] | 套 |  | 1.02 |  | 15.58 |  | 15.89
| BV铜芯聚氯乙烯绝缘线 450V/750V2.5mm2 | [7 empty] | m |  | 0.763 |  | 1.5 |  | 1.14
| 自攻螺钉 M4×40 | [7 empty] | 十个 |  | 0.208 |  | 0.25 |  | 0.05
| 自攻螺钉 M4×60 | [7 empty] | 十个 |  | 0.208 |  | 0.26 |  | 0.05
| 镀锌铁丝 22# | [7 empty] | kg |  | 0.01 |  | 4.72 |  | 0.05
| 其他材料费 | [11 empty] | - |  | 0.03 |  |  |  | -
| 材料费小计 | [11 empty] | - |  | 17.21 |  |  |  | -
项目编码 |  | 030404035003 | 项目名称 |  | 插座 | [7 empty] | 计量单位 |  |  | 个 |  |  | 工程量 |  | 2
清单综合单价组成明细
定额 编号 | 定额项目名称 |  | 定额 单位 | 数量 | 单价 | [7 empty] | 合价
[5 empty] | 人工费 | 材料费 |  | 机械费 |  | 管理费 |  | 利润 | 人工费 | 材料费 |  |  |  | 机械费 |  | 管理费 |  | 利润
4-385 | 地面插座 |  | 10套 | 0.1 | 186.56 | 7.71 |  |  |  | 74.62 |  | 26.12 | 18.66 | 0.77 | [5 empty] | 7.46 |  | 2.61
综合人工工日 |  |  | 小计 | [9 empty] | 18.66 | 0.77 | [5 empty] | 7.46 |  | 2.61
0.176工日 |  |  | 未计价材料费 | [9 empty] | 180.9
清单项目综合单价 | [12 empty] | 210.4
综合单价分析表
工程名称：水电安装 | [6 empty] | 标段： | [9 empty] | 第30页 共39页
材 料 费 明 细 | 主要材料名称、规格、型号 | [7 empty] | 单位 |  | 数量 |  | 单价 （元） |  | 合价 （元） |  |  |  | 暂估 单价 （元） |  | 暂估 合价 （元）
| 地面插座 | [7 empty] | 套 |  | 1.02 |  | 177.35 |  | 180.9
| BV铜芯聚氯乙烯绝缘线 450V/750V2.5mm2 | [7 empty] | m |  | 0.305 |  | 1.5 |  | 0.46
| 塑料护口(钢管用) dn15 | [7 empty] | 个 |  | 2.225 |  | 0.1 |  | 0.22
| 镀锌铁丝 22# | [7 empty] | kg |  | 0.01 |  | 4.72 |  | 0.05
| 其他材料费 | [11 empty] | - |  | 0.04 |  |  |  | -
| 材料费小计 | [11 empty] | - |  | 181.67 |  |  |  | -
项目编码 |  | 030411006001 | 项目名称 |  | 接线盒 | [7 empty] | 计量单位 |  |  | 个 |  |  | 工程量 |  | 111
清单综合单价组成明细
定额 编号 | 定额项目名称 |  | 定额 单位 | 数量 | 单价 | [7 empty] | 合价
[5 empty] | 人工费 | 材料费 |  | 机械费 |  | 管理费 |  | 利润 | 人工费 | 材料费 |  |  |  | 机械费 |  | 管理费 |  | 利润
4-1546 | 接线盒暗装 开关盒 |  | 10个 | 0.1 | 39.22 | 2.52 |  |  |  | 15.69 |  | 5.49 | 3.92 | 0.25 | [5 empty] | 1.57 |  | 0.55
综合人工工日 |  |  | 小计 | [9 empty] | 3.92 | 0.25 | [5 empty] | 1.57 |  | 0.55
0.037工日 |  |  | 未计价材料费 | [9 empty] | 1.37
清单项目综合单价 | [12 empty] | 7.66
材 料 费 明 细 | 主要材料名称、规格、型号 | [7 empty] | 单位 |  | 数量 |  | 单价 （元） |  | 合价 （元） |  |  |  | 暂估 单价 （元） |  | 暂估 合价 （元）
| 接线盒 | [7 empty] | 只 |  | 1.02 |  | 1.34 |  | 1.37
| 塑料护口(钢管用) dn15 | [7 empty] | 个 |  | 1.03 |  | 0.1 |  | 0.1
| 镀锌锁紧螺母 M15～20×3 | [7 empty] | 个 |  | 1.03 |  | 0.12 |  | 0.12
| 其他材料费 | [11 empty] | - |  | 0.03 |  |  |  | -
| 材料费小计 | [11 empty] | - |  | 1.62 |  |  |  | -
项目编码 |  | 030411006002 | 项目名称 |  | 接线盒 | [7 empty] | 计量单位 |  |  | 个 |  |  | 工程量 |  | 116
清单综合单价组成明细
定额 编号 | 定额项目名称 |  | 定额 单位 | 数量 | 单价 | [7 empty] | 合价
[5 empty] | 人工费 | 材料费 |  | 机械费 |  | 管理费 |  | 利润 | 人工费 | 材料费 |  |  |  | 机械费 |  | 管理费 |  | 利润
4-1547 | 接线盒明装 普通接线盒 |  | 10个 | 0.1 | 64.66 | 3.79 |  |  |  | 25.86 |  | 9.05 | 6.47 | 0.38 | [5 empty] | 2.59 |  | 0.91
综合人工工日 |  |  | 小计 | [9 empty] | 6.47 | 0.38 | [5 empty] | 2.59 |  | 0.91
0.061工日 |  |  | 未计价材料费 | [9 empty] | 1.37
清单项目综合单价 | [12 empty] | 11.72
综合单价分析表
工程名称：水电安装 | [6 empty] | 标段： | [9 empty] | 第31页 共39页
材 料 费 明 细 | 主要材料名称、规格、型号 | [7 empty] | 单位 |  | 数量 |  | 单价 （元） |  | 合价 （元） |  |  |  | 暂估 单价 （元） |  | 暂估 合价 （元）
| 普通接线盒 | [7 empty] | 只 |  | 1.02 |  | 1.34 |  | 1.37
| 镀锌半圆头螺栓 M2～5×15～50 | [7 empty] | 套 |  | 2.06 |  | 0.09 |  | 0.19
| 塑料膨胀管 φ8×50 | [7 empty] | 十个 |  | 0.206 |  | 0.86 |  | 0.18
| 其他材料费 | [11 empty] | - |  | 0.01 |  |  |  | -
| 材料费小计 | [11 empty] | - |  | 1.75 |  |  |  | -
项目编码 |  | 030411001015 | 项目名称 |  | 配管 | [7 empty] | 计量单位 |  |  | m |  |  | 工程量 |  | 46.5
清单综合单价组成明细
定额 编号 | 定额项目名称 |  | 定额 单位 | 数量 | 单价 | [7 empty] | 合价
[5 empty] | 人工费 | 材料费 |  | 机械费 |  | 管理费 |  | 利润 | 人工费 | 材料费 |  |  |  | 机械费 |  | 管理费 |  | 利润
4-1304 | 金属软管敷设(灯具用) 公称直径20 每根管长1000mm以内 |  | 10m | 0.1 | 77.38 | 64.16 |  |  |  | 30.95 |  | 10.83 | 7.74 | 6.42 | [5 empty] | 3.1 |  | 1.08
综合人工工日 |  |  | 小计 | [9 empty] | 7.74 | 6.42 | [5 empty] | 3.1 |  | 1.08
0.073工日 |  |  | 未计价材料费 | [9 empty] | 2.06
清单项目综合单价 | [12 empty] | 20.4
材 料 费 明 细 | 主要材料名称、规格、型号 | [7 empty] | 单位 |  | 数量 |  | 单价 （元） |  | 合价 （元） |  |  |  | 暂估 单价 （元） |  | 暂估 合价 （元）
| 金属软管 公称管径20mm以内 | [7 empty] | m |  | 1.03 |  | 2 |  | 2.06
| PVC塑料管接头 dn15 | [7 empty] | 套 |  | 2.06 |  | 1.4 |  | 2.88
| 镀锌管卡 DN20 | [7 empty] | 个 |  | 2.944 |  | 1.16 |  | 3.42
| 镀锌半圆头螺钉 M6～12×12～50 | [7 empty] | 十个 |  | 0.5712 |  | 0.13 |  | 0.07
| 其他材料费 | [11 empty] | - |  | 0.05 |  |  |  | -
| 材料费小计 | [11 empty] | - |  | 8.48 |  |  |  | -
项目编码 |  | 030413001001 | 项目名称 |  | 铁构件 | [7 empty] | 计量单位 |  |  | kg |  |  | 工程量 |  | 80.84
清单综合单价组成明细
定额 编号 | 定额项目名称 |  | 定额 单位 | 数量 | 单价 | [7 empty] | 合价
[5 empty] | 人工费 | 材料费 |  | 机械费 |  | 管理费 |  | 利润 | 人工费 | 材料费 |  |  |  | 机械费 |  | 管理费 |  | 利润
4-1811 | 一般铁构件 制作 |  | 100kg | 0.01 | 630.7 | 97.43 |  | 40.78 |  | 252.28 |  | 88.3 | 6.31 | 0.97 |  |  |  | 0.41 |  | 2.52 |  | 0.88
4-1812 | 一般铁构件 安装 |  | 100kg | 0.01 | 410.22 | 15.69 |  | 23.91 |  | 164.09 |  | 57.43 | 4.1 | 0.16 |  |  |  | 0.24 |  | 1.64 |  | 0.57
综合单价分析表
工程名称：水电安装 | [6 empty] | 标段： | [9 empty] | 第32页 共39页
综合人工工日 |  |  | 小计 | [9 empty] | 10.41 | 1.13 |  |  |  | 0.65 |  | 4.16 |  | 1.45
0.0982工日 |  |  | 未计价材料费 | [9 empty] | 4.39
清单项目综合单价 | [12 empty] | 22.19
材 料 费 明 细 | 主要材料名称、规格、型号 | [7 empty] | 单位 |  | 数量 |  | 单价 （元） |  | 合价 （元） |  |  |  | 暂估 单价 （元） |  | 暂估 合价 （元）
| 圆钢 φ10～14 | [7 empty] | kg |  | 0.08 |  | 4.08 |  | 0.33
| 角钢 | [7 empty] | kg |  | 0.75 |  | 4.19 |  | 3.14
| 扁钢 -30×4～50×5 | [7 empty] | kg |  | 0.22 |  | 4.17 |  | 0.92
| 电焊条 J422 φ3.2 | [7 empty] | kg |  | 0.02304 |  | 3.77 |  | 0.09
| 破布 | [7 empty] | kg |  | 0.00288 |  | 6 |  | 0.02
| 铁砂布 2# | [7 empty] | 张 |  | 0.036 |  | 0.86 |  | 0.03
| 精制带母镀锌螺栓 M10×100内2平1弹垫 | [7 empty] | 套 |  | 0.49536 |  | 1.1 |  | 0.54
| 溶剂汽油 | [7 empty] | kg |  | 0.00389 |  | 7.89 |  | 0.03
| 无光调和漆 | [7 empty] | kg |  | 0.01152 |  | 12.86 |  | 0.15
| 醇酸防锈漆 C53-1 | [7 empty] | kg |  | 0.0149 |  | 12.86 |  | 0.19
| 钢锯条 | [7 empty] | 根 |  | 0.0216 |  | 0.21
| 松香水 | [7 empty] | kg |  | 0.0036 |  | 4.72 |  | 0.02
| 清油 | [7 empty] | kg |  | 0.00432 |  | 13.72 |  | 0.06
| 其他材料费 | [11 empty] | - | [5 empty] | -
| 材料费小计 | [11 empty] | - |  | 5.52 |  |  |  | -
项目编码 |  | 031001006008 | 项目名称 |  | 塑料管 | [7 empty] | 计量单位 |  |  | m |  |  | 工程量 |  | 84.63
清单综合单价组成明细
定额 编号 | 定额项目名称 |  | 定额 单位 | 数量 | 单价 | [7 empty] | 合价
[5 empty] | 人工费 | 材料费 |  | 机械费 |  | 管理费 |  | 利润 | 人工费 | 材料费 |  |  |  | 机械费 |  | 管理费 |  | 利润
10-309 | 室内给排水、采暖管道 承插塑料排水管(零件粘接) 公称直径50mm以内 |  | 10m | 0.1 | 153.7 | 19.99 |  | 1.56 |  | 61.48 |  | 21.52 | 15.37 | 2 |  |  |  | 0.16 |  | 6.15 |  | 2.15
综合人工工日 |  |  | 小计 | [9 empty] | 15.37 | 2 |  |  |  | 0.16 |  | 6.15 |  | 2.15
0.145工日 |  |  | 未计价材料费 | [9 empty] | 11.44
清单项目综合单价 | [12 empty] | 37.27
综合单价分析表
工程名称：水电安装 | [6 empty] | 标段： | [9 empty] | 第33页 共39页
材 料 费 明 细 | 主要材料名称、规格、型号 | [7 empty] | 单位 |  | 数量 |  | 单价 （元） |  | 合价 （元） |  |  |  | 暂估 单价 （元） |  | 暂估 合价 （元）
| 承插塑料排水管 dn50 | [7 empty] | m |  | 0.967 |  | 9.5 |  | 9.19
| 承插塑料排水管件 dn50 | [7 empty] | 个 |  | 0.902 |  | 2.5 |  | 2.26
| 聚氯乙烯热熔密封胶 | [7 empty] | kg |  | 0.011 |  | 10.72 |  | 0.12
| 丙酮 | [7 empty] | kg |  | 0.017 |  | 5.15 |  | 0.09
| 钢锯条 | [7 empty] | 根 |  | 0.051 |  | 0.21 |  | 0.01
| 透气帽(铅丝球) DN50 | [7 empty] | 个 |  | 0.026 |  | 1.66 |  | 0.04
| 铁砂布 2# | [7 empty] | 张 |  | 0.07 |  | 0.86 |  | 0.06
| 棉纱头 | [7 empty] | kg |  | 0.021 |  | 5.57 |  | 0.12
| 膨胀螺栓 M12×200 | [7 empty] | 套 |  | 0.274 |  | 3 |  | 0.82
| 精制带母镀锌螺栓 M6～12×12～50 | [7 empty] | 套 |  | 0.52 |  | 0.33 |  | 0.17
| 扁钢 ＜-59 | [7 empty] | kg |  | 0.06 |  | 3.64 |  | 0.22
| 水 | [7 empty] | m3 |  | 0.016 |  | 4.57 |  | 0.07
| 电焊条 J422 φ3.2 | [7 empty] | kg |  | 0.002 |  | 3.77 |  | 0.01
| 镀锌铁丝 13#～17# | [7 empty] | kg |  | 0.005 |  | 5.15 |  | 0.03
| 电 | [7 empty] | kW·h |  | 0.15 |  | 0.76 |  | 0.11
| 其他材料费 | [11 empty] | - |  | 0.12 |  |  |  | -
| 材料费小计 | [11 empty] | - |  | 13.44 |  |  |  | -
项目编码 |  | 031001006003 | 项目名称 |  | 塑料管 | [7 empty] | 计量单位 |  |  | m |  |  | 工程量 |  | 36.25
清单综合单价组成明细
定额 编号 | 定额项目名称 |  | 定额 单位 | 数量 | 单价 | [7 empty] | 合价
[5 empty] | 人工费 | 材料费 |  | 机械费 |  | 管理费 |  | 利润 | 人工费 | 材料费 |  |  |  | 机械费 |  | 管理费 |  | 利润
10-310 | 室内给排水、采暖管道 承插塑料排水管(零件粘接) 公称直径75mm以内 |  | 10m | 0.1 | 209.88 | 25.44 |  | 1.56 |  | 83.95 |  | 29.38 | 20.99 | 2.54 |  |  |  | 0.16 |  | 8.4 |  | 2.94
综合人工工日 |  |  | 小计 | [9 empty] | 20.99 | 2.54 |  |  |  | 0.16 |  | 8.4 |  | 2.94
0.198工日 |  |  | 未计价材料费 | [9 empty] | 19.55
清单项目综合单价 | [12 empty] | 54.58
材 料 费 明 细 | 主要材料名称、规格、型号 | [7 empty] | 单位 |  | 数量 |  | 单价 （元） |  | 合价 （元） |  |  |  | 暂估 单价 （元） |  | 暂估 合价 （元）
| 承插塑料排水管 dn75 | [7 empty] | m |  | 0.963 |  | 15.83 |  | 15.24
综合单价分析表
工程名称：水电安装 | [6 empty] | 标段： | [9 empty] | 第34页 共39页
材 料 费 明 细 | 承插塑料排水管件 dn75 | [7 empty] | 个 |  | 1.076 |  | 4 |  | 4.3
| 聚氯乙烯热熔密封胶 | [7 empty] | kg |  | 0.019 |  | 10.72 |  | 0.2
| 丙酮 | [7 empty] | kg |  | 0.028 |  | 5.15 |  | 0.14
| 钢锯条 | [7 empty] | 根 |  | 0.187 |  | 0.21 |  | 0.04
| 透气帽(铅丝球) DN75 | [7 empty] | 个 |  | 0.05 |  | 2.38 |  | 0.12
| 铁砂布 2# | [7 empty] | 张 |  | 0.07 |  | 0.86 |  | 0.06
| 棉纱头 | [7 empty] | kg |  | 0.029 |  | 5.57 |  | 0.16
| 膨胀螺栓 M12×200 | [7 empty] | 套 |  | 0.316 |  | 3 |  | 0.95
| 精制带母镀锌螺栓 M6～12×12～50 | [7 empty] | 套 |  | 0.54 |  | 0.33 |  | 0.18
| 扁钢 ＜-59 | [7 empty] | kg |  | 0.076 |  | 3.64 |  | 0.28
| 水 | [7 empty] | m3 |  | 0.022 |  | 4.57 |  | 0.1
| 电焊条 J422 φ3.2 | [7 empty] | kg |  | 0.002 |  | 3.77 |  | 0.01
| 镀锌铁丝 13#～17# | [7 empty] | kg |  | 0.008 |  | 5.15 |  | 0.04
| 电 | [7 empty] | kW·h |  | 0.176 |  | 0.76 |  | 0.13
| 其他材料费 | [11 empty] | - |  | 0.14 |  |  |  | -
| 材料费小计 | [11 empty] | - |  | 22.09 |  |  |  | -
项目编码 |  | 031001006009 | 项目名称 |  | 塑料管 | [7 empty] | 计量单位 |  |  | m |  |  | 工程量 |  | 58.62
清单综合单价组成明细
定额 编号 | 定额项目名称 |  | 定额 单位 | 数量 | 单价 | [7 empty] | 合价
[5 empty] | 人工费 | 材料费 |  | 机械费 |  | 管理费 |  | 利润 | 人工费 | 材料费 |  |  |  | 机械费 |  | 管理费 |  | 利润
10-311 | 室内给排水、采暖管道 承插塑料排水管(零件粘接) 公称直径110mm以内 |  | 10m | 0.1 | 233.2 | 34.39 |  | 1.56 |  | 93.28 |  | 32.65 | 23.32 | 3.44 |  |  |  | 0.16 |  | 9.33 |  | 3.27
综合人工工日 |  |  | 小计 | [9 empty] | 23.32 | 3.44 |  |  |  | 0.16 |  | 9.33 |  | 3.27
0.22工日 |  |  | 未计价材料费 | [9 empty] | 33.02
清单项目综合单价 | [12 empty] | 72.54
材 料 费 明 细 | 主要材料名称、规格、型号 | [7 empty] | 单位 |  | 数量 |  | 单价 （元） |  | 合价 （元） |  |  |  | 暂估 单价 （元） |  | 暂估 合价 （元）
| 承插塑料排水管 dn110 | [7 empty] | m |  | 0.852 |  | 29.4 |  | 25.05
| 承插塑料排水管件 dn110 | [7 empty] | 个 |  | 1.138 |  | 7 |  | 7.97
| 聚氯乙烯热熔密封胶 | [7 empty] | kg |  | 0.022 |  | 10.72 |  | 0.24
| 丙酮 | [7 empty] | kg |  | 0.033 |  | 5.15 |  | 0.17
综合单价分析表
工程名称：水电安装 | [6 empty] | 标段： | [9 empty] | 第35页 共39页
材 料 费 明 细 | 钢锯条 | [7 empty] | 根 |  | 0.438 |  | 0.21 |  | 0.09
| 透气帽(铅丝球) DN100 | [7 empty] | 个 |  | 0.05 |  | 3.27 |  | 0.16
| 铁砂布 2# | [7 empty] | 张 |  | 0.09 |  | 0.86 |  | 0.08
| 棉纱头 | [7 empty] | kg |  | 0.03 |  | 5.57 |  | 0.17
| 膨胀螺栓 M16×200 | [7 empty] | 套 |  | 0.432 |  | 2.74 |  | 1.18
| 精制带母镀锌螺栓 M6～12×12～50 | [7 empty] | 套 |  | 0.7 |  | 0.33 |  | 0.23
| 扁钢 ＜-59 | [7 empty] | kg |  | 0.16 |  | 3.64 |  | 0.58
| 水 | [7 empty] | m3 |  | 0.031 |  | 4.57 |  | 0.14
| 电焊条 J422 φ3.2 | [7 empty] | kg |  | 0.003 |  | 3.77 |  | 0.01
| 镀锌铁丝 13#～17# | [7 empty] | kg |  | 0.008 |  | 5.15 |  | 0.04
| 电 | [7 empty] | kW·h |  | 0.224 |  | 0.76 |  | 0.17
| 其他材料费 | [11 empty] | - |  | 0.18 |  |  |  | -
| 材料费小计 | [11 empty] | - |  | 36.46 |  |  |  | -
项目编码 |  | 031004014001 | 项目名称 |  | 给、排水附（配）件 | [7 empty] | 计量单位 |  |  | 个 |  |  | 工程量 |  | 12
清单综合单价组成明细
定额 编号 | 定额项目名称 |  | 定额 单位 | 数量 | 单价 | [7 empty] | 合价
[5 empty] | 人工费 | 材料费 |  | 机械费 |  | 管理费 |  | 利润 | 人工费 | 材料费 |  |  |  | 机械费 |  | 管理费 |  | 利润
10-749 | 地漏安装 50 |  | 10个 | 0.1 | 161.12 | 22.62 |  |  |  | 64.45 |  | 22.56 | 16.11 | 2.26 | [5 empty] | 6.45 |  | 2.26
综合人工工日 |  |  | 小计 | [9 empty] | 16.11 | 2.26 | [5 empty] | 6.45 |  | 2.26
0.152工日 |  |  | 未计价材料费 | [9 empty] | 25
清单项目综合单价 | [12 empty] | 52.08
材 料 费 明 细 | 主要材料名称、规格、型号 | [7 empty] | 单位 |  | 数量 |  | 单价 （元） |  | 合价 （元） |  |  |  | 暂估 单价 （元） |  | 暂估 合价 （元）
| 普通地漏 DN50 | [7 empty] | 个 |  | 1 |  | 25 |  | 25
| 焊接钢管 DN50 | [7 empty] | m |  | 0.1 |  | 20.14 |  | 2.01
| 水泥 32.5级 | [7 empty] | kg |  | 0.6 |  | 0.27 |  | 0.16
| 厚漆 | [7 empty] | kg |  | 0.01 |  | 8.58 |  | 0.09
| 其他材料费 | [11 empty] | - | [5 empty] | -
| 材料费小计 | [11 empty] | - |  | 27.26 |  |  |  | -
项目编码 |  | 031004014002 | 项目名称 |  | 给、排水附（配）件 | [7 empty] | 计量单位 |  |  | 个 |  |  | 工程量 |  | 1
综合单价分析表
工程名称：水电安装 | [6 empty] | 标段： | [9 empty] | 第36页 共39页
清单综合单价组成明细
定额 编号 | 定额项目名称 |  | 定额 单位 | 数量 | 单价 | [7 empty] | 合价
[5 empty] | 人工费 | 材料费 |  | 机械费 |  | 管理费 |  | 利润 | 人工费 | 材料费 |  |  |  | 机械费 |  | 管理费 |  | 利润
10-753 | 地面扫除口安装 50 |  | 10个 | 0.1 | 75.26 | 1.08 |  |  |  | 30.1 |  | 10.54 | 7.53 | 0.11 | [5 empty] | 3.01 |  | 1.05
综合人工工日 |  |  | 小计 | [9 empty] | 7.53 | 0.11 | [5 empty] | 3.01 |  | 1.05
0.071工日 |  |  | 未计价材料费 | [9 empty] | 12.48
清单项目综合单价 | [12 empty] | 24.18
材 料 费 明 细 | 主要材料名称、规格、型号 | [7 empty] | 单位 |  | 数量 |  | 单价 （元） |  | 合价 （元） |  |  |  | 暂估 单价 （元） |  | 暂估 合价 （元）
| 扫除口 DN50 | [7 empty] | 个 |  | 1 |  | 12.48 |  | 12.48
| 水泥 32.5级 | [7 empty] | kg |  | 0.4 |  | 0.27 |  | 0.11
| 其他材料费 | [11 empty] | - | [5 empty] | -
| 材料费小计 | [11 empty] | - |  | 12.59 |  |  |  | -
项目编码 |  | 031004014003 | 项目名称 |  | 给、排水附（配）件 | [7 empty] | 计量单位 |  |  | 个 |  |  | 工程量 |  | 2
清单综合单价组成明细
定额 编号 | 定额项目名称 |  | 定额 单位 | 数量 | 单价 | [7 empty] | 合价
[5 empty] | 人工费 | 材料费 |  | 机械费 |  | 管理费 |  | 利润 | 人工费 | 材料费 |  |  |  | 机械费 |  | 管理费 |  | 利润
10-755 | 地面扫除口安装 100 |  | 10个 | 0.1 | 97.52 | 1.35 |  |  |  | 39.01 |  | 13.65 | 9.75 | 0.14 | [5 empty] | 3.9 |  | 1.37
综合人工工日 |  |  | 小计 | [9 empty] | 9.75 | 0.14 | [5 empty] | 3.9 |  | 1.37
0.092工日 |  |  | 未计价材料费 | [9 empty] | 18.5
清单项目综合单价 | [12 empty] | 33.66
材 料 费 明 细 | 主要材料名称、规格、型号 | [7 empty] | 单位 |  | 数量 |  | 单价 （元） |  | 合价 （元） |  |  |  | 暂估 单价 （元） |  | 暂估 合价 （元）
| 扫除口 DN100 | [7 empty] | 个 |  | 1 |  | 18.5 |  | 18.5
| 水泥 32.5级 | [7 empty] | kg |  | 0.5 |  | 0.27 |  | 0.14
| 其他材料费 | [11 empty] | - | [5 empty] | -
| 材料费小计 | [11 empty] | - |  | 18.64 |  |  |  | -
项目编码 |  | 031002003002 | 项目名称 |  | 套管 | [7 empty] | 计量单位 |  |  | 个 |  |  | 工程量 |  | 2
清单综合单价组成明细
定额 编号 | 定额项目名称 |  | 定额 单位 | 数量 | 单价 | [7 empty] | 合价
[5 empty] | 人工费 | 材料费 |  | 机械费 |  | 管理费 |  | 利润 | 人工费 | 材料费 |  |  |  | 机械费 |  | 管理费 |  | 利润
综合单价分析表
工程名称：水电安装 | [6 empty] | 标段： | [9 empty] | 第37页 共39页
10-400 | 过墙过楼板钢套管制作、安装 套管公称直径150mm以内 |  | 10个 | 0.1 | 362.52 | 252.37 |  | 17.85 |  | 145.01 |  | 50.75 | 36.25 | 25.24 |  |  |  | 1.79 |  | 14.5 |  | 5.08
综合人工工日 |  |  | 小计 | [9 empty] | 36.25 | 25.24 |  |  |  | 1.79 |  | 14.5 |  | 5.08
0.342工日 |  |  | 未计价材料费
清单项目综合单价 | [12 empty] | 82.86
材 料 费 明 细 | 主要材料名称、规格、型号 | [7 empty] | 单位 |  | 数量 |  | 单价 （元） |  | 合价 （元） |  |  |  | 暂估 单价 （元） |  | 暂估 合价 （元）
| 焊接钢管 DN150 | [7 empty] | m |  | 0.305 |  | 72.88 |  | 22.23
| 石棉绒 | [7 empty] | kg |  | 0.427 |  | 2.4 |  | 1.02
| 油浸麻丝 | [7 empty] | kg |  | 0.204 |  | 8.4 |  | 1.71
| 水泥 32.5级 | [7 empty] | kg |  | 1 |  | 0.27 |  | 0.27
| 其他材料费 | [11 empty] | - |  | 0.01 |  |  |  | -
| 材料费小计 | [11 empty] | - |  | 25.24 |  |  |  | -
项目编码 |  | 030413003001 | 项目名称 |  | 打洞（孔） | [7 empty] | 计量单位 |  |  | 个 |  |  | 工程量 |  | 6
清单综合单价组成明细
定额 编号 | 定额项目名称 |  | 定额 单位 | 数量 | 单价 | [7 empty] | 合价
[5 empty] | 人工费 | 材料费 |  | 机械费 |  | 管理费 |  | 利润 | 人工费 | 材料费 |  |  |  | 机械费 |  | 管理费 |  | 利润
10-984 | 混凝土墙、楼板打孔 孔径100mm以内 |  | 个 | 1 | 24.24 | 0.99 |  | 8.78 |  | 9.7 |  | 3.39 | 24.24 | 0.99 |  |  |  | 8.78 |  | 9.7 |  | 3.39
综合人工工日 |  |  | 小计 | [9 empty] | 24.24 | 0.99 |  |  |  | 8.78 |  | 9.7 |  | 3.39
0.24工日 |  |  | 未计价材料费
清单项目综合单价 | [12 empty] | 47.1
材 料 费 明 细 | 主要材料名称、规格、型号 | [7 empty] | 单位 |  | 数量 |  | 单价 （元） |  | 合价 （元） |  |  |  | 暂估 单价 （元） |  | 暂估 合价 （元）
| 其他材料费 | [11 empty] | - |  | 0.99 |  |  |  | -
| 材料费小计 | [11 empty] | - |  | 0.99 |  |  |  | -
项目编码 |  | 030413003002 | 项目名称 |  | 打洞（孔） | [7 empty] | 计量单位 |  |  | 个 |  |  | 工程量 |  | 1
清单综合单价组成明细
定额 编号 | 定额项目名称 |  | 定额 单位 | 数量 | 单价 | [7 empty] | 合价
[5 empty] | 人工费 | 材料费 |  | 机械费 |  | 管理费 |  | 利润 | 人工费 | 材料费 |  |  |  | 机械费 |  | 管理费 |  | 利润
10-985 | 混凝土墙、楼板打孔 孔径150mm以内 |  | 个 | 1 | 33.33 | 1.25 |  | 11.09 |  | 13.33 |  | 4.67 | 33.33 | 1.25 |  |  |  | 11.09 |  | 13.33 |  | 4.67
综合单价分析表
工程名称：水电安装 | [6 empty] | 标段： | [9 empty] | 第38页 共39页
综合人工工日 |  |  | 小计 | [9 empty] | 33.33 | 1.25 |  |  |  | 11.09 |  | 13.33 |  | 4.67
0.33工日 |  |  | 未计价材料费
清单项目综合单价 | [12 empty] | 63.67
材 料 费 明 细 | 主要材料名称、规格、型号 | [7 empty] | 单位 |  | 数量 |  | 单价 （元） |  | 合价 （元） |  |  |  | 暂估 单价 （元） |  | 暂估 合价 （元）
| 其他材料费 | [11 empty] | - |  | 1.25 |  |  |  | -
| 材料费小计 | [11 empty] | - |  | 1.25 |  |  |  | -
项目编码 |  | 030413002001 | 项目名称 |  | 凿（压）槽 | [7 empty] | 计量单位 |  |  | 项 |  |  | 工程量 |  | 1
清单综合单价组成明细
定额 编号 | 定额项目名称 |  | 定额 单位 | 数量 | 单价 | [7 empty] | 合价
[5 empty] | 人工费 | 材料费 |  | 机械费 |  | 管理费 |  | 利润 | 人工费 | 材料费 |  |  |  | 机械费 |  | 管理费 |  | 利润
D00001 | 排水管开槽 |  | 项 | 1
综合人工工日 |  |  | 小计
0工日 |  |  | 未计价材料费 | [9 empty] | 500
清单项目综合单价 | [12 empty] | 500
材 料 费 明 细 | 主要材料名称、规格、型号 | [7 empty] | 单位 |  | 数量 |  | 单价 （元） |  | 合价 （元） |  |  |  | 暂估 单价 （元） |  | 暂估 合价 （元）
| 排水管开槽 | [7 empty] | 项 |  | 1 |  | 500 |  | 500
| 其他材料费 | [11 empty] | - | [5 empty] | -
| 材料费小计 | [11 empty] | - |  | 500 |  |  |  | -
项目编码 |  | 031301017001 | 项目名称 |  | 脚手架搭拆 | [7 empty] | 计量单位 |  |  | 项 |  |  | 工程量 |  | 1
清单综合单价组成明细
定额 编号 | 定额项目名称 |  | 定额 单位 | 数量 | 单价 | [7 empty] | 合价
[5 empty] | 人工费 | 材料费 |  | 机械费 |  | 管理费 |  | 利润 | 人工费 | 材料费 |  |  |  | 机械费 |  | 管理费 |  | 利润
4-F1 | 第四册10kv以下架空线路除外(定额4-1～4-966) 脚手架搭拆费，取人工费的4%,其中人工25%,材料75%,机械0%。 |  | 项 | 1 | 76.15 | 228.41 |  |  |  | 30.46 |  | 10.66 | 76.15 | 228.41 | [5 empty] | 30.46 |  | 10.66
4-F1 | 第四册10kv以下架空线路除外(定额4-1051～4-9999) 脚手架搭拆费，取人工费的4%,其中人工25%,材料75%,机械0%。 |  | 项 | 1 | 172.55 | 517.68 |  |  |  | 69.02 |  | 24.16 | 172.55 | 517.68 | [5 empty] | 69.02 |  | 24.16
综合单价分析表
工程名称：水电安装 | [6 empty] | 标段： | [9 empty] | 第39页 共39页
10-F1 | 第十册 脚手架搭拆费，取人工费的5%,其中人工25%,材料75%,机械0%。 |  | 项 | 1 | 48.76 | 146.25 |  |  |  | 19.5 |  | 6.83 | 48.76 | 146.25 | [5 empty] | 19.5 |  | 6.83
综合人工工日 |  |  | 小计 | [9 empty] | 297.46 | 892.34 | [5 empty] | 118.98 |  | 41.65
0工日 |  |  | 未计价材料费
清单项目综合单价 | [12 empty] | 1350.43
材 料 费 明 细 | 主要材料名称、规格、型号 | [7 empty] | 单位 |  | 数量 |  | 单价 （元） |  | 合价 （元） |  |  |  | 暂估 单价 （元） |  | 暂估 合价 （元）
| 其他材料费 | [11 empty] | - |  | 892.34 |  |  |  | -
| 材料费小计 | [11 empty] | - |  | 892.34 |  |  |  | -

## 4 表-11 总价措施项目清单与计价表
总价措施项目清单与计价表
工程名称：水电安装 |  |  |  |  | 标段： |  |  |  | 第1页 共2页
序号 | 项目编码 | 项目名称 | 计算基础 | 费率（%） |  | 金额（元） | 调整 费率（%） | 调整后 金额（元） |  | 备注
1 | 031302001001 | 安全文明施工费 |  | 100.000 |  | 2983.61
1.1 |  | 基本费 | 分部分项合计+单价措施项目合计-除税工程设备费 | 1.500 |  | 2983.61
1.2 |  | 增加费 | 分部分项合计+单价措施项目合计-除税工程设备费
1.3 |  | 扬尘污染防治增加费 | 分部分项合计+单价措施项目合计-除税工程设备费
2 | 031302002001 | 夜间施工增加 | 分部分项合计+单价措施项目合计-除税工程设备费
3 | 031302003001 | 非夜间施工增加 | 分部分项合计+单价措施项目合计-除税工程设备费
4 | 031302004001 | 二次搬运 | 分部分项合计+单价措施项目合计-除税工程设备费
5 | 031302005001 | 冬雨季施工增加 | 分部分项合计+单价措施项目合计-除税工程设备费
6 | 031302006001 | 已完工程及设备保护 | 分部分项合计+单价措施项目合计-除税工程设备费
7 | 031302008001 | 临时设施 | 分部分项合计+单价措施项目合计-除税工程设备费
8 | 031302009001 | 赶工措施 | 分部分项合计+单价措施项目合计-除税工程设备费
9 | 031302010001 | 工程按质论价 | 分部分项合计+单价措施项目合计-除税工程设备费
总价措施项目清单与计价表
工程名称：水电安装 |  |  |  |  | 标段： |  |  |  | 第2页 共2页
序号 | 项目编码 | 项目名称 | 计算基础 | 费率（%） |  | 金额（元） | 调整 费率（%） | 调整后 金额（元） |  | 备注
10 | 031302011001 | 住宅分户验收 | 分部分项合计+单价措施项目合计-除税工程设备费 | [6 empty] | 在计取住宅分户验收时，大型土石方工程、桩基工程和地下室部分不计入计费基础
11 | 031302012001 | 建筑工人实名制费用 | 分部分项合计+单价措施项目合计-除税工程设备费 | [6 empty] | 建筑工人实名制设备由建筑工人工资专用账户开户银行提供的，建筑工人实名制费用按表中费率乘以0.5系数计取
12 | 031302090001 | 地上、地下设施、建筑物的临时保护设施 | 分部分项合计+单价措施项目合计-除税工程设备费
13 | 031302091001 | 特殊条件下施工增加费 | 分部分项合计+单价措施项目合计-除税工程设备费
14 | 031302015001 | 智慧工地费用 | 分部分项合计+单价措施项目合计-除税工程设备费 | [6 empty] | 现场安全隐患排查、人员信息动态管理、扬尘管控视频监控、高处作业防护预警、危大工程监测预警和集成平台等设备、软件和管理费用。
15 | 031302016001 | 新冠疫情常态化防控 | 分部分项合计+单价措施项目合计-除税工程设备费
合 计 | [5 empty] | 2983.61

## 5 表-12 其他项目清单与计价汇总表
其他项目清单与计价汇总表
工程名称：水电安装 |  |  | 标段： |  |  | 第1页 共1页
序号 | 项目名称 | 金额(元) |  | 结算金额(元) | 备注
1 | 暂列金额
2 | 暂估价
2.1 | 材料暂估价
2.2 | 专业工程暂估价
3 | 计日工
4 | 总承包服务费
合 计

## 6 表-12-1 暂列金额明细表
暂列金额明细表
工程名称：水电安装 |  |  | 标段： |  | 第1页 共1页
序号 | 项目名称 | 计量单位 |  | 暂定金额(元) | 备注
合 计

## 7 表-12-2 材料（工程设备）暂估单价及调整表
材料（工程设备）暂估单价及调整表
工程名称：水电安装 | [5 empty] | 标段： | [5 empty] | 第1页 共1页
序号 | 材料编码 | 材料(工程设备)名称、规格、型号 | 计量单位 | 数量 |  |  | 暂估（元） |  | 确认（元） |  | 差额±(元) |  |  | 备注
|  |  |  | 投标 | 确认 |  | 单价 | 合价 | 单价 | 合价 | 单价 |  | 合价
合计

## 8 表-12-3 专业工程暂估价及结算价表
专业工程暂估价及结算价表
工程名称：水电安装 |  |  |  | 标段： |  |  | 第1页 共1页
序号 | 工程名称 | 工程内容 | 暂估金额(元) |  | 结算金额(元) | 差额±(元) |  | 备注
合 计

## 9 表-12-4 计日工表
计日工表
工程名称：水电安装 |  |  |  | 标段： |  |  |  | 第1页 共1页
编号 | 项目名称 | 单位 | 暂定数量 |  | 实际数量 | 综合单价 | 合价（元）
[7 empty] | 暂定 |  | 实际
一 | 人工
人工小计
二 | 材料
材料小计
三 | 施工机械
机械小计
四、企业管理费和利润
总 计

## 10 表-12-5 总承包服务费计价表
总承包服务费计价表
工程名称：水电安装 |  |  |  | 标段： |  |  | 第1页 共1页
序号 | 项目名称 | 项目价值(元) | 服务内容 |  | 计算基础 | 费率(％) |  | 金额(元)
1 | 发包人发包专业工程 |  |  |  | 项目价值
2 | 发包人供应材料 |  |  |  | 项目价值
合 计

## 11 表-13 规费、税金项目计价表
规费、税金项目计价表
工程名称：水电安装 |  |  | 标段： |  |  | 第1页 共1页
序号 | 项目名称 | 计算基础 |  | 计算基数(元) | 计算费率(％) |  | 金额(元)
1 | 规费 | 环境保护税+社会保险费+住房公积金 |  | 5693.33 | 100.000 |  | 5693.33
1.1 | 社会保险费 | 分部分项工程费+措施项目费+其他项目费-除税工程设备费 |  | 201891.17 | 2.400 |  | 4845.39
1.2 | 住房公积金 | 分部分项工程费+措施项目费+其他项目费-除税工程设备费 |  | 201891.17 | 0.420 |  | 847.94
1.3 | 环境保护税 | 分部分项工程费+措施项目费+其他项目费-除税工程设备费 |  | 201891.17
2 | 税金 | 分部分项工程费+措施项目费+其他项目费+规费-除税甲供材料和甲供设备费/1.01 |  | 207584.50 | 9.000 |  | 18682.61
合 计 | [6 empty] | 24375.94

## 12 表-20 发包人提供材料和工程设备一览表
发包人提供材料和工程设备一览表
工程名称：水电安装 |  |  |  |  | 标段： |  |  |  | 第1页 共1页
序号 | 材料编码 | 材料(工程设备)名称、规格、型号 | 单位 | 数量 |  | 单价 (元) | 合价 (元) | 交货 方式 |  | 送达 地点 | 备注
合 计

## 13 承包人供应主要材料一览表
承包人供应主要材料一览表
工程名称：水电安装 |  |  |  |  | 标段： |  |  |  | 第1页 共5页
序号 | 材料编码 | 材料名称 | 规格、型号等要求 | 单位 |  | 数量 | 单价(元) | 合价(元) |  | 备注
1 | 01030106 | 钢丝 | φ1.6 | kg |  | 2.491278 | 6.00 | 14.95
2 | 01090166 | 圆钢 | φ5.5～9 | kg |  | 9.119601 | 3.42 | 31.19
3 | 01090172-1 | 圆钢 | φ10～14 | kg |  | 6.4672 | 4.08 | 26.39
4 | 01130141 | 扁钢 | ＜-59 | kg |  | 17.212 | 3.64 | 62.65
5 | 01130143-1 | 扁钢 | -30×4～50×5 | kg |  | 17.7848 | 4.17 | 74.16
6 | 01130206 | 镀锌扁钢 | -25×4 | kg |  | 3 | 4.55 | 13.65
7 | 01130207 | 镀锌扁钢 | -40×4 | kg |  | 0.948 | 4.55 | 4.31
8 | 01210101-1 | 角钢 |  | kg |  | 60.63 | 4.19 | 254.04
9 | 01290120 | 钢板 | δ2.0～2.5 Q235 | kg |  | 0.4 | 3.57 | 1.43
10 | 01293501 | 钢垫板 |  | kg |  | 1.8 | 3.77 | 6.79
11 | 01550304 | 封铅 | 含铅65%含锡35% | kg |  | 3.337779 | 8.58 | 28.64
12 | 02070226 | 橡胶垫 | δ2 | m2 |  | 0.322128 | 14.58 | 4.70
13 | 02130114 | 塑料带 | 20mm×40m | kg |  | 6.48 | 2.14 | 13.87
14 | 02270131 | 破布 |  | kg |  | 14.189964 | 6.00 | 85.14
15 | 02290507 | 油浸麻丝 |  | kg |  | 0.408 | 8.40 | 3.43
16 | 03030217 | 镀锌半圆头螺钉 | M6～12×12～50 | 十个 |  | 137.606034 | 0.13 | 17.89
17 | 03031209 | 自攻螺钉 | M4×40 | 十个 |  | 22.672 | 0.25 | 5.67
18 | 03031211 | 自攻螺钉 | M4×60 | 十个 |  | 18.72 | 0.26 | 4.87
19 | 03050573 | 精制带母镀锌螺栓 | M6～12×12～50 | 套 |  | 104.6166 | 0.33 | 34.52
20 | 03050651 | 精制带母镀锌螺栓 | M8×50内2平1弹垫 | 套 |  | 12.205068 | 0.69 | 8.42
21 | 03050652 | 精制带母镀锌螺栓 | M8×100内2平1弹垫 | 套 |  | 61.054344 | 0.86 | 52.51
22 | 03050654 | 精制带母镀锌螺栓 | M10×100内2平1弹垫 | 套 |  | 126.644902 | 1.10 | 139.31
23 | 03050655 | 精制带母镀锌螺栓 | M12×100内2平1弹垫 | 套 |  | 72 | 1.17 | 84.24
24 | 03053521 | 镀锌半圆头螺栓 | M2～5×15～50 | 套 |  | 238.96 | 0.09 | 21.51
25 | 03057113 | 伞形螺栓 | M6～8×150 | 套 |  | 260.856 | 0.34 | 88.69
26 | 03070117 | 膨胀螺栓 | M10 | 套 |  | 27.93336 | 0.69 | 19.27
27 | 03070133 | 膨胀螺栓 | M12×200 | 套 |  | 34.64362 | 3.00 | 103.93
28 | 03070141 | 膨胀螺栓 | M16×200 | 套 |  | 25.32384 | 2.74 | 69.39
29 | 03070807 | 塑料膨胀管 | φ8×50 | 十个 |  | 23.896 | 0.86 | 20.55
30 | 03270104 | 铁砂布 | 2# | 张 |  | 67.74764 | 0.86 | 58.26
31 | 03410206 | 电焊条 | J422 φ3.2 | kg |  | 5.935874 | 3.77 | 22.38
32 | 03411302 | 焊锡 |  | kg |  | 5.42276 | 36.87 | 199.94
33 | 03430900 | 焊锡丝 |  | kg |  | 2.38 | 42.88 | 102.05
34 | 03450404 | 焊锡膏 | 瓶装50g | kg |  | 0.559138 | 51.45 | 28.77
35 | 03570225 | 镀锌铁丝 | 13#～17# | kg |  | 12.4316 | 5.15 | 64.02
36 | 03570237 | 镀锌铁丝 | 22# | kg |  | 1.11 | 4.72 | 5.24
37 | 03633308 | 合金钢钻头 | φ8mm～10mm | 根 |  | 0.279333 | 6.86 | 1.92
38 | 03652404 | 金刚石锯片 | φ114×1.8 | 片 |  | 5.79556 | 17.15 | 99.39
承包人供应主要材料一览表
工程名称：水电安装 |  |  |  |  | 标段： |  |  |  | 第2页 共5页
序号 | 材料编码 | 材料名称 | 规格、型号等要求 | 单位 |  | 数量 | 单价(元) | 合价(元) |  | 备注
39 | 03652421 | 锯条 |  | 根 |  | 27.62553 | 0.19 | 5.25
40 | 03652422 | 钢锯条 |  | 根 |  | 40.116584 | 0.21 | 8.42
41 | 04010611~1 | 水泥 | 32.5级 | kg |  | 651.016117 | 0.27 | 175.77
42 | 04030107~1 | 中砂 |  | t |  | 4.075376 | 67.39 | 274.64
43 | 11030305 | 醇酸防锈漆 | C53-1 | kg |  | 10.652131 | 12.86 | 136.99
44 | 11030704 | 沥青清漆 |  | kg |  | 2.59416 | 6.00 | 15.56
45 | 11030904 | 沥青绝缘漆 |  | kg |  | 1.058277 | 15.44 | 16.34
46 | 11111703 | 酚醛磁漆 |  | kg |  | 0.12 | 12.86 | 1.54
47 | 11112504 | 无光调和漆 |  | kg |  | 1.311277 | 12.86 | 16.86
48 | 11112524 | 厚漆 |  | kg |  | 0.12 | 8.58 | 1.03
49 | 11452114 | 松香水 |  | kg |  | 0.291024 | 4.72 | 1.37
50 | 11590504 | 聚氯乙烯热熔密封胶 |  | kg |  | 2.90932 | 10.72 | 31.19
51 | 12010103 | 汽油 |  | kg |  | 23.802686 | 9.12 | 217.08
52 | 12030106 | 溶剂汽油 |  | kg |  | 2.679367 | 7.89 | 21.14
53 | 12060317 | 清油 |  | kg |  | 0.349229 | 13.72 | 4.79
54 | 12070109 | 电力复合脂 |  | kg |  | 5.106556 | 17.15 | 87.58
55 | 12300367 | 硬酯酸 | 一级 | kg |  | 0.174548 | 10.29 | 1.80
56 | 12310308 | 丙酮 |  | kg |  | 4.38817 | 5.15 | 22.60
57 | 12430344 | 自粘橡胶带 | 20mm×5m | 卷 |  | 13.12 | 12.43 | 163.08
58 | 12430365 | 塑料胶布带 | 25mm×10m | 卷 |  | 6.714655 | 3.14 | 21.08
59 | 13013509 | 石棉绒 |  | kg |  | 0.854 | 2.40 | 2.05
60 | 14010305-11 | 焊接钢管 | 公称直径150mm以内 | m |  | 65.096 | 85.67 | 5576.77
61 | 14010305-3 | 焊接钢管 | 公称直径25mm以内 | m |  | 87.1792 | 11.64 | 1014.77
62 | 14010305-4 | 焊接钢管 | 公称直径32mm以内 | m |  | 24.8642 | 15.06 | 374.45
63 | 14010305-5 | 焊接钢管 | 公称直径40mm以内 | m |  | 25.5543 | 18.47 | 471.99
64 | 14010305-8 | 焊接钢管 | 公称直径80mm以内 | m |  | 73.6759 | 40.12 | 2955.88
65 | 14010323 | 焊接钢管 | DN50 | m |  | 1.2 | 20.14 | 24.17
66 | 14010341 | 焊接钢管 | DN150 | m |  | 0.61 | 72.88 | 44.46
67 | 14210103-2 | 金属软管 | 公称管径20mm以内 | m |  | 47.895 | 2.00 | 95.79
68 | 14210121 | 金属软管 | CP15 | m |  | 63.86 | 2.00 | 127.72
69 | 14310377 | 承插塑料排水管 | dn50 | m |  | 81.83721 | 9.50 | 777.45
70 | 14310378 | 承插塑料排水管 | dn75 | m |  | 34.90875 | 15.83 | 552.61
71 | 14310379 | 承插塑料排水管 | dn110 | m |  | 49.94424 | 29.40 | 1468.36
72 | 14312502 | 塑料软管 |  | kg |  | 2.04 | 15.78 | 32.19
73 | 14312509 | 塑料软管 | dn6 | m |  | 32.1 | 1.89 | 60.67
74 | 14350105 | 异型塑料管 | dn2.5～5 | m |  | 8.025 | 1.17 | 9.39
75 | 15023128 | 镀锌锁紧螺母 | 3×25 | 个 |  | 13.07688 | 0.24 | 3.14
76 | 15023129 | 镀锌锁紧螺母 | 3×32 | 个 |  | 3.72963 | 0.54 | 2.01
77 | 15023130 | 镀锌锁紧螺母 | 3×40 | 个 |  | 3.833145 | 0.72 | 2.76
承包人供应主要材料一览表
工程名称：水电安装 |  |  |  |  | 标段： |  |  |  | 第3页 共5页
序号 | 材料编码 | 材料名称 | 规格、型号等要求 | 单位 |  | 数量 | 单价(元) | 合价(元) |  | 备注
78 | 15023133 | 镀锌锁紧螺母 | 3×80 | 个 |  | 11.051385 | 1.78 | 19.67
79 | 15023141 | 镀锌锁紧螺母 | M15～20×3 | 个 |  | 114.33 | 0.12 | 13.72
80 | 15130305 | 金属软管接头 | φ15～20 | 个 |  | 127.72 | 1.37 | 174.98
81 | 15170105 | PVC塑料管接头 | dn15 | 套 |  | 95.79 | 1.40 | 134.11
82 | 15230307 | 承插塑料排水管件 | dn50 | 个 |  | 76.33626 | 2.50 | 190.84
83 | 15230308 | 承插塑料排水管件 | dn75 | 个 |  | 39.005 | 4.00 | 156.02
84 | 15230309 | 承插塑料排水管件 | dn110 | 个 |  | 66.70956 | 7.00 | 466.97
85 | 15370113 | 管卡(紧定管用) | DN20 | 个 |  | 548.3205 | 0.15 | 82.25
86 | 15370115 | 管卡(紧定管用) | DN25 | 个 |  | 1.315674 | 0.22 | 0.29
87 | 15370308 | 镀锌管卡 | DN20 | 个 |  | 136.896 | 1.16 | 158.80
88 | 15430305 | 透气帽(铅丝球) | DN50 | 个 |  | 2.20038 | 1.66 | 3.65
89 | 15430306 | 透气帽(铅丝球) | DN75 | 个 |  | 1.8125 | 2.38 | 4.31
90 | 15430307 | 透气帽(铅丝球) | DN100 | 个 |  | 2.931 | 3.27 | 9.58
91 | 18430305 | 普通地漏 | DN50 | 个 |  | 12 | 25.00 | 300.00
92 | 18470105 | 扫除口 | DN50 | 个 |  | 1 | 12.48 | 12.48
93 | 18470108 | 扫除口 | DN100 | 个 |  | 2 | 18.50 | 37.00
94 | 22470111~1 | LED嵌入式筒灯 | 12W | 套 |  | 26.26 | 30.85 | 810.12
95 | 22470111~13 | LED双联射灯 | 2*12W | 套 |  | 18.18 | 173.20 | 3148.78
96 | 22470111~14 | LED600*1200灯盘 | 64W | 套 |  | 2.02 | 191.25 | 386.33
97 | 22470111~15 | LED T5灯管 | 24W | 套 |  | 93.93 | 30.00 | 2817.90
98 | 22470111~8 | LED600*600灯盘 | 48W | 套 |  | 16.16 | 85.00 | 1373.60
99 | 23230131-2 | 单联扳式暗开关(单控) |  | 只 |  | 2.04 | 12.30 | 25.09
100 | 23230131-3 | 双联扳式暗开关(单控) |  | 只 |  | 6.12 | 14.76 | 90.33
101 | 23230131-4 | 三联扳式暗开关(单控) |  | 只 |  | 7.14 | 18.51 | 132.16
102 | 23230131-8 | 单联扳式暗开关(双控) |  | 只 |  | 3.06 | 13.82 | 42.29
103 | 23230131-9 | 双联扳式暗开关安装(双控) |  | 只 |  | 1.02 | 16.81 | 17.15
104 | 23412504-31~1 | 地面插座 |  | 套 |  | 2.04 | 177.35 | 361.79
105 | 23412504-4~1 | 单相二三极组合暗插座 |  | 套 |  | 91.8 | 15.58 | 1430.24
106 | 24170102 | 黄漆布带 | 20mm×40m | 卷 |  | 20.763 | 17.15 | 356.09
107 | 25010309 | 裸铜线 | 10mm2 | kg |  | 1.84 | 56.42 | 103.81
108 | 25010735 | 镀锡裸铜绞线 | 16mm2 | kg |  | 3.6 | 58.91 | 212.08
109 | 25030103 | BV铜芯聚氯乙烯绝缘线 | 450V/750V1.5mm2 | m |  | 117.873 | 0.97 | 114.34
110 | 25030104 | BV铜芯聚氯乙烯绝缘线 | 450V/750V2.5mm2 | m |  | 69.28 | 1.50 | 103.92
承包人供应主要材料一览表
工程名称：水电安装 |  |  |  |  | 标段： |  |  |  | 第4页 共5页
序号 | 材料编码 | 材料名称 | 规格、型号等要求 | 单位 |  | 数量 | 单价(元) | 合价(元) |  | 备注
111 | 25030141 | BV铜芯聚氯乙烯绝缘线 | 105℃-1.5mm2 | m |  | 116.424 | 1.09 | 126.90
112 | 25430311-10~1 | 绝缘导线 | WDZ-BYJ-2.5 | m |  | 2997.1964 | 4.85 | 14536.40
113 | 25430311-11~1 | 绝缘导线 | WDZ-BYJ-4 | m |  | 140.349 | 7.46 | 1047.00
114 | 26060351-2 | 紧定式镀锌电线管 | 公称直径20mm以内 | m |  | 857.8458 | 8.12 | 6965.71
115 | 26060351-3 | 紧定式镀锌电线管 | 公称直径25mm以内 | m |  | 31.1472 | 10.29 | 320.50
116 | 26064105 | 塑料护口(钢管用) | dn15 | 个 |  | 118.78 | 0.10 | 11.88
117 | 26064108 | 塑料护口(钢管用) | dn25 | 个 |  | 13.07688 | 0.25 | 3.27
118 | 26064110 | 塑料护口(钢管用) | dn32 | 个 |  | 3.72963 | 0.25 | 0.93
119 | 26064111 | 塑料护口(钢管用) | dn40 | 个 |  | 3.833145 | 0.37 | 1.42
120 | 26064116 | 塑料护口(钢管用) | dn80 | 个 |  | 11.051385 | 0.65 | 7.18
121 | 26064306 | 紧定式直管接头 | φ20 | 个 |  | 145.833786 | 1.54 | 224.58
122 | 26064307 | 紧定式直管接头 | φ25 | 个 |  | 4.632768 | 2.06 | 9.54
123 | 26065132 | 镀锌电线管接头 | φ25×6 | 个 |  | 13.948672 | 1.23 | 17.16
124 | 26065133 | 镀锌电线管接头 | φ32×6 | 个 |  | 3.978272 | 1.79 | 7.12
125 | 26065134 | 镀锌电线管接头 | φ40×7 | 个 |  | 4.088688 | 2.10 | 8.59
126 | 26065137 | 镀锌电线管接头 | φ80×8 | 个 |  | 11.051385 | 4.74 | 52.38
127 | 26065140 | 镀锌电线管接头 | φ150×10 | 个 |  | 5.20768 | 14.11 | 73.48
128 | 26065306 | 紧定式锁母 | φ20 | 个 |  | 141.356994 | 0.90 | 127.22
129 | 26065307 | 紧定式锁母 | φ25 | 个 |  | 4.67208 | 1.29 | 6.03
130 | 26090309 | 铝接线端子 | 95mm2 | 个 |  | 54.144 | 2.57 | 139.15
131 | 26090503 | 铜接线端子 | DT-4mm2 | 个 |  | 44.66 | 1.29 | 57.61
132 | 26090507 | 铜接线端子 | DT-10mm2 | 个 |  | 16.24 | 2.43 | 39.46
133 | 26090508 | 铜接线端子 | DT-16mm2 | 个 |  | 91.35 | 3.33 | 304.20
134 | 26090509 | 铜接线端子 | DT-25mm2 | 个 |  | 14.688 | 4.23 | 62.13
135 | 26091107 | 铜铝过渡接线端子 | DTL-95mm2 | 个 |  | 54.144 | 8.58 | 464.56
136 | 26110101 | 接线盒 |  | 只 |  | 113.22 | 1.34 | 151.71
137 | 26110101~1 | 普通接线盒 |  | 只 |  | 118.32 | 1.34 | 158.55
138 | 26110145 | 钢接线盒 |  | 个 |  | 44.88 | 2.32 | 104.12
139 | 26250311 | 镀锌电缆卡子 | 2×35 | 个 |  | 6.163866 | 1.46 | 9.00
140 | 26250312 | 镀锌电缆卡子 | 3×35 | 个 |  | 44.493852 | 5.77 | 256.73
141 | 26250343 | 固定卡子 | 3×80 | 个 |  | 29.664 | 2.49 | 73.86
142 | 26250703 | 电缆吊挂 | 3×50 | 套 |  | 13.368108 | 8.45 | 112.96
143 | 31110301 | 棉纱头 |  | kg |  | 10.00984 | 5.57 | 55.75
144 | 31110307 | 塑料手套 |  | 副 |  | 30.24 | 3.43 | 103.72
145 | 31150101 | 水 |  | m3 |  | 4.728186 | 4.57 | 21.61
承包人供应主要材料一览表
工程名称：水电安装 |  |  |  |  | 标段： |  |  |  | 第5页 共5页
序号 | 材料编码 | 材料名称 | 规格、型号等要求 | 单位 |  | 数量 | 单价(元) | 合价(元) |  | 备注
146 | 31150301 | 电 |  | kW·h |  | 32.20538 | 0.76 | 24.48
147 | 31170103 | 标志牌 |  | 个 |  | 22.535877 | 0.16 | 3.61
148 | 55090103~1 | 屋顶空调不锈钢防水箱 |  | 只 |  | 2 | 1500.00 | 3000.00
149 | 55090109~1 | 配电箱AP1 |  | 只 |  | 1 | 4459.44 | 4459.44
150 | 55090109~2 | 配电箱1AL1 |  | 只 |  | 1 | 2452.96 | 2452.96
151 | 55090109~3 | 配电箱1AL2 |  | 只 |  | 1 | 2452.96 | 2452.96
152 | 55090109~4 | 配电箱1AL3 |  | 只 |  | 1 | 519.75 | 519.75
153 | 55090109~5 | 配电箱2AL1 |  | 只 |  | 1 | 2356.08 | 2356.08
154 | 55090109~6 | 配电箱2AL2 |  | 只 |  | 1 | 2174.30 | 2174.30
155 | 55090109~7 | 配电箱2AL3 |  | 只 |  | 1 | 519.75 | 519.75
156 | 55090109~8 | 配电箱3AL1 |  | 只 |  | 1 | 519.75 | 519.75
157 | CL-D00001 | 排水管开槽 |  | 项 |  | 1 | 500.00 | 500.00
158 | X1810628-31~1 | 铜芯电缆 | WDZ-YJY-5*4 | m |  | 96.9398 | 28.83 | 2794.77
159 | X1810628-32~1 | 铜芯电缆 | WDZ-YJY-5*6 | m |  | 28.6133 | 40.29 | 1152.83
160 | X1810628-33~1 | 铜芯电缆 | WDZ-YJY-5*10 | m |  | 29.3102 | 62.37 | 1828.08
161 | X1810628-45~1 | 铜芯电缆 | WDZ-YJY-4*70+1*35 | m |  | 86.4762 | 350.97 | 30350.55
162 | X1810628-45~2 | 铜芯电缆 | WDZ-YJY-4*120+1*70 | m |  | 68.5386 | 606.55 | 41572.09
163 | XZC-803 | 槽钢 |  | m |  | 4.2 | 47.30 | 198.66
合计 | [7 empty] | 152531.98