## 1 表-04 单位工程招标控制价表
单位工程招标控制价表
工程名称：消防 |  | 标段： |  | 第1页 共1页
序号 | 汇总内容 |  | 金额(元) | 其中:暂估价(元)
1 | 分部分项工程费 |  | 92783.87
1.1 | 人工费 |  | 23037.15
1.2 | 材料费 |  | 54944.07
1.3 | 施工机具使用费 |  | 1446.83
1.4 | 企业管理费 |  | 10132.85
1.5 | 利润 |  | 3222.97
2 | 措施项目费 |  | 2719.28
2.1 | 单价措施项目费 |  | 1307.90
2.2 | 总价措施项目费 |  | 1411.38
2.2.1 | 其中：安全文明施工措施费 |  | 1411.38
3 | 其他项目费
3.1 | 其中：暂列金额
3.2 | 其中：专业工程暂估
3.3 | 其中：计日工
3.4 | 其中：总承包服务费
4 | 规费 |  | 2693.19
5 | 税金 |  | 8837.67
招标控制价合计=1+2+3+4+5-甲供材料费_含设备/1.01 |  |  | 107034.01

## 2 表-08 分部分项工程和单价措施项目清单与计价表
分部分项工程和单价措施项目清单与计价表
工程名称：消防 |  |  |  | 标段： |  |  |  |  | 第1页 共6页
序号 | 项目编码 | 项目名称 | 项目特征描述 |  | 计量 单位 | 工程量 | 金额（元）
[7 empty] | 综合单价 | 合价 |  | 其中
暂估价
0304 应急照明工程
1 | 030411001017 | 配管 | 1、名称：电气配管 2、规格：SC20 3、配置形式：暗配 4、其他：详见设计图纸、招标技术要求及施工验收规范要求 |  | m | 66.82 | 20.07 | 1341.08
2 | 030411001018 | 配管 | 1、名称：电气配管 2、规格：SC20 3、配置形式：吊顶内 4、其他：详见设计图纸、招标技术要求及施工验收规范要求 |  | m | 51.6 | 27.04 | 1395.26
3 | 030411004021 | 配线 | 1、名称：耐火无卤低烟辐照交联铜芯线 2、规格：WDZAN-BYJ-2.5 3、敷设方式：管内敷设 4、其他：详见设计图纸、招标技术要求及施工验收规范要求 |  | m | 236.84 | 8.19 | 1939.72
4 | 030412004004 | 装饰灯 | 1、名称：疏散出口灯 2、规格：1W 3、安装方式：墙壁安装 4、其他：详见设计图纸、招标技术要求及施工验收规范要求 |  | 套 | 4 | 98.95 | 395.80
5 | 030412004006 | 装饰灯 | 1、名称：疏散指示标志灯 2、规格：1W 3、安装方式：墙壁安装 4、其他：详见设计图纸、招标技术要求及施工验收规范要求 |  | 套 | 5 | 108.38 | 541.90
6 | 030412004010 | 装饰灯 | 1、名称：疏散指示标志灯 2、规格：1W 3、安装方式：吊装 4、其他：详见设计图纸、招标技术要求及施工验收规范要求 |  | 套 | 5 | 115.87 | 579.35
7 | 030412004009 | 装饰灯 | 1、名称：楼层标志灯 2、规格：1W 3、安装方式：墙壁安装 4、其他：详见设计图纸、招标技术要求及施工验收规范要求 |  | 套 | 3 | 108.38 | 325.14
本页小计 | [7 empty] | 6518.25
分部分项工程和单价措施项目清单与计价表
工程名称：消防 |  |  |  | 标段： |  |  |  |  | 第2页 共6页
序号 | 项目编码 | 项目名称 | 项目特征描述 |  | 计量 单位 | 工程量 | 金额（元）
[7 empty] | 综合单价 | 合价 |  | 其中
暂估价
8 | 030412004008 | 装饰灯 | 1、名称：应急照明灯 2、规格：3W 3、安装方式：墙壁安装 4、其他：详见设计图纸、招标技术要求及施工验收规范要求 |  | 套 | 13 | 117.66 | 1529.58
9 | 030411006005 | 接线盒 | 1、名称:灯头盒 |  | 个 | 30 | 11.98 | 359.40
10 | 030411001015 | 配管 | 1、名称：金属软管 2、材质： 3、规格：DN20 4、配置形式：吊顶内配 |  | m | 15 | 20.71 | 310.65
|  | 分部小计 | [5 empty] | 8717.88
0309 火灾报警工程
11 | 030411005001 | 接线箱 | 1、名称：消防接线端子箱 2、安装高度：底边距地1.5m |  | 个 | 3 | 289.67 | 869.01
12 | 030904001001 | 点型探测器 | 1、名称：点型光电感烟探测器; 2、安装高度：吸顶安装 |  | 个 | 19 | 191.70 | 3642.30
13 | 030904003001 | 按钮 | 1、名称：手报（带电话插孔）; 2、安装高度：底边距地1.3-1.5m |  | 个 | 5 | 224.20 | 1121.00
14 | 030904003002 | 按钮 | 1、名称：消火栓按钮; 2、安装高度：消火栓箱内 |  | 个 | 8 | 220.06 | 1760.48
15 | 030904007001 | 消防广播（扬声器） | 1、名称：消防广播; 2、安装高度：吸顶安装 |  | 个 | 5 | 128.79 | 643.95
16 | 030904005001 | 声光报警器 | 1、名称：声光报警器; 2、安装高度：底边距地2.5m |  | 个 | 5 | 305.93 | 1529.65
17 | 030904008001 | 模块（模块箱） | 1、名称：短路隔离器; 2、安装高度：端子箱内 |  | 个 | 3 | 274.24 | 822.72
18 | 030904008002 | 模块（模块箱） | 1、名称：输入/输出模块; |  | 个 | 1 | 403.35 | 403.35
19 | 030904011001 | 远程控制箱（柜） | 1、名称：门禁控制制器MJKZ |  | 台 | 1 | 3351.25 | 3351.25
20 | 030904017001 | 报警联动一体机 | 1、名称：火灾显示盘 |  | 台 | 1 | 2697.76 | 2697.76
21 | 031002002003 | 固定式挡烟垂壁 | 1、名称:固定式挡烟垂壁500mm 2、其他:满足设计图纸及相关规范要求 |  | m | 5.08 | 425.00 | 2159.00
本页小计 | [7 empty] | 21200.10
分部分项工程和单价措施项目清单与计价表
工程名称：消防 |  |  |  | 标段： |  |  |  |  | 第3页 共6页
序号 | 项目编码 | 项目名称 | 项目特征描述 |  | 计量 单位 | 工程量 | 金额（元）
[7 empty] | 综合单价 | 合价 |  | 其中
暂估价
22 | 030411001016 | 配管 | 1、名称：电气配管 2、材质：紧定式镀锌钢导管 3、规格：JDG20*1.6 4、配置形式：暗配 5、其他：详见设计图纸、招标技术要求及施工验收规范要求 |  | m | 73.4 | 14.56 | 1068.70
23 | 030411001010 | 配管 | 1、名称：电气配管 2、材质：紧定式镀锌钢导管 3、规格：JDG20*1.6 4、配置形式：吊顶内 5、其他：详见设计图纸、招标技术要求及施工验收规范要求 |  | m | 127.24 | 16.34 | 2079.10
24 | 030411004020 | 配线 | 1、名称：耐火无卤低烟辐照交联铜芯线 2、规格：WDZAN-BYJ-1.0 3、敷设方式：管内敷设 4、其他：详见设计图纸、招标技术要求及施工验收规范要求 |  | m | 155.8 | 4.78 | 744.72
25 | 030411004004 | 配线 | 1、名称：耐火无卤低烟辐照交联铜芯线 2、规格：WDZAN-BYJ-1.5 3、敷设方式：管内敷设 4、其他：详见设计图纸、招标技术要求及施工验收规范要求 |  | m | 174.5 | 5.57 | 971.97
26 | 030411004013 | 配线 | 1、名称：耐火无卤低烟辐照交联铜芯线 2、规格：WDZAN-BYJ-2.5 3、敷设方式：管内敷设 4、其他：详见设计图纸、招标技术要求及施工验收规范要求 |  | m | 206.98 | 8.19 | 1695.17
27 | 030905001001 | 自动报警系统调试 | 自动报警系统调试 |  | 系统 | 1 | 3776.42 | 3776.42
28 | 030905003001 | 防火控制装置调试 | 消防广播调试 |  | 个(部) | 5 | 20.22 | 101.10
|  | 分部小计 | [5 empty] | 29437.65
0309 消火栓工程
本页小计 | [7 empty] | 10437.18
分部分项工程和单价措施项目清单与计价表
工程名称：消防 |  |  |  | 标段： |  |  |  |  | 第4页 共6页
序号 | 项目编码 | 项目名称 | 项目特征描述 |  | 计量 单位 | 工程量 | 金额（元）
[7 empty] | 综合单价 | 合价 |  | 其中
暂估价
29 | 030901002003 | 消火栓钢管 | 1、部位：室内; 2、名称：热镀锌钢管; 3、规格：DN100; 4、连接方式：沟槽连接;沟槽式管件 5、其他：管道压力试验、水冲洗 |  | m | 26.55 | 122.03 | 3239.90
30 | 030901002002 | 消火栓钢管 | 1、部位：室内; 2、名称：热镀锌钢管; 3、规格：DN65; 4、连接方式：沟槽连接;沟槽式管件 5、其他：管道压力试验、水冲洗 |  | m | 25.61 | 77.15 | 1975.81
31 | 030901010001 | 室内消火栓 | 1、名称：室内薄型组合消火栓; 内有消火栓SNZW65一个、直流水枪直径19一支、25米衬胶水带一根、消防按钮一个,手提式干粉灭火器 MF/ABC4 2个; |  | 套 | 3 | 1613.66 | 4840.98
32 | 031003003004 | 焊接法兰阀门 | 1、名称：蝶阀 2、规格：DN100 |  | 个 | 9 | 475.54 | 4279.86
33 | 031003001001 | 螺纹阀门 | 1、名称：自动排气阀（含截止阀） 2、规格：DN25 |  | 个 | 1 | 206.83 | 206.83
34 | 031002003003 | 套管 | 1、名称：钢套管 2、型号、规格：DN100 |  | 个 | 1 | 59.09 | 59.09
35 | 031002003002 | 套管 | 1、名称：钢套管 2、型号、规格：DN150 |  | 个 | 4 | 84.31 | 337.24
36 | 031201001002 | 管道刷油 | 1、名称：管道防锈漆二道，红色漆二道 |  | m2 | 44.28 | 22.04 | 975.93
37 | 030815001002 | 管架制作安装 | 1、名称：型钢支架制作安装防锈漆一遍，银粉漆一遍 |  | kg | 80 | 18.45 | 1476.00
|  | 分部小计 | [5 empty] | 17391.64
0309 喷淋工程
38 | 030901001002 | 水喷淋钢管 | 1、部位：室内; 2、名称：热浸镀锌钢管; 3、规格：DN100; 4、连接方式：沟槽式连接;沟槽式管件 5、其他：管道试压;管道水冲洗; |  | m | 35 | 124.42 | 4354.70
本页小计 | [7 empty] | 21746.34
分部分项工程和单价措施项目清单与计价表
工程名称：消防 |  |  |  | 标段： |  |  |  |  | 第5页 共6页
序号 | 项目编码 | 项目名称 | 项目特征描述 |  | 计量 单位 | 工程量 | 金额（元）
[7 empty] | 综合单价 | 合价 |  | 其中
暂估价
39 | 030901001003 | 水喷淋钢管 | 1、部位：室内; 2、名称：热浸镀锌钢管; 3、规格：DN80; 4、连接方式：沟槽式连接;沟槽式管件 5、其他：管道试压;管道水冲洗; |  | m | 26.03 | 97.35 | 2534.02
40 | 030901001004 | 水喷淋钢管 | 1、部位：室内; 2、名称：热浸镀锌钢管; 3、规格：DN65; 4、连接方式：沟槽式连接; 5、其他：管道试压;管道水冲洗; |  | m | 45.61 | 80.58 | 3675.25
41 | 030901001005 | 水喷淋钢管 | 1、部位：室内; 2、名称：热浸镀锌钢管; 3、规格：DN50; 4、连接方式：螺纹连接;含配管件 5、其他：管道试压;管道水冲洗; |  | m | 21.92 | 69.71 | 1528.04
42 | 030901001006 | 水喷淋钢管 | 1、部位：室内; 2、名称：热浸镀锌钢管; 3、规格：DN40; 4、连接方式：螺纹连接;含配管件 5、其他：管道试压;管道水冲洗; |  | m | 5.21 | 61.95 | 322.76
43 | 030901001007 | 水喷淋钢管 | 1、部位：室内; 2、名称：热浸镀锌钢管; 3、规格：DN32; 4、连接方式：螺纹连接;含配管件 5、其他：管道试压;管道水冲洗; |  | m | 47.74 | 53.28 | 2543.59
44 | 030901001008 | 水喷淋钢管 | 1、部位：室内; 2、名称：热浸镀锌钢管; 3、规格：DN25; 4、连接方式：螺纹连接;含配管件 5、其他：管道试压;管道水冲洗; |  | m | 49.76 | 47.51 | 2364.10
45 | 030901001009 | 水喷淋钢管 | 1、部位：室内; 2、名称：热浸镀锌钢管; 3、规格：DN15; 4、连接方式：螺纹连接;含配管件 5、其他：管道试压;管道水冲洗; |  | m | 11.7 | 42.25 | 494.33
本页小计 | [7 empty] | 13462.09
分部分项工程和单价措施项目清单与计价表
工程名称：消防 |  |  |  | 标段： |  |  |  |  | 第6页 共6页
序号 | 项目编码 | 项目名称 | 项目特征描述 |  | 计量 单位 | 工程量 | 金额（元）
[7 empty] | 综合单价 | 合价 |  | 其中
暂估价
46 | 030815001003 | 管架制作安装 | 1、名称：型钢支架制作安装，防锈漆一遍，银粉漆一遍 |  | kg | 183.5 | 18.45 | 3385.58
47 | 031201001001 | 管道刷油 | 1、名称：管道防锈漆二道，红色漆二道 |  | m2 | 52.67 | 22.04 | 1160.85
48 | 030901003001 | 水喷淋（雾）喷头 | 1、名称：喷淋头;吊顶式 2、规格参数：DN15; |  | 个 | 78 | 53.21 | 4150.38
49 | 031003003001 | 焊接法兰 阀门 | 1、名称：信号阀; 2、规格：DN100; 3、连接方式：沟槽法兰连接; |  | 个 | 1 | 1071.20 | 1071.20
50 | 031003003008 | 焊接法兰 阀门 | 1、名称：信号阀; 2、规格：DN80; 3、连接方式：沟槽法兰连接; |  | 个 | 1 | 874.63 | 874.63
51 | 031003001002 | 螺纹阀门 | 1、名称：信号阀; 2、规格：DN50; 3、连接方式：螺纹连接; |  | 个 | 1 | 575.96 | 575.96
52 | 031003001003 | 螺纹阀门 | 1、名称：闸阀; 2、规格：DN50; 3、连接方式：螺纹连接; |  | 个 | 3 | 197.99 | 593.97
53 | 030901006003 | 水流指示器 | 1、名称：水流指示器; 2、规格：DN100; 3、连接方式：沟槽法兰连接; |  | 个 | 1 | 762.31 | 762.31
54 | 030901006001 | 水流指示器 | 1、名称：水流指示器; 2、规格：DN80; 3、连接方式：沟槽法兰连接; |  | 个 | 1 | 673.40 | 673.40
55 | 030901006002 | 水流指示器 | 1、名称：水流指示器; 2、规格：DN50; 3、连接方式：螺纹连接; |  | 个 | 1 | 478.99 | 478.99
56 | 030901008001 | 末端试水 装置 | 1、名称：末端试水装置; 2、规格：DN25; |  | 组 | 3 | 320.04 | 960.12
57 | 030905002001 | 水灭火系统控制装置调试 | 水灭火系统控制装置调试 50点以下; |  | 系统 | 1 | 1604.66 | 1604.66
58 | 031002001002 | 管道支架 | 1、名称：抗震支架 |  | 套 | 9 | 347.54 | 3127.86
|  | 分部小计 | [5 empty] | 37236.70
|  | 分部分项合计 | [5 empty] | 92783.87
1 | 031301017001 | 脚手架搭拆 |  |  | 项 | 1 | 1307.90 | 1307.90
|  | 单价措施合计 | [5 empty] | 1307.90
本页小计 | [7 empty] | 20727.81
合 计 | [7 empty] | 94091.77

## 3 表-09 综合单价分析表
综合单价分析表
工程名称：消防 | [6 empty] | 标段： | [9 empty] | 第1页 共45页
项目编码 |  | 030411001017 | 项目名称 |  | 配管 | [7 empty] | 计量单位 |  |  | m |  |  | 工程量 |  | 66.82
清单综合单价组成明细
定额 编号 | 定额项目名称 |  | 定额 单位 | 数量 | 单价 | [7 empty] | 合价
[5 empty] | 人工费 | 材料费 |  | 机械费 |  | 管理费 |  | 利润 | 人工费 | 材料费 |  |  |  | 机械费 |  | 管理费 |  | 利润
4-1141 | 钢管敷设 砖、混凝土结构暗配 钢管公称直径20mm以内 |  | 100m | 0.01 | 686.88 | 85.15 |  | 15.1 |  | 302.23 |  | 96.16 | 6.87 | 0.85 |  |  |  | 0.15 |  | 3.02 |  | 0.96
综合人工工日 |  |  | 小计 | [9 empty] | 6.87 | 0.85 |  |  |  | 0.15 |  | 3.02 |  | 0.96
0.0648工日 |  |  | 未计价材料费 | [9 empty] | 8.22
清单项目综合单价 | [12 empty] | 20.07
材 料 费 明 细 | 主要材料名称、规格、型号 | [7 empty] | 单位 |  | 数量 |  | 单价 （元） |  | 合价 （元） |  |  |  | 暂估 单价 （元） |  | 暂估 合价 （元）
| 焊接钢管 公称直径20mm以内 | [7 empty] | m |  | 1.03 |  | 7.98 |  | 8.22
| 镀锌电线管接头 φ20×5 | [7 empty] | 个 |  | 0.1648 |  | 0.83 |  | 0.14
| 塑料护口(钢管用) dn20 | [7 empty] | 个 |  | 0.1545 |  | 0.1 |  | 0.02
| 镀锌锁紧螺母 3×20 | [7 empty] | 个 |  | 0.1545 |  | 0.13 |  | 0.02
| 圆钢 φ5.5～9 | [7 empty] | kg |  | 0.0073 |  | 3.42 |  | 0.02
| 电焊条 J422 φ3.2 | [7 empty] | kg |  | 0.0069 |  | 3.77 |  | 0.03
| 镀锌铁丝 13#～17# | [7 empty] | kg |  | 0.0066 |  | 5.15 |  | 0.03
| 锯条 | [7 empty] | 根 |  | 0.03 |  | 0.19 |  | 0.01
| 醇酸防锈漆 C53-1 | [7 empty] | kg |  | 0.0094 |  | 12.86 |  | 0.12
| 溶剂汽油 | [7 empty] | kg |  | 0.0024 |  | 7.89 |  | 0.02
| 金刚石锯片 φ114×1.8 | [7 empty] | 片 |  | 0.0067 |  | 17.15 |  | 0.11
| 水泥 32.5级 | [7 empty] | kg |  | 0.4554 |  | 0.27 |  | 0.12
| 中砂 | [7 empty] | t |  | 0.002898 |  | 67.39 |  | 0.2
| 水 | [7 empty] | m3 |  | 0.00054 |  | 4.57
| 其他材料费 | [11 empty] | - |  | 0.01 |  |  |  | -
| 材料费小计 | [11 empty] | - |  | 9.07 |  |  |  | -
项目编码 |  | 030411001018 | 项目名称 |  | 配管 | [7 empty] | 计量单位 |  |  | m |  |  | 工程量 |  | 51.6
清单综合单价组成明细
定额 编号 | 定额项目名称 |  | 定额 单位 | 数量 | 单价 | [7 empty] | 合价
[5 empty] | 人工费 | 材料费 |  | 机械费 |  | 管理费 |  | 利润 | 人工费 | 材料费 |  |  |  | 机械费 |  | 管理费 |  | 利润
综合单价分析表
工程名称：消防 | [6 empty] | 标段： | [9 empty] | 第2页 共45页
4-1130 | 钢管敷设 砖、混凝土结构明配 钢管公称直径20mm以内 |  | 100m | 0.01 | 1019.72 | 254.7 |  | 15.1 |  | 448.68 |  | 142.76 | 10.2 | 2.55 |  |  |  | 0.15 |  | 4.49 |  | 1.43
综合人工工日 |  |  | 小计 | [9 empty] | 10.2 | 2.55 |  |  |  | 0.15 |  | 4.49 |  | 1.43
0.0962工日 |  |  | 未计价材料费 | [9 empty] | 8.22
清单项目综合单价 | [12 empty] | 27.04
材 料 费 明 细 | 主要材料名称、规格、型号 | [7 empty] | 单位 |  | 数量 |  | 单价 （元） |  | 合价 （元） |  |  |  | 暂估 单价 （元） |  | 暂估 合价 （元）
| 焊接钢管 公称直径20mm以内 | [7 empty] | m |  | 1.03 |  | 7.98 |  | 8.22
| 镀锌电线管接头 φ20×5 | [7 empty] | 个 |  | 0.1648 |  | 0.83 |  | 0.14
| 镀锌锁紧螺母 3×20 | [7 empty] | 个 |  | 0.1545 |  | 0.13 |  | 0.02
| 塑料护口(钢管用) dn20 | [7 empty] | 个 |  | 0.1545 |  | 0.1 |  | 0.02
| 镀锌管卡 DN20 | [7 empty] | 个 |  | 1.236 |  | 1.16 |  | 1.43
| 自攻螺钉 M4×65 | [7 empty] | 十个 |  | 0.2496 |  | 0.27 |  | 0.07
| 圆钢 φ5.5～9 | [7 empty] | kg |  | 0.0073 |  | 3.42 |  | 0.02
| 电焊条 J422 φ3.2 | [7 empty] | kg |  | 0.0069 |  | 3.77 |  | 0.03
| 镀锌铁丝 13#～17# | [7 empty] | kg |  | 0.0066 |  | 5.15 |  | 0.03
| 锯条 | [7 empty] | 根 |  | 0.03 |  | 0.19 |  | 0.01
| 醇酸防锈漆 C53-1 | [7 empty] | kg |  | 0.0233 |  | 12.86 |  | 0.3
| 溶剂汽油 | [7 empty] | kg |  | 0.0057 |  | 7.89 |  | 0.04
| 厚漆 | [7 empty] | kg |  | 0.0071 |  | 8.58 |  | 0.06
| 清油 | [7 empty] | kg |  | 0.0033 |  | 13.72 |  | 0.05
| 塑料膨胀管 φ8×50 | [7 empty] | 十个 |  | 0.252 |  | 0.86 |  | 0.22
| 冲击钻头 φ6～12 | [7 empty] | 根 |  | 0.0166 |  | 2.57 |  | 0.04
| 其他材料费 | [11 empty] | - |  | 0.07 |  |  |  | -
| 材料费小计 | [11 empty] | - |  | 10.77 |  |  |  | -
项目编码 |  | 030411004021 | 项目名称 |  | 配线 | [7 empty] | 计量单位 |  |  | m |  |  | 工程量 |  | 236.84
清单综合单价组成明细
定额 编号 | 定额项目名称 |  | 定额 单位 | 数量 | 单价 | [7 empty] | 合价
[5 empty] | 人工费 | 材料费 |  | 机械费 |  | 管理费 |  | 利润 | 人工费 | 材料费 |  |  |  | 机械费 |  | 管理费 |  | 利润
4-1359 | 管内穿线 照明线路 导线截面2.5mm2以内 铜芯 |  | 100m单线 | 0.01 | 81.62 | 15.33 |  |  |  | 35.91 |  | 11.43 | 0.82 | 0.15 | [5 empty] | 0.36 |  | 0.11
综合单价分析表
工程名称：消防 | [6 empty] | 标段： | [9 empty] | 第3页 共45页
综合人工工日 |  |  | 小计 | [9 empty] | 0.82 | 0.15 | [5 empty] | 0.36 |  | 0.11
0.0077工日 |  |  | 未计价材料费 | [9 empty] | 6.75
清单项目综合单价 | [12 empty] | 8.19
材 料 费 明 细 | 主要材料名称、规格、型号 | [7 empty] | 单位 |  | 数量 |  | 单价 （元） |  | 合价 （元） |  |  |  | 暂估 单价 （元） |  | 暂估 合价 （元）
| 绝缘导线 WDZAN-BYJ-2.5 | [7 empty] | m |  | 1.16 |  | 5.82 |  | 6.75
| 钢丝 φ1.6 | [7 empty] | kg |  | 0.0009 |  | 6 |  | 0.01
| 棉纱头 | [7 empty] | kg |  | 0.002 |  | 5.57 |  | 0.01
| 焊锡 | [7 empty] | kg |  | 0.002 |  | 36.87 |  | 0.07
| 焊锡膏 瓶装50g | [7 empty] | kg |  | 0.0001 |  | 51.45 |  | 0.01
| 汽油 | [7 empty] | kg |  | 0.005 |  | 9.12 |  | 0.05
| 塑料胶布带 25mm×10m | [7 empty] | 卷 |  | 0.0025 |  | 3.14 |  | 0.01
| 其他材料费 | [11 empty] | - |  | -0.01 |  |  |  | -
| 材料费小计 | [11 empty] | - |  | 6.9 |  |  |  | -
项目编码 |  | 030412004004 | 项目名称 |  | 装饰灯 | [7 empty] | 计量单位 |  |  | 套 |  |  | 工程量 |  | 4
清单综合单价组成明细
定额 编号 | 定额项目名称 |  | 定额 单位 | 数量 | 单价 | [7 empty] | 合价
[5 empty] | 人工费 | 材料费 |  | 机械费 |  | 管理费 |  | 利润 | 人工费 | 材料费 |  |  |  | 机械费 |  | 管理费 |  | 利润
4-1745 | 标志、诱导装饰灯具 墙壁式 ［示意图号］171、172、173、174 |  | 10套 | 0.1 | 197.16 | 31.68 |  |  |  | 86.75 |  | 27.6 | 19.72 | 3.17 | [5 empty] | 8.68 |  | 2.76
综合人工工日 |  |  | 小计 | [9 empty] | 19.72 | 3.17 | [5 empty] | 8.68 |  | 2.76
0.186工日 |  |  | 未计价材料费 | [9 empty] | 64.62
清单项目综合单价 | [12 empty] | 98.95
材 料 费 明 细 | 主要材料名称、规格、型号 | [7 empty] | 单位 |  | 数量 |  | 单价 （元） |  | 合价 （元） |  |  |  | 暂估 单价 （元） |  | 暂估 合价 （元）
| 疏散出口灯 | [7 empty] | 套 |  | 1.01 |  | 63.98 |  | 64.62
| BV铜芯聚氯乙烯绝缘线 105℃-2.5mm2 | [7 empty] | m |  | 0.509 |  | 1.65 |  | 0.84
| 铜接线端子 DT-4mm2 | [7 empty] | 个 |  | 1.015 |  | 1.29 |  | 1.31
| 瓷接头 双路 | [7 empty] | 个 |  | 1.03 |  | 0.24 |  | 0.25
| 塑料膨胀管 φ8×50 | [7 empty] | 十个 |  | 0.408 |  | 0.86 |  | 0.35
| 自攻螺钉 M4×40 | [7 empty] | 十个 |  | 0.408 |  | 0.25 |  | 0.1
综合单价分析表
工程名称：消防 | [6 empty] | 标段： | [9 empty] | 第4页 共45页
材 料 费 明 细 | 冲击钻头 φ6～12 | [7 empty] | 根 |  | 0.102 |  | 2.57 |  | 0.26
| 其他材料费 | [11 empty] | - |  | 0.06 |  |  |  | -
| 材料费小计 | [11 empty] | - |  | 67.79 |  |  |  | -
项目编码 |  | 030412004006 | 项目名称 |  | 装饰灯 | [7 empty] | 计量单位 |  |  | 套 |  |  | 工程量 |  | 5
清单综合单价组成明细
定额 编号 | 定额项目名称 |  | 定额 单位 | 数量 | 单价 | [7 empty] | 合价
[5 empty] | 人工费 | 材料费 |  | 机械费 |  | 管理费 |  | 利润 | 人工费 | 材料费 |  |  |  | 机械费 |  | 管理费 |  | 利润
4-1745 | 标志、诱导装饰灯具 墙壁式 ［示意图号］171、172、173、174 |  | 10套 | 0.1 | 197.16 | 31.68 |  |  |  | 86.75 |  | 27.6 | 19.72 | 3.17 | [5 empty] | 8.68 |  | 2.76
综合人工工日 |  |  | 小计 | [9 empty] | 19.72 | 3.17 | [5 empty] | 8.68 |  | 2.76
0.186工日 |  |  | 未计价材料费 | [9 empty] | 74.05
清单项目综合单价 | [12 empty] | 108.38
材 料 费 明 细 | 主要材料名称、规格、型号 | [7 empty] | 单位 |  | 数量 |  | 单价 （元） |  | 合价 （元） |  |  |  | 暂估 单价 （元） |  | 暂估 合价 （元）
| 疏散指示标志灯 | [7 empty] | 套 |  | 1.01 |  | 73.32 |  | 74.05
| BV铜芯聚氯乙烯绝缘线 105℃-2.5mm2 | [7 empty] | m |  | 0.509 |  | 1.65 |  | 0.84
| 铜接线端子 DT-4mm2 | [7 empty] | 个 |  | 1.015 |  | 1.29 |  | 1.31
| 瓷接头 双路 | [7 empty] | 个 |  | 1.03 |  | 0.24 |  | 0.25
| 塑料膨胀管 φ8×50 | [7 empty] | 十个 |  | 0.408 |  | 0.86 |  | 0.35
| 自攻螺钉 M4×40 | [7 empty] | 十个 |  | 0.408 |  | 0.25 |  | 0.1
| 冲击钻头 φ6～12 | [7 empty] | 根 |  | 0.102 |  | 2.57 |  | 0.26
| 其他材料费 | [11 empty] | - |  | 0.06 |  |  |  | -
| 材料费小计 | [11 empty] | - |  | 77.22 |  |  |  | -
项目编码 |  | 030412004010 | 项目名称 |  | 装饰灯 | [7 empty] | 计量单位 |  |  | 套 |  |  | 工程量 |  | 5
清单综合单价组成明细
定额 编号 | 定额项目名称 |  | 定额 单位 | 数量 | 单价 | [7 empty] | 合价
[5 empty] | 人工费 | 材料费 |  | 机械费 |  | 管理费 |  | 利润 | 人工费 | 材料费 |  |  |  | 机械费 |  | 管理费 |  | 利润
4-1744 | 标志、诱导装饰灯具 吊杆式 ［示意图号］171、172、173、174 |  | 10套 | 0.1 | 231.08 | 52.99 |  |  |  | 101.68 |  | 32.35 | 23.11 | 5.3 | [5 empty] | 10.17 |  | 3.24
综合单价分析表
工程名称：消防 | [6 empty] | 标段： | [9 empty] | 第5页 共45页
综合人工工日 |  |  | 小计 | [9 empty] | 23.11 | 5.3 | [5 empty] | 10.17 |  | 3.24
0.218工日 |  |  | 未计价材料费 | [9 empty] | 74.05
清单项目综合单价 | [12 empty] | 115.87
材 料 费 明 细 | 主要材料名称、规格、型号 | [7 empty] | 单位 |  | 数量 |  | 单价 （元） |  | 合价 （元） |  |  |  | 暂估 单价 （元） |  | 暂估 合价 （元）
| 疏散指示标志灯 | [7 empty] | 套 |  | 1.01 |  | 73.32 |  | 74.05
| BV铜芯聚氯乙烯绝缘线 105℃-2.5mm2 | [7 empty] | m |  | 0.305 |  | 1.65 |  | 0.5
| 花线 2×23/0.15 | [7 empty] | m |  | 0.509 |  | 2.26 |  | 1.15
| 铜接线端子 DT-4mm2 | [7 empty] | 个 |  | 1.015 |  | 1.29 |  | 1.31
| 膨胀螺栓 M10 | [7 empty] | 套 |  | 2.04 |  | 0.69 |  | 1.41
| 自攻螺钉 M4×40 | [7 empty] | 十个 |  | 0.612 |  | 0.25 |  | 0.15
| 冲击钻头 φ6～12 | [7 empty] | 根 |  | 0.051 |  | 2.57 |  | 0.13
| 其他材料费 | [11 empty] | - |  | 0.65 |  |  |  | -
| 材料费小计 | [11 empty] | - |  | 79.35 |  |  |  | -
项目编码 |  | 030412004009 | 项目名称 |  | 装饰灯 | [7 empty] | 计量单位 |  |  | 套 |  |  | 工程量 |  | 3
清单综合单价组成明细
定额 编号 | 定额项目名称 |  | 定额 单位 | 数量 | 单价 | [7 empty] | 合价
[5 empty] | 人工费 | 材料费 |  | 机械费 |  | 管理费 |  | 利润 | 人工费 | 材料费 |  |  |  | 机械费 |  | 管理费 |  | 利润
4-1745 | 标志、诱导装饰灯具 墙壁式 ［示意图号］171、172、173、174 |  | 10套 | 0.1 | 197.16 | 31.68 |  |  |  | 86.75 |  | 27.6 | 19.72 | 3.17 | [5 empty] | 8.68 |  | 2.76
综合人工工日 |  |  | 小计 | [9 empty] | 19.72 | 3.17 | [5 empty] | 8.68 |  | 2.76
0.186工日 |  |  | 未计价材料费 | [9 empty] | 74.05
清单项目综合单价 | [12 empty] | 108.38
材 料 费 明 细 | 主要材料名称、规格、型号 | [7 empty] | 单位 |  | 数量 |  | 单价 （元） |  | 合价 （元） |  |  |  | 暂估 单价 （元） |  | 暂估 合价 （元）
| 楼层标志灯 | [7 empty] | 套 |  | 1.01 |  | 73.32 |  | 74.05
| BV铜芯聚氯乙烯绝缘线 105℃-2.5mm2 | [7 empty] | m |  | 0.509 |  | 1.65 |  | 0.84
| 铜接线端子 DT-4mm2 | [7 empty] | 个 |  | 1.015 |  | 1.29 |  | 1.31
| 瓷接头 双路 | [7 empty] | 个 |  | 1.03 |  | 0.24 |  | 0.25
| 塑料膨胀管 φ8×50 | [7 empty] | 十个 |  | 0.408 |  | 0.86 |  | 0.35
| 自攻螺钉 M4×40 | [7 empty] | 十个 |  | 0.408 |  | 0.25 |  | 0.1
综合单价分析表
工程名称：消防 | [6 empty] | 标段： | [9 empty] | 第6页 共45页
材 料 费 明 细 | 冲击钻头 φ6～12 | [7 empty] | 根 |  | 0.102 |  | 2.57 |  | 0.26
| 其他材料费 | [11 empty] | - |  | 0.06 |  |  |  | -
| 材料费小计 | [11 empty] | - |  | 77.22 |  |  |  | -
项目编码 |  | 030412004008 | 项目名称 |  | 装饰灯 | [7 empty] | 计量单位 |  |  | 套 |  |  | 工程量 |  | 13
清单综合单价组成明细
定额 编号 | 定额项目名称 |  | 定额 单位 | 数量 | 单价 | [7 empty] | 合价
[5 empty] | 人工费 | 材料费 |  | 机械费 |  | 管理费 |  | 利润 | 人工费 | 材料费 |  |  |  | 机械费 |  | 管理费 |  | 利润
4-1745 | 标志、诱导装饰灯具 墙壁式 ［示意图号］171、172、173、174 |  | 10套 | 0.1 | 197.16 | 31.68 |  |  |  | 86.75 |  | 27.6 | 19.72 | 3.17 | [5 empty] | 8.68 |  | 2.76
综合人工工日 |  |  | 小计 | [9 empty] | 19.72 | 3.17 | [5 empty] | 8.68 |  | 2.76
0.186工日 |  |  | 未计价材料费 | [9 empty] | 83.33
清单项目综合单价 | [12 empty] | 117.66
材 料 费 明 细 | 主要材料名称、规格、型号 | [7 empty] | 单位 |  | 数量 |  | 单价 （元） |  | 合价 （元） |  |  |  | 暂估 单价 （元） |  | 暂估 合价 （元）
| 应急照明灯 | [7 empty] | 套 |  | 1.01 |  | 82.5 |  | 83.33
| BV铜芯聚氯乙烯绝缘线 105℃-2.5mm2 | [7 empty] | m |  | 0.509 |  | 1.65 |  | 0.84
| 铜接线端子 DT-4mm2 | [7 empty] | 个 |  | 1.015 |  | 1.29 |  | 1.31
| 瓷接头 双路 | [7 empty] | 个 |  | 1.03 |  | 0.24 |  | 0.25
| 塑料膨胀管 φ8×50 | [7 empty] | 十个 |  | 0.408 |  | 0.86 |  | 0.35
| 自攻螺钉 M4×40 | [7 empty] | 十个 |  | 0.408 |  | 0.25 |  | 0.1
| 冲击钻头 φ6～12 | [7 empty] | 根 |  | 0.102 |  | 2.57 |  | 0.26
| 其他材料费 | [11 empty] | - |  | 0.06 |  |  |  | -
| 材料费小计 | [11 empty] | - |  | 86.5 |  |  |  | -
项目编码 |  | 030411006005 | 项目名称 |  | 接线盒 | [7 empty] | 计量单位 |  |  | 个 |  |  | 工程量 |  | 30
清单综合单价组成明细
定额 编号 | 定额项目名称 |  | 定额 单位 | 数量 | 单价 | [7 empty] | 合价
[5 empty] | 人工费 | 材料费 |  | 机械费 |  | 管理费 |  | 利润 | 人工费 | 材料费 |  |  |  | 机械费 |  | 管理费 |  | 利润
4-1547 | 接线盒明装 普通接线盒 |  | 10个 | 0.1 | 64.66 | 3.79 |  |  |  | 28.45 |  | 9.05 | 6.47 | 0.38 | [5 empty] | 2.85 |  | 0.91
综合人工工日 |  |  | 小计 | [9 empty] | 6.47 | 0.38 | [5 empty] | 2.85 |  | 0.91
0.061工日 |  |  | 未计价材料费 | [9 empty] | 1.37
清单项目综合单价 | [12 empty] | 11.98
综合单价分析表
工程名称：消防 | [6 empty] | 标段： | [9 empty] | 第7页 共45页
材 料 费 明 细 | 主要材料名称、规格、型号 | [7 empty] | 单位 |  | 数量 |  | 单价 （元） |  | 合价 （元） |  |  |  | 暂估 单价 （元） |  | 暂估 合价 （元）
| 接线盒 | [7 empty] | 只 |  | 1.02 |  | 1.34 |  | 1.37
| 镀锌半圆头螺栓 M2～5×15～50 | [7 empty] | 套 |  | 2.06 |  | 0.09 |  | 0.19
| 塑料膨胀管 φ8×50 | [7 empty] | 十个 |  | 0.206 |  | 0.86 |  | 0.18
| 其他材料费 | [11 empty] | - |  | 0.01 |  |  |  | -
| 材料费小计 | [11 empty] | - |  | 1.75 |  |  |  | -
项目编码 |  | 030411001015 | 项目名称 |  | 配管 | [7 empty] | 计量单位 |  |  | m |  |  | 工程量 |  | 15
清单综合单价组成明细
定额 编号 | 定额项目名称 |  | 定额 单位 | 数量 | 单价 | [7 empty] | 合价
[5 empty] | 人工费 | 材料费 |  | 机械费 |  | 管理费 |  | 利润 | 人工费 | 材料费 |  |  |  | 机械费 |  | 管理费 |  | 利润
4-1304 | 金属软管敷设(灯具用) 公称直径20 每根管长1000mm以内 |  | 10m | 0.1 | 77.38 | 64.16 |  |  |  | 34.05 |  | 10.83 | 7.74 | 6.42 | [5 empty] | 3.41 |  | 1.08
综合人工工日 |  |  | 小计 | [9 empty] | 7.74 | 6.42 | [5 empty] | 3.41 |  | 1.08
0.073工日 |  |  | 未计价材料费 | [9 empty] | 2.06
清单项目综合单价 | [12 empty] | 20.71
材 料 费 明 细 | 主要材料名称、规格、型号 | [7 empty] | 单位 |  | 数量 |  | 单价 （元） |  | 合价 （元） |  |  |  | 暂估 单价 （元） |  | 暂估 合价 （元）
| 金属软管 公称管径20mm以内 | [7 empty] | m |  | 1.03 |  | 2 |  | 2.06
| PVC塑料管接头 dn15 | [7 empty] | 套 |  | 2.06 |  | 1.4 |  | 2.88
| 镀锌管卡 DN20 | [7 empty] | 个 |  | 2.944 |  | 1.16 |  | 3.42
| 镀锌半圆头螺钉 M6～12×12～50 | [7 empty] | 十个 |  | 0.5712 |  | 0.13 |  | 0.07
| 其他材料费 | [11 empty] | - |  | 0.05 |  |  |  | -
| 材料费小计 | [11 empty] | - |  | 8.48 |  |  |  | -
项目编码 |  | 030411005001 | 项目名称 |  | 接线箱 | [7 empty] | 计量单位 |  |  | 个 |  |  | 工程量 |  | 3
清单综合单价组成明细
定额 编号 | 定额项目名称 |  | 定额 单位 | 数量 | 单价 | [7 empty] | 合价
[5 empty] | 人工费 | 材料费 |  | 机械费 |  | 管理费 |  | 利润 | 人工费 | 材料费 |  |  |  | 机械费 |  | 管理费 |  | 利润
4-1542 | 接线箱明装接线箱半周长1500mm |  | 10个 | 0.1 | 1046.22 | 45.75 |  |  |  | 460.34 |  | 146.47 | 104.62 | 4.58 | [5 empty] | 46.03 |  | 14.65
综合人工工日 |  |  | 小计 | [9 empty] | 104.62 | 4.58 | [5 empty] | 46.03 |  | 14.65
0.987工日 |  |  | 未计价材料费 | [9 empty] | 119.79
清单项目综合单价 | [12 empty] | 289.67
综合单价分析表
工程名称：消防 | [6 empty] | 标段： | [9 empty] | 第8页 共45页
材 料 费 明 细 | 主要材料名称、规格、型号 | [7 empty] | 单位 |  | 数量 |  | 单价 （元） |  | 合价 （元） |  |  |  | 暂估 单价 （元） |  | 暂估 合价 （元）
| 消防接线端子箱 | [7 empty] | 个 |  | 1 |  | 119.79 |  | 119.79
| 地脚螺栓 M10*100 | [7 empty] | 套 |  | 4.08 |  | 1.1 |  | 4.49
| 其他材料费 | [11 empty] | - |  | 0.09 |  |  |  | -
| 材料费小计 | [11 empty] | - |  | 124.37 |  |  |  | -
项目编码 |  | 030904001001 | 项目名称 |  | 点型探测器 | [7 empty] | 计量单位 |  |  | 个 |  |  | 工程量 |  | 19
清单综合单价组成明细
定额 编号 | 定额项目名称 |  | 定额 单位 | 数量 | 单价 | [7 empty] | 合价
[5 empty] | 人工费 | 材料费 |  | 机械费 |  | 管理费 |  | 利润 | 人工费 | 材料费 |  |  |  | 机械费 |  | 管理费 |  | 利润
9-153 | 点型多线制感烟探测器安装 |  | 个 | 1 | 21.2 | 3.63 |  | 0.14 |  | 9.33 |  | 2.97 | 21.2 | 3.63 |  |  |  | 0.14 |  | 9.33 |  | 2.97
综合人工工日 |  |  | 小计 | [9 empty] | 21.2 | 3.63 |  |  |  | 0.14 |  | 9.33 |  | 2.97
0.2工日 |  |  | 未计价材料费 | [9 empty] | 154.43
清单项目综合单价 | [12 empty] | 191.7
材 料 费 明 细 | 主要材料名称、规格、型号 | [7 empty] | 单位 |  | 数量 |  | 单价 （元） |  | 合价 （元） |  |  |  | 暂估 单价 （元） |  | 暂估 合价 （元）
| 点型光电感烟探测器 | [7 empty] | 个 |  | 1 |  | 154.43 |  | 154.43
| 热镀锌钢板 δ2.5 Q235B | [7 empty] | m2 |  | 0.01 |  | 69.61 |  | 0.7
| 白布 | [7 empty] | m |  | 0.04 |  | 2.74 |  | 0.11
| 自攻螺钉 M4*65 | [7 empty] | 十个 |  | 0.3 |  | 0.22 |  | 0.07
| 塑料膨胀管 φ6*50 | [7 empty] | 十个 |  | 0.04 |  | 0.55 |  | 0.02
| 焊锡 | [7 empty] | kg |  | 0.04 |  | 29.5 |  | 1.18
| 焊锡膏 瓶装50g | [7 empty] | kg |  | 0.01 |  | 41.16 |  | 0.41
| 冲击钻头 φ6~8 | [7 empty] | 根 |  | 0.02 |  | 1.38 |  | 0.03
| 胶合板 2440*1220*6 | [7 empty] | m2 |  | 0.02 |  | 8.23 |  | 0.16
| 防火涂料 A60-1 | [7 empty] | kg |  | 0.05 |  | 13.03 |  | 0.65
| 汽油 | [7 empty] | kg |  | 0.03 |  | 6.34 |  | 0.19
| 901胶 | [7 empty] | kg |  | 0.01 |  | 1.71 |  | 0.02
| 异型塑料管 dn5 | [7 empty] | m |  | 0.1 |  | 0.94 |  | 0.09
| 其他材料费 | [11 empty] | - | [5 empty] | -
| 材料费小计 | [11 empty] | - |  | 158.06 |  |  |  | -
综合单价分析表
工程名称：消防 | [6 empty] | 标段： | [9 empty] | 第9页 共45页
项目编码 |  | 030904003001 | 项目名称 |  | 按钮 | [7 empty] | 计量单位 |  |  | 个 |  |  | 工程量 |  | 5
清单综合单价组成明细
定额 编号 | 定额项目名称 |  | 定额 单位 | 数量 | 单价 | [7 empty] | 合价
[5 empty] | 人工费 | 材料费 |  | 机械费 |  | 管理费 |  | 利润 | 人工费 | 材料费 |  |  |  | 机械费 |  | 管理费 |  | 利润
9-164 | 按钮安装 |  | 个 | 1 | 51.94 | 3.84 |  | 0.81 |  | 22.85 |  | 7.27 | 51.94 | 3.84 |  |  |  | 0.81 |  | 22.85 |  | 7.27
综合人工工日 |  |  | 小计 | [9 empty] | 51.94 | 3.84 |  |  |  | 0.81 |  | 22.85 |  | 7.27
0.49工日 |  |  | 未计价材料费 | [9 empty] | 137.49
清单项目综合单价 | [12 empty] | 224.2
材 料 费 明 细 | 主要材料名称、规格、型号 | [7 empty] | 单位 |  | 数量 |  | 单价 （元） |  | 合价 （元） |  |  |  | 暂估 单价 （元） |  | 暂估 合价 （元）
| 手报（带电话插孔） | [7 empty] | 个 |  | 1 |  | 137.49 |  | 137.49
| 白布 | [7 empty] | m |  | 0.05 |  | 2.74 |  | 0.14
| 镀锌自攻螺钉 M4~6*10~35 | [7 empty] | 十个 |  | 0.32 |  | 0.47 |  | 0.15
| 镀锌自攻螺钉 M6*100 | [7 empty] | 十个 |  | 0.04 |  | 0.38 |  | 0.02
| 塑料膨胀管 φ6*50 | [7 empty] | 十个 |  | 0.17 |  | 0.55 |  | 0.09
| 焊锡 | [7 empty] | kg |  | 0.05 |  | 29.5 |  | 1.48
| 焊锡膏 瓶装50g | [7 empty] | kg |  | 0.02 |  | 41.16 |  | 0.82
| 钻头 φ3 | [7 empty] | 根 |  | 0.02 |  | 0.96 |  | 0.02
| 冲击钻头 φ6~8 | [7 empty] | 根 |  | 0.06 |  | 1.38 |  | 0.08
| 胶合板 2440*1220*6 | [7 empty] | m2 |  | 0.01 |  | 8.23 |  | 0.08
| 防火涂料 A60-1 | [7 empty] | kg |  | 0.05 |  | 13.03 |  | 0.65
| 汽油 | [7 empty] | kg |  | 0.03 |  | 6.34 |  | 0.19
| 异型塑料管 dn5 | [7 empty] | m |  | 0.13 |  | 0.94 |  | 0.12
| 其他材料费 | [11 empty] | - | [5 empty] | -
| 材料费小计 | [11 empty] | - |  | 141.33 |  |  |  | -
项目编码 |  | 030904003002 | 项目名称 |  | 按钮 | [7 empty] | 计量单位 |  |  | 个 |  |  | 工程量 |  | 8
清单综合单价组成明细
定额 编号 | 定额项目名称 |  | 定额 单位 | 数量 | 单价 | [7 empty] | 合价
[5 empty] | 人工费 | 材料费 |  | 机械费 |  | 管理费 |  | 利润 | 人工费 | 材料费 |  |  |  | 机械费 |  | 管理费 |  | 利润
9-164 | 按钮安装 |  | 个 | 1 | 51.94 | 3.84 |  | 0.81 |  | 22.85 |  | 7.27 | 51.94 | 3.84 |  |  |  | 0.81 |  | 22.85 |  | 7.27
综合单价分析表
工程名称：消防 | [6 empty] | 标段： | [9 empty] | 第10页 共45页
综合人工工日 |  |  | 小计 | [9 empty] | 51.94 | 3.84 |  |  |  | 0.81 |  | 22.85 |  | 7.27
0.49工日 |  |  | 未计价材料费 | [9 empty] | 133.35
清单项目综合单价 | [12 empty] | 220.06
材 料 费 明 细 | 主要材料名称、规格、型号 | [7 empty] | 单位 |  | 数量 |  | 单价 （元） |  | 合价 （元） |  |  |  | 暂估 单价 （元） |  | 暂估 合价 （元）
| 消火栓按钮 | [7 empty] | 个 |  | 1 |  | 133.35 |  | 133.35
| 白布 | [7 empty] | m |  | 0.05 |  | 2.74 |  | 0.14
| 镀锌自攻螺钉 M4~6*10~35 | [7 empty] | 十个 |  | 0.32 |  | 0.47 |  | 0.15
| 镀锌自攻螺钉 M6*100 | [7 empty] | 十个 |  | 0.04 |  | 0.38 |  | 0.02
| 塑料膨胀管 φ6*50 | [7 empty] | 十个 |  | 0.17 |  | 0.55 |  | 0.09
| 焊锡 | [7 empty] | kg |  | 0.05 |  | 29.5 |  | 1.48
| 焊锡膏 瓶装50g | [7 empty] | kg |  | 0.02 |  | 41.16 |  | 0.82
| 钻头 φ3 | [7 empty] | 根 |  | 0.02 |  | 0.96 |  | 0.02
| 冲击钻头 φ6~8 | [7 empty] | 根 |  | 0.06 |  | 1.38 |  | 0.08
| 胶合板 2440*1220*6 | [7 empty] | m2 |  | 0.01 |  | 8.23 |  | 0.08
| 防火涂料 A60-1 | [7 empty] | kg |  | 0.05 |  | 13.03 |  | 0.65
| 汽油 | [7 empty] | kg |  | 0.03 |  | 6.34 |  | 0.19
| 异型塑料管 dn5 | [7 empty] | m |  | 0.13 |  | 0.94 |  | 0.12
| 其他材料费 | [11 empty] | - | [5 empty] | -
| 材料费小计 | [11 empty] | - |  | 137.19 |  |  |  | -
项目编码 |  | 030904007001 | 项目名称 |  | 消防广播（扬声器） | [7 empty] | 计量单位 |  |  | 个 |  |  | 工程量 |  | 5
清单综合单价组成明细
定额 编号 | 定额项目名称 |  | 定额 单位 | 数量 | 单价 | [7 empty] | 合价
[5 empty] | 人工费 | 材料费 |  | 机械费 |  | 管理费 |  | 利润 | 人工费 | 材料费 |  |  |  | 机械费 |  | 管理费 |  | 利润
9-210 | 火灾事故广播安装 吸顶式扬声器 |  | 个 | 1 | 23.32 | 2.82 |  | 0.45 |  | 10.26 |  | 3.26 | 23.32 | 2.82 |  |  |  | 0.45 |  | 10.26 |  | 3.26
综合人工工日 |  |  | 小计 | [9 empty] | 23.32 | 2.82 |  |  |  | 0.45 |  | 10.26 |  | 3.26
0.22工日 |  |  | 未计价材料费 | [9 empty] | 88.68
清单项目综合单价 | [12 empty] | 128.79
材 料 费 明 细 | 主要材料名称、规格、型号 | [7 empty] | 单位 |  | 数量 |  | 单价 （元） |  | 合价 （元） |  |  |  | 暂估 单价 （元） |  | 暂估 合价 （元）
| 吸顶式扬声器 | [7 empty] | 个 |  | 1 |  | 88.68 |  | 88.68
综合单价分析表
工程名称：消防 | [6 empty] | 标段： | [9 empty] | 第11页 共45页
材 料 费 明 细 | 白布 | [7 empty] | m |  | 0.02 |  | 2.74 |  | 0.05
| 自攻螺钉 M4*60 | [7 empty] | 十个 |  | 0.04 |  | 0.21 |  | 0.01
| 焊锡 | [7 empty] | kg |  | 0.02 |  | 29.5 |  | 0.59
| 焊锡膏 瓶装50g | [7 empty] | kg |  | 0.01 |  | 41.16 |  | 0.41
| 胶合板 2440*1220*6 | [7 empty] | m2 |  | 0.04 |  | 8.23 |  | 0.33
| 防火涂料 A60-1 | [7 empty] | kg |  | 0.05 |  | 13.03 |  | 0.65
| 玻璃胶 310g | [7 empty] | 支 |  | 0.01 |  | 10.29 |  | 0.1
| 汽油 | [7 empty] | kg |  | 0.02 |  | 6.34 |  | 0.13
| 立时得胶 | [7 empty] | kg |  | 0.05 |  | 9.94 |  | 0.5
| 异型塑料管 dn5 | [7 empty] | m |  | 0.05 |  | 0.94 |  | 0.05
| 其他材料费 | [11 empty] | - | [5 empty] | -
| 材料费小计 | [11 empty] | - |  | 91.5 |  |  |  | -
项目编码 |  | 030904005001 | 项目名称 |  | 声光报警器 | [7 empty] | 计量单位 |  |  | 个 |  |  | 工程量 |  | 5
清单综合单价组成明细
定额 编号 | 定额项目名称 |  | 定额 单位 | 数量 | 单价 | [7 empty] | 合价
[5 empty] | 人工费 | 材料费 |  | 机械费 |  | 管理费 |  | 利润 | 人工费 | 材料费 |  |  |  | 机械费 |  | 管理费 |  | 利润
9-202 | 警报装置 声光报警 |  | 个 | 1 | 74.2 | 2.15 |  | 0.6 |  | 32.65 |  | 10.39 | 74.2 | 2.15 |  |  |  | 0.6 |  | 32.65 |  | 10.39
综合人工工日 |  |  | 小计 | [9 empty] | 74.2 | 2.15 |  |  |  | 0.6 |  | 32.65 |  | 10.39
0.7工日 |  |  | 未计价材料费 | [9 empty] | 185.94
清单项目综合单价 | [12 empty] | 305.93
材 料 费 明 细 | 主要材料名称、规格、型号 | [7 empty] | 单位 |  | 数量 |  | 单价 （元） |  | 合价 （元） |  |  |  | 暂估 单价 （元） |  | 暂估 合价 （元）
| 编码声光警报器 | [7 empty] | 个 |  | 1 |  | 185.94 |  | 185.94
| 白布 | [7 empty] | m |  | 0.02 |  | 2.74 |  | 0.05
| 自攻螺钉 M4*30 | [7 empty] | 十个 |  | 0.1 |  | 0.2 |  | 0.02
| 自攻螺钉 M4*60 | [7 empty] | 十个 |  | 0.3 |  | 0.21 |  | 0.06
| 塑料膨胀管 φ6*50 | [7 empty] | 十个 |  | 0.3 |  | 0.55 |  | 0.17
| 焊锡 | [7 empty] | kg |  | 0.02 |  | 29.5 |  | 0.59
| 焊锡膏 瓶装50g | [7 empty] | kg |  | 0.01 |  | 41.16 |  | 0.41
| 冲击钻头 φ6~8 | [7 empty] | 根 |  | 0.1 |  | 1.38 |  | 0.14
| 胶合板 2440*1220*6 | [7 empty] | m2 |  | 0.01 |  | 8.23 |  | 0.08
综合单价分析表
工程名称：消防 | [6 empty] | 标段： | [9 empty] | 第12页 共45页
材 料 费 明 细 | 防火涂料 A60-1 | [7 empty] | kg |  | 0.03 |  | 13.03 |  | 0.39
| 汽油 | [7 empty] | kg |  | 0.01 |  | 6.34 |  | 0.06
| 异型塑料管 dn5 | [7 empty] | m |  | 0.05 |  | 0.94 |  | 0.05
| 标志牌 塑料扁形 | [7 empty] | 个 |  | 1 |  | 0.13 |  | 0.13
| 其他材料费 | [11 empty] | - | [5 empty] | -
| 材料费小计 | [11 empty] | - |  | 188.09 |  |  |  | -
项目编码 |  | 030904008001 | 项目名称 |  | 模块（模块箱） | [7 empty] | 计量单位 |  |  | 个 |  |  | 工程量 |  | 3
清单综合单价组成明细
定额 编号 | 定额项目名称 |  | 定额 单位 | 数量 | 单价 | [7 empty] | 合价
[5 empty] | 人工费 | 材料费 |  | 机械费 |  | 管理费 |  | 利润 | 人工费 | 材料费 |  |  |  | 机械费 |  | 管理费 |  | 利润
9-165 | 控制模块(接口) 单输出 |  | 个 | 1 | 110.24 | 4.11 |  | 1.29 |  | 48.51 |  | 15.43 | 110.24 | 4.11 |  |  |  | 1.29 |  | 48.51 |  | 15.43
综合人工工日 |  |  | 小计 | [9 empty] | 110.24 | 4.11 |  |  |  | 1.29 |  | 48.51 |  | 15.43
1.04工日 |  |  | 未计价材料费 | [9 empty] | 94.66
清单项目综合单价 | [12 empty] | 274.24
材 料 费 明 细 | 主要材料名称、规格、型号 | [7 empty] | 单位 |  | 数量 |  | 单价 （元） |  | 合价 （元） |  |  |  | 暂估 单价 （元） |  | 暂估 合价 （元）
| 短路隔离器 | [7 empty] | 个 |  | 1 |  | 94.66 |  | 94.66
| 白布 | [7 empty] | m |  | 0.05 |  | 2.74 |  | 0.14
| 自攻螺钉 M4*65 | [7 empty] | 十个 |  | 0.2 |  | 0.22 |  | 0.04
| 镀锌半圆头螺栓 M2~5*15~50 | [7 empty] | 套 |  | 2 |  | 0.07 |  | 0.14
| 塑料膨胀管 φ6*50 | [7 empty] | 十个 |  | 0.08 |  | 0.55 |  | 0.04
| 焊锡 | [7 empty] | kg |  | 0.06 |  | 29.5 |  | 1.77
| 焊锡膏 瓶装50g | [7 empty] | kg |  | 0.02 |  | 41.16 |  | 0.82
| 冲击钻头 φ6~8 | [7 empty] | 根 |  | 0.03 |  | 1.38 |  | 0.04
| 胶合板 2440*1220*6 | [7 empty] | m2 |  | 0.01 |  | 8.23 |  | 0.08
| 防火涂料 A60-1 | [7 empty] | kg |  | 0.03 |  | 13.03 |  | 0.39
| 汽油 | [7 empty] | kg |  | 0.08 |  | 6.34 |  | 0.51
| 异型塑料管 dn5 | [7 empty] | m |  | 0.15 |  | 0.94 |  | 0.14
| 其他材料费 | [11 empty] | - | [5 empty] | -
| 材料费小计 | [11 empty] | - |  | 98.77 |  |  |  | -
项目编码 |  | 030904008002 | 项目名称 |  | 模块（模块箱） | [7 empty] | 计量单位 |  |  | 个 |  |  | 工程量 |  | 1
综合单价分析表
工程名称：消防 | [6 empty] | 标段： | [9 empty] | 第13页 共45页
清单综合单价组成明细
定额 编号 | 定额项目名称 |  | 定额 单位 | 数量 | 单价 | [7 empty] | 合价
[5 empty] | 人工费 | 材料费 |  | 机械费 |  | 管理费 |  | 利润 | 人工费 | 材料费 |  |  |  | 机械费 |  | 管理费 |  | 利润
9-166 | 控制模块(接口) 多输出 |  | 个 | 1 | 145.22 | 7.03 |  | 1.99 |  | 63.9 |  | 20.33 | 145.22 | 7.03 |  |  |  | 1.99 |  | 63.9 |  | 20.33
综合人工工日 |  |  | 小计 | [9 empty] | 145.22 | 7.03 |  |  |  | 1.99 |  | 63.9 |  | 20.33
1.37工日 |  |  | 未计价材料费 | [9 empty] | 164.88
清单项目综合单价 | [12 empty] | 403.35
材 料 费 明 细 | 主要材料名称、规格、型号 | [7 empty] | 单位 |  | 数量 |  | 单价 （元） |  | 合价 （元） |  |  |  | 暂估 单价 （元） |  | 暂估 合价 （元）
| 输入/输出模块 | [7 empty] | 个 |  | 1 |  | 164.88 |  | 164.88
| 白布 | [7 empty] | m |  | 0.11 |  | 2.74 |  | 0.3
| 自攻螺钉 M4*65 | [7 empty] | 十个 |  | 0.2 |  | 0.22 |  | 0.04
| 镀锌半圆头螺栓 M2~5*15~50 | [7 empty] | 套 |  | 2 |  | 0.07 |  | 0.14
| 塑料膨胀管 φ6*50 | [7 empty] | 十个 |  | 0.08 |  | 0.55 |  | 0.04
| 焊锡 | [7 empty] | kg |  | 0.12 |  | 29.5 |  | 3.54
| 焊锡膏 瓶装50g | [7 empty] | kg |  | 0.03 |  | 41.16 |  | 1.23
| 冲击钻头 φ6~8 | [7 empty] | 根 |  | 0.03 |  | 1.38 |  | 0.04
| 胶合板 2440*1220*6 | [7 empty] | m2 |  | 0.01 |  | 8.23 |  | 0.08
| 防火涂料 A60-1 | [7 empty] | kg |  | 0.03 |  | 13.03 |  | 0.39
| 汽油 | [7 empty] | kg |  | 0.15 |  | 6.34 |  | 0.95
| 异型塑料管 dn5 | [7 empty] | m |  | 0.3 |  | 0.94 |  | 0.28
| 其他材料费 | [11 empty] | - | [5 empty] | -
| 材料费小计 | [11 empty] | - |  | 171.91 |  |  |  | -
项目编码 |  | 030904011001 | 项目名称 |  | 远程控制箱（柜） | [7 empty] | 计量单位 |  |  | 台 |  |  | 工程量 |  | 1
清单综合单价组成明细
定额 编号 | 定额项目名称 |  | 定额 单位 | 数量 | 单价 | [7 empty] | 合价
[5 empty] | 人工费 | 材料费 |  | 机械费 |  | 管理费 |  | 利润 | 人工费 | 材料费 |  |  |  | 机械费 |  | 管理费 |  | 利润
9-204 | 远程控制器安装 3路以下 |  | 台 | 1 | 531.06 | 9.89 |  | 2.28 |  | 233.67 |  | 74.35 | 531.06 | 9.89 |  |  |  | 2.28 |  | 233.67 |  | 74.35
综合人工工日 |  |  | 小计 | [9 empty] | 531.06 | 9.89 |  |  |  | 2.28 |  | 233.67 |  | 74.35
5.01工日 |  |  | 未计价材料费 | [9 empty] | 2500
清单项目综合单价 | [12 empty] | 3351.25
综合单价分析表
工程名称：消防 | [6 empty] | 标段： | [9 empty] | 第14页 共45页
材 料 费 明 细 | 主要材料名称、规格、型号 | [7 empty] | 单位 |  | 数量 |  | 单价 （元） |  | 合价 （元） |  |  |  | 暂估 单价 （元） |  | 暂估 合价 （元）
| 门禁控制器MJKZ | [7 empty] | 台 |  | 1 |  | 2500 |  | 2500
| 冲击钻头 φ6～8 | [7 empty] | 根 |  | 0.13 |  | 1.72 |  | 0.22
| 自攻螺钉 M4×60 | [7 empty] | 十个 |  | 0.4 |  | 0.26 |  | 0.1
| 塑料膨胀管 φ6×50 | [7 empty] | 十个 |  | 0.4 |  | 0.69 |  | 0.28
| 白布 | [7 empty] | m |  | 0.12 |  | 3.43 |  | 0.41
| 焊锡 | [7 empty] | kg |  | 0.13 |  | 36.87 |  | 4.79
| 焊锡膏 瓶装50g | [7 empty] | kg |  | 0.04 |  | 51.45 |  | 2.06
| 汽油 | [7 empty] | kg |  | 0.18 |  | 9.12 |  | 1.64
| 异型塑料管 dn5 | [7 empty] | m |  | 0.33 |  | 1.17 |  | 0.39
| 其他材料费 | [11 empty] | - | [5 empty] | -
| 材料费小计 | [11 empty] | - |  | 2509.89 |  |  |  | -
项目编码 |  | 030904017001 | 项目名称 |  | 报警联动一体机 | [7 empty] | 计量单位 |  |  | 台 |  |  | 工程量 |  | 1
清单综合单价组成明细
定额 编号 | 定额项目名称 |  | 定额 单位 | 数量 | 单价 | [7 empty] | 合价
[5 empty] | 人工费 | 材料费 |  | 机械费 |  | 管理费 |  | 利润 | 人工费 | 材料费 |  |  |  | 机械费 |  | 管理费 |  | 利润
9-201 | 重复显示器安装 总线制 |  | 台 | 1 | 939.16 | 29.31 |  | 46.6 |  | 413.23 |  | 131.48 | 939.16 | 29.31 |  |  |  | 46.6 |  | 413.23 |  | 131.48
综合人工工日 |  |  | 小计 | [9 empty] | 939.16 | 29.31 |  |  |  | 46.6 |  | 413.23 |  | 131.48
8.86工日 |  |  | 未计价材料费 | [9 empty] | 1137.98
清单项目综合单价 | [12 empty] | 2697.76
材 料 费 明 细 | 主要材料名称、规格、型号 | [7 empty] | 单位 |  | 数量 |  | 单价 （元） |  | 合价 （元） |  |  |  | 暂估 单价 （元） |  | 暂估 合价 （元）
| 火灾显示盘 | [7 empty] | 台 |  | 1 |  | 1137.98 |  | 1137.98
| 白布 | [7 empty] | m |  | 0.07 |  | 3.43 |  | 0.24
| 标志牌 塑料扁形 | [7 empty] | 个 |  | 1 |  | 0.16 |  | 0.16
| 焊锡 | [7 empty] | kg |  | 0.08 |  | 36.87 |  | 2.95
| 焊锡膏 瓶装50g | [7 empty] | kg |  | 0.02 |  | 51.45 |  | 1.03
| 汽油 | [7 empty] | kg |  | 0.2 |  | 9.12 |  | 1.82
| 塑料线卡 φ15以下 | [7 empty] | 个 |  | 7 |  | 0.66 |  | 4.62
| 镀锌滚花膨胀螺栓 M8 | [7 empty] | 套 |  | 4 |  | 0.6 |  | 2.4
综合单价分析表
工程名称：消防 | [6 empty] | 标段： | [9 empty] | 第15页 共45页
材 料 费 明 细 | 精制带母镀锌螺栓 带2个垫圈M8×80～120 | [7 empty] | 套 |  | 4.1 |  | 3.16 |  | 12.96
| 玻璃胶 310g | [7 empty] | 支 |  | 0.2 |  | 12.86 |  | 2.57
| 异型塑料管 dn5 | [7 empty] | m |  | 0.2 |  | 1.17 |  | 0.23
| 冲击钻头 φ6～12 | [7 empty] | 根 |  | 0.13 |  | 2.57 |  | 0.33
| 其他材料费 | [11 empty] | - | [5 empty] | -
| 材料费小计 | [11 empty] | - |  | 1167.29 |  |  |  | -
项目编码 |  | 031002002003 | 项目名称 |  | 固定式挡烟垂壁 | [7 empty] | 计量单位 |  |  | m |  |  | 工程量 |  | 5.08
清单综合单价组成明细
定额 编号 | 定额项目名称 |  | 定额 单位 | 数量 | 单价 | [7 empty] | 合价
[5 empty] | 人工费 | 材料费 |  | 机械费 |  | 管理费 |  | 利润 | 人工费 | 材料费 |  |  |  | 机械费 |  | 管理费 |  | 利润
补充主材002@1 | 固定式挡烟垂壁 |  | m | 1
综合人工工日 |  |  | 小计
0工日 |  |  | 未计价材料费 | [9 empty] | 425
清单项目综合单价 | [12 empty] | 425
材 料 费 明 细 | 主要材料名称、规格、型号 | [7 empty] | 单位 |  | 数量 |  | 单价 （元） |  | 合价 （元） |  |  |  | 暂估 单价 （元） |  | 暂估 合价 （元）
| 固定式挡烟垂壁 | [7 empty] | m |  | 1 |  | 425 |  | 425
| 其他材料费 | [11 empty] | - | [5 empty] | -
| 材料费小计 | [11 empty] | - |  | 425 |  |  |  | -
项目编码 |  | 030411001016 | 项目名称 |  | 配管 | [7 empty] | 计量单位 |  |  | m |  |  | 工程量 |  | 73.4
清单综合单价组成明细
定额 编号 | 定额项目名称 |  | 定额 单位 | 数量 | 单价 | [7 empty] | 合价
[5 empty] | 人工费 | 材料费 |  | 机械费 |  | 管理费 |  | 利润 | 人工费 | 材料费 |  |  |  | 机械费 |  | 管理费 |  | 利润
4-1080 | 砖、混凝土结构暗配 紧定式镀锌电线管公称直径20mm以内 |  | 100m | 0.01 | 334.96 | 91.38 |  |  |  | 147.38 |  | 46.89 | 3.35 | 0.91 | [5 empty] | 1.47 |  | 0.47
综合人工工日 |  |  | 小计 | [9 empty] | 3.35 | 0.91 | [5 empty] | 1.47 |  | 0.47
0.0316工日 |  |  | 未计价材料费 | [9 empty] | 8.36
清单项目综合单价 | [12 empty] | 14.56
材 料 费 明 细 | 主要材料名称、规格、型号 | [7 empty] | 单位 |  | 数量 |  | 单价 （元） |  | 合价 （元） |  |  |  | 暂估 单价 （元） |  | 暂估 合价 （元）
| 紧定式镀锌电线管 公称直径20mm以内 | [7 empty] | m |  | 1.03 |  | 8.12 |  | 8.36
| 紧定式直管接头 φ20 | [7 empty] | 个 |  | 0.1751 |  | 1.54 |  | 0.27
综合单价分析表
工程名称：消防 | [6 empty] | 标段： | [9 empty] | 第16页 共45页
材 料 费 明 细 | 紧定式锁母 φ20 | [7 empty] | 个 |  | 0.1854 |  | 0.9 |  | 0.17
| 锯条 | [7 empty] | 根 |  | 0.025 |  | 0.19
| 镀锌铁丝 13#～17# | [7 empty] | kg |  | 0.0028 |  | 5.15 |  | 0.01
| 电力复合脂 | [7 empty] | kg |  | 0.001 |  | 17.15 |  | 0.02
| 金刚石锯片 φ114×1.8 | [7 empty] | 片 |  | 0.0067 |  | 17.15 |  | 0.11
| 水泥 32.5级 | [7 empty] | kg |  | 0.4554 |  | 0.27 |  | 0.12
| 中砂 | [7 empty] | t |  | 0.002898 |  | 67.39 |  | 0.2
| 水 | [7 empty] | m3 |  | 0.00054 |  | 4.57
| 其他材料费 | [11 empty] | - |  | 0.01 |  |  |  | -
| 材料费小计 | [11 empty] | - |  | 9.27 |  |  |  | -
项目编码 |  | 030411001010 | 项目名称 |  | 配管 | [7 empty] | 计量单位 |  |  | m |  |  | 工程量 |  | 127.24
清单综合单价组成明细
定额 编号 | 定额项目名称 |  | 定额 单位 | 数量 | 单价 | [7 empty] | 合价
[5 empty] | 人工费 | 材料费 |  | 机械费 |  | 管理费 |  | 利润 | 人工费 | 材料费 |  |  |  | 机械费 |  | 管理费 |  | 利润
4-1096 | 吊顶内配管 紧定式镀锌电线管公称直径20mm以内 |  | 100m | 0.01 | 462.16 | 68.4 |  |  |  | 203.35 |  | 64.7 | 4.62 | 0.68 | [5 empty] | 2.03 |  | 0.65
综合人工工日 |  |  | 小计 | [9 empty] | 4.62 | 0.68 | [5 empty] | 2.03 |  | 0.65
0.0436工日 |  |  | 未计价材料费 | [9 empty] | 8.36
清单项目综合单价 | [12 empty] | 16.34
材 料 费 明 细 | 主要材料名称、规格、型号 | [7 empty] | 单位 |  | 数量 |  | 单价 （元） |  | 合价 （元） |  |  |  | 暂估 单价 （元） |  | 暂估 合价 （元）
| 紧定式镀锌电线管 公称直径20mm以内 | [7 empty] | m |  | 1.03 |  | 8.12 |  | 8.36
| 紧定式直管接头 φ20 | [7 empty] | 个 |  | 0.1751 |  | 1.54 |  | 0.27
| 紧定式锁母 φ20 | [7 empty] | 个 |  | 0.1545 |  | 0.9 |  | 0.14
| 管卡(紧定管用) DN20 | [7 empty] | 个 |  | 1.2978 |  | 0.15 |  | 0.19
| 镀锌半圆头螺钉 M6～12×12～50 | [7 empty] | 十个 |  | 0.2622 |  | 0.13 |  | 0.03
| 锯条 | [7 empty] | 根 |  | 0.025 |  | 0.19
| 镀锌铁丝 13#～17# | [7 empty] | kg |  | 0.0025 |  | 5.15 |  | 0.01
| 电力复合脂 | [7 empty] | kg |  | 0.0009 |  | 17.15 |  | 0.02
| 其他材料费 | [11 empty] | - |  | 0.02 |  |  |  | -
| 材料费小计 | [11 empty] | - |  | 9.04 |  |  |  | -
综合单价分析表
工程名称：消防 | [6 empty] | 标段： | [9 empty] | 第17页 共45页
项目编码 |  | 030411004020 | 项目名称 |  | 配线 | [7 empty] | 计量单位 |  |  | m |  |  | 工程量 |  | 155.8
清单综合单价组成明细
定额 编号 | 定额项目名称 |  | 定额 单位 | 数量 | 单价 | [7 empty] | 合价
[5 empty] | 人工费 | 材料费 |  | 机械费 |  | 管理费 |  | 利润 | 人工费 | 材料费 |  |  |  | 机械费 |  | 管理费 |  | 利润
4-1358 | 管内穿线 照明线路 导线截面1.5mm2以内 铜芯 |  | 100m单线 | 0.01 | 79.5 | 13.42 |  |  |  | 34.98 |  | 11.13 | 0.8 | 0.13 | [5 empty] | 0.35 |  | 0.11
综合人工工日 |  |  | 小计 | [9 empty] | 0.8 | 0.13 | [5 empty] | 0.35 |  | 0.11
0.0075工日 |  |  | 未计价材料费 | [9 empty] | 3.39
清单项目综合单价 | [12 empty] | 4.78
材 料 费 明 细 | 主要材料名称、规格、型号 | [7 empty] | 单位 |  | 数量 |  | 单价 （元） |  | 合价 （元） |  |  |  | 暂估 单价 （元） |  | 暂估 合价 （元）
| 绝缘导线 WDZAN-BYJ-1.0 | [7 empty] | m |  | 1.16 |  | 2.92 |  | 3.39
| 钢丝 φ1.6 | [7 empty] | kg |  | 0.0009 |  | 6 |  | 0.01
| 棉纱头 | [7 empty] | kg |  | 0.002 |  | 5.57 |  | 0.01
| 焊锡 | [7 empty] | kg |  | 0.0015 |  | 36.87 |  | 0.06
| 焊锡膏 瓶装50g | [7 empty] | kg |  | 0.0001 |  | 51.45 |  | 0.01
| 汽油 | [7 empty] | kg |  | 0.005 |  | 9.12 |  | 0.05
| 塑料胶布带 25mm×10m | [7 empty] | 卷 |  | 0.0025 |  | 3.14 |  | 0.01
| 其他材料费 | [11 empty] | - |  | -0.02 |  |  |  | -
| 材料费小计 | [11 empty] | - |  | 3.52 |  |  |  | -
项目编码 |  | 030411004004 | 项目名称 |  | 配线 | [7 empty] | 计量单位 |  |  | m |  |  | 工程量 |  | 174.5
清单综合单价组成明细
定额 编号 | 定额项目名称 |  | 定额 单位 | 数量 | 单价 | [7 empty] | 合价
[5 empty] | 人工费 | 材料费 |  | 机械费 |  | 管理费 |  | 利润 | 人工费 | 材料费 |  |  |  | 机械费 |  | 管理费 |  | 利润
4-1358 | 管内穿线 照明线路 导线截面1.5mm2以内 铜芯 |  | 100m单线 | 0.01 | 79.5 | 13.42 |  |  |  | 34.98 |  | 11.13 | 0.8 | 0.13 | [5 empty] | 0.35 |  | 0.11
综合人工工日 |  |  | 小计 | [9 empty] | 0.8 | 0.13 | [5 empty] | 0.35 |  | 0.11
0.0075工日 |  |  | 未计价材料费 | [9 empty] | 4.18
清单项目综合单价 | [12 empty] | 5.57
材 料 费 明 细 | 主要材料名称、规格、型号 | [7 empty] | 单位 |  | 数量 |  | 单价 （元） |  | 合价 （元） |  |  |  | 暂估 单价 （元） |  | 暂估 合价 （元）
| 绝缘导线 WDZAN-BYJ-1.5 | [7 empty] | m |  | 1.16 |  | 3.6 |  | 4.18
综合单价分析表
工程名称：消防 | [6 empty] | 标段： | [9 empty] | 第18页 共45页
材 料 费 明 细 | 钢丝 φ1.6 | [7 empty] | kg |  | 0.0009 |  | 6 |  | 0.01
| 棉纱头 | [7 empty] | kg |  | 0.002 |  | 5.57 |  | 0.01
| 焊锡 | [7 empty] | kg |  | 0.0015 |  | 36.87 |  | 0.06
| 焊锡膏 瓶装50g | [7 empty] | kg |  | 0.0001 |  | 51.45 |  | 0.01
| 汽油 | [7 empty] | kg |  | 0.005 |  | 9.12 |  | 0.05
| 塑料胶布带 25mm×10m | [7 empty] | 卷 |  | 0.0025 |  | 3.14 |  | 0.01
| 其他材料费 | [11 empty] | - |  | -0.02 |  |  |  | -
| 材料费小计 | [11 empty] | - |  | 4.31 |  |  |  | -
项目编码 |  | 030411004013 | 项目名称 |  | 配线 | [7 empty] | 计量单位 |  |  | m |  |  | 工程量 |  | 206.98
清单综合单价组成明细
定额 编号 | 定额项目名称 |  | 定额 单位 | 数量 | 单价 | [7 empty] | 合价
[5 empty] | 人工费 | 材料费 |  | 机械费 |  | 管理费 |  | 利润 | 人工费 | 材料费 |  |  |  | 机械费 |  | 管理费 |  | 利润
4-1359 | 管内穿线 照明线路 导线截面2.5mm2以内 铜芯 |  | 100m单线 | 0.01 | 81.62 | 15.33 |  |  |  | 35.91 |  | 11.43 | 0.82 | 0.15 | [5 empty] | 0.36 |  | 0.11
综合人工工日 |  |  | 小计 | [9 empty] | 0.82 | 0.15 | [5 empty] | 0.36 |  | 0.11
0.0077工日 |  |  | 未计价材料费 | [9 empty] | 6.75
清单项目综合单价 | [12 empty] | 8.19
材 料 费 明 细 | 主要材料名称、规格、型号 | [7 empty] | 单位 |  | 数量 |  | 单价 （元） |  | 合价 （元） |  |  |  | 暂估 单价 （元） |  | 暂估 合价 （元）
| 绝缘导线 WDZAN-BYJ-2.5 | [7 empty] | m |  | 1.16 |  | 5.82 |  | 6.75
| 钢丝 φ1.6 | [7 empty] | kg |  | 0.0009 |  | 6 |  | 0.01
| 棉纱头 | [7 empty] | kg |  | 0.002 |  | 5.57 |  | 0.01
| 焊锡 | [7 empty] | kg |  | 0.002 |  | 36.87 |  | 0.07
| 焊锡膏 瓶装50g | [7 empty] | kg |  | 0.0001 |  | 51.45 |  | 0.01
| 汽油 | [7 empty] | kg |  | 0.005 |  | 9.12 |  | 0.05
| 塑料胶布带 25mm×10m | [7 empty] | 卷 |  | 0.0025 |  | 3.14 |  | 0.01
| 其他材料费 | [11 empty] | - |  | -0.01 |  |  |  | -
| 材料费小计 | [11 empty] | - |  | 6.9 |  |  |  | -
项目编码 |  | 030905001001 | 项目名称 |  | 自动报警系统调试 | [7 empty] | 计量单位 |  |  | 系统 |  |  | 工程量 |  | 1
综合单价分析表
工程名称：消防 | [6 empty] | 标段： | [9 empty] | 第19页 共45页
清单综合单价组成明细
定额 编号 | 定额项目名称 |  | 定额 单位 | 数量 | 单价 | [7 empty] | 合价
[5 empty] | 人工费 | 材料费 |  | 机械费 |  | 管理费 |  | 利润 | 人工费 | 材料费 |  |  |  | 机械费 |  | 管理费 |  | 利润
9-220 | 自动报警系统装置调试 64点以下 |  | 系统 | 1 | 2296.59 | 77.74 |  | 70.07 |  | 1010.5 |  | 321.52 | 2296.59 | 77.74 |  |  |  | 70.07 |  | 1010.5 |  | 321.52
综合人工工日 |  |  | 小计 | [9 empty] | 2296.59 | 77.74 |  |  |  | 70.07 |  | 1010.5 |  | 321.52
20.69工日 |  |  | 未计价材料费
清单项目综合单价 | [12 empty] | 3776.42
材 料 费 明 细 | 主要材料名称、规格、型号 | [7 empty] | 单位 |  | 数量 |  | 单价 （元） |  | 合价 （元） |  |  |  | 暂估 单价 （元） |  | 暂估 合价 （元）
| 电 | [7 empty] | kW·h |  | 18.27 |  | 0.76 |  | 13.89
| 工业酒精 99.5% | [7 empty] | kg |  | 0.293 |  | 6.86 |  | 2.01
| 电池 | [7 empty] | 节 |  | 12 |  | 2.14 |  | 25.68
| ZR-BV阻燃铜芯聚氯乙烯绝缘电线 1mm2 | [7 empty] | m |  | 14.554 |  | 0.69 |  | 10.04
| 塑料胶布带 20mm×50m | [7 empty] | 卷 |  | 5.12 |  | 3.14 |  | 16.08
| 光盘 | [7 empty] | 张 |  | 1 |  | 2.06 |  | 2.06
| 打印纸 132行(381-1) | [7 empty] | 箱 |  | 0.087 |  | 91.76 |  | 7.98
| 其他材料费 | [11 empty] | - | [5 empty] | -
| 材料费小计 | [11 empty] | - |  | 77.74 |  |  |  | -
项目编码 |  | 030905003001 | 项目名称 |  | 防火控制装置调试 | [7 empty] | 计量单位 |  |  | 个(部) |  |  | 工程量 |  | 5
清单综合单价组成明细
定额 编号 | 定额项目名称 |  | 定额 单位 | 数量 | 单价 | [7 empty] | 合价
[5 empty] | 人工费 | 材料费 |  | 机械费 |  | 管理费 |  | 利润 | 人工费 | 材料费 |  |  |  | 机械费 |  | 管理费 |  | 利润
9-232 | 火灾事故广播、消防通信、消防电梯系统装置调试 广播喇叭及音箱(10只) 通信分机及插孔(10个) |  | 10只、10个 | 0.1 | 91.02 | 26.38 |  | 31.97 |  | 40.05 |  | 12.74 | 9.1 | 2.64 |  |  |  | 3.2 |  | 4.01 |  | 1.27
综合人工工日 |  |  | 小计 | [9 empty] | 9.1 | 2.64 |  |  |  | 3.2 |  | 4.01 |  | 1.27
0.082工日 |  |  | 未计价材料费
清单项目综合单价 | [12 empty] | 20.22
材 料 费 明 细 | 主要材料名称、规格、型号 | [7 empty] | 单位 |  | 数量 |  | 单价 （元） |  | 合价 （元） |  |  |  | 暂估 单价 （元） |  | 暂估 合价 （元）
| 电 | [7 empty] | kW·h |  | 0.768 |  | 0.76 |  | 0.58
综合单价分析表
工程名称：消防 | [6 empty] | 标段： | [9 empty] | 第20页 共45页
材 料 费 明 细 | 电池 | [7 empty] | 节 |  | 0.96 |  | 2.14 |  | 2.05
| 其他材料费 | [11 empty] | - |  | 0.01 |  |  |  | -
| 材料费小计 | [11 empty] | - |  | 2.64 |  |  |  | -
项目编码 |  | 030901002003 | 项目名称 |  | 消火栓钢管 | [7 empty] | 计量单位 |  |  | m |  |  | 工程量 |  | 26.55
清单综合单价组成明细
定额 编号 | 定额项目名称 |  | 定额 单位 | 数量 | 单价 | [7 empty] | 合价
[5 empty] | 人工费 | 材料费 |  | 机械费 |  | 管理费 |  | 利润 | 人工费 | 材料费 |  |  |  | 机械费 |  | 管理费 |  | 利润
9-17 | 镀锌钢管安装(沟槽式管件连接) DN100 |  | 10m | 0.1 | 246.98 | 3.6 |  | 14.7 |  | 108.67 |  | 34.58 | 24.7 | 0.36 |  |  |  | 1.47 |  | 10.87 |  | 3.46
D00001 | 沟槽管件 |  | m | 0.330576
10-372 | 管道消毒、冲洗 公称直径100mm以内 |  | 100m | 0.01 | 68.9 | 37.04 |  |  |  | 30.32 |  | 9.65 | 0.69 | 0.37 | [5 empty] | 0.3 |  | 0.1
综合人工工日 |  |  | 小计 | [9 empty] | 25.39 | 0.73 |  |  |  | 1.47 |  | 11.17 |  | 3.56
0.2395工日 |  |  | 未计价材料费 | [9 empty] | 79.71
清单项目综合单价 | [12 empty] | 122.03
材 料 费 明 细 | 主要材料名称、规格、型号 | [7 empty] | 单位 |  | 数量 |  | 单价 （元） |  | 合价 （元） |  |  |  | 暂估 单价 （元） |  | 暂估 合价 （元）
| 热镀锌钢管 DN100 | [7 empty] | m |  | 1.022 |  | 65.78 |  | 67.23
| 砂轮片 φ200 | [7 empty] | 片 |  | 0.001 |  | 8.92 |  | 0.01
| 尼龙砂轮片 φ100*16*3 | [7 empty] | 片 |  | 0.008 |  | 2.61 |  | 0.02
| 氧气 | [7 empty] | m3 |  | 0.024 |  | 2.26 |  | 0.05
| 乙炔气 | [7 empty] | kg |  | 0.0086 |  | 12.35 |  | 0.11
| 水 | [7 empty] | m3 |  | 0.031 |  | 3.66 |  | 0.11
| 沟槽管件 DN100 | [7 empty] | m |  | 0.330576 |  | 37.76 |  | 12.48
| 漂白粉 | [7 empty] | kg |  | 0.0014 |  | 3.43
| 水 | [7 empty] | m3 |  | 0.08 |  | 4.57 |  | 0.37
| 其他材料费 | [11 empty] | - |  | 0.06 |  |  |  | -
| 材料费小计 | [11 empty] | - |  | 80.44 |  |  |  | -
项目编码 |  | 030901002002 | 项目名称 |  | 消火栓钢管 | [7 empty] | 计量单位 |  |  | m |  |  | 工程量 |  | 25.61
清单综合单价组成明细
定额 编号 | 定额项目名称 |  | 定额 单位 | 数量 | 单价 | [7 empty] | 合价
[5 empty] | 人工费 | 材料费 |  | 机械费 |  | 管理费 |  | 利润 | 人工费 | 材料费 |  |  |  | 机械费 |  | 管理费 |  | 利润
综合单价分析表
工程名称：消防 | [6 empty] | 标段： | [9 empty] | 第21页 共45页
9-15 | 镀锌钢管安装(沟槽式管件连接) 公称直径65mm以内 |  | 10m | 0.1 | 167.48 | 3.1 |  | 3.63 |  | 73.69 |  | 23.45 | 16.75 | 0.31 |  |  |  | 0.36 |  | 7.37 |  | 2.35
D00001 | 沟槽管件 |  | m | 0.327064
10-372 | 管道消毒、冲洗 公称直径100mm以内 |  | 100m | 0.01 | 68.9 | 37.04 |  |  |  | 30.32 |  | 9.65 | 0.69 | 0.37 | [5 empty] | 0.3 |  | 0.1
综合人工工日 |  |  | 小计 | [9 empty] | 17.44 | 0.68 |  |  |  | 0.36 |  | 7.67 |  | 2.45
0.1645工日 |  |  | 未计价材料费 | [9 empty] | 48.55
清单项目综合单价 | [12 empty] | 77.15
材 料 费 明 细 | 主要材料名称、规格、型号 | [7 empty] | 单位 |  | 数量 |  | 单价 （元） |  | 合价 （元） |  |  |  | 暂估 单价 （元） |  | 暂估 合价 （元）
| 热镀锌钢管 公称直径65mm以内 | [7 empty] | m |  | 1.022 |  | 40.35 |  | 41.24
| 砂轮片 φ200 | [7 empty] | 片 |  | 0.001 |  | 11.15 |  | 0.01
| 尼龙砂轮片 φ100×16×3 | [7 empty] | 片 |  | 0.006 |  | 3.26 |  | 0.02
| 氧气 | [7 empty] | m3 |  | 0.017 |  | 2.83 |  | 0.05
| 乙炔气 | [7 empty] | kg |  | 0.0059 |  | 15.44 |  | 0.09
| 水 | [7 empty] | m3 |  | 0.098 |  | 4.57 |  | 0.45
| 沟槽管件 DN65 | [7 empty] | m |  | 0.327064 |  | 22.35 |  | 7.31
| 漂白粉 | [7 empty] | kg |  | 0.0014 |  | 3.43
| 其他材料费 | [11 empty] | - |  | 0.06 |  |  |  | -
| 材料费小计 | [11 empty] | - |  | 49.23 |  |  |  | -
项目编码 |  | 030901010001 | 项目名称 |  | 室内消火栓 | [7 empty] | 计量单位 |  |  | 套 |  |  | 工程量 |  | 3
清单综合单价组成明细
定额 编号 | 定额项目名称 |  | 定额 单位 | 数量 | 单价 | [7 empty] | 合价
[5 empty] | 人工费 | 材料费 |  | 机械费 |  | 管理费 |  | 利润 | 人工费 | 材料费 |  |  |  | 机械费 |  | 管理费 |  | 利润
9-53 | 室内消火栓安装 单栓 DN65 |  | 套 | 1 | 76.32 | 6.51 |  | 0.32 |  | 33.58 |  | 10.68 | 76.32 | 6.51 |  |  |  | 0.32 |  | 33.58 |  | 10.68
综合人工工日 |  |  | 小计 | [9 empty] | 76.32 | 6.51 |  |  |  | 0.32 |  | 33.58 |  | 10.68
0.72工日 |  |  | 未计价材料费 | [9 empty] | 1486.25
清单项目综合单价 | [12 empty] | 1613.66
材 料 费 明 细 | 主要材料名称、规格、型号 | [7 empty] | 单位 |  | 数量 |  | 单价 （元） |  | 合价 （元） |  |  |  | 暂估 单价 （元） |  | 暂估 合价 （元）
| 室内薄型组合消火栓 | [7 empty] | 套 |  | 1 |  | 1486.25 |  | 1486.25
| 棉纱头 | [7 empty] | kg |  | 0.1 |  | 4.46 |  | 0.45
| 聚四氟乙烯生料带 宽20 | [7 empty] | m |  | 1.68 |  | 0.24 |  | 0.4
综合单价分析表
工程名称：消防 | [6 empty] | 标段： | [9 empty] | 第22页 共45页
材 料 费 明 细 | 砂轮片 φ400 | [7 empty] | 片 |  | 0.038 |  | 9.26 |  | 0.35
| 水泥 32.5级 | [7 empty] | kg |  | 1.43 |  | 0.73 |  | 1.04
| 木方材 | [7 empty] | m3 |  | 0.003 |  | 1234.87 |  | 3.7
| 其他材料费 | [11 empty] | - |  | 0.57 |  |  |  | -
| 材料费小计 | [11 empty] | - |  | 1492.76 |  |  |  | -
项目编码 |  | 031003003004 | 项目名称 |  | 焊接法兰阀门 | [7 empty] | 计量单位 |  |  | 个 |  |  | 工程量 |  | 9
清单综合单价组成明细
定额 编号 | 定额项目名称 |  | 定额 单位 | 数量 | 单价 | [7 empty] | 合价
[5 empty] | 人工费 | 材料费 |  | 机械费 |  | 管理费 |  | 利润 | 人工费 | 材料费 |  |  |  | 机械费 |  | 管理费 |  | 利润
10-438 | 焊接法兰阀安装 DN100 |  | 个 | 1 | 93.28 | 90.98 |  | 19.62 |  | 41.04 |  | 13.06 | 93.28 | 90.98 |  |  |  | 19.62 |  | 41.04 |  | 13.06
综合人工工日 |  |  | 小计 | [9 empty] | 93.28 | 90.98 |  |  |  | 19.62 |  | 41.04 |  | 13.06
0.88工日 |  |  | 未计价材料费 | [9 empty] | 217.56
清单项目综合单价 | [12 empty] | 475.54
材 料 费 明 细 | 主要材料名称、规格、型号 | [7 empty] | 单位 |  | 数量 |  | 单价 （元） |  | 合价 （元） |  |  |  | 暂估 单价 （元） |  | 暂估 合价 （元）
| 手板蝶阀 DN100 | [7 empty] | 个 |  | 1 |  | 217.56 |  | 217.56
| 棉纱头 | [7 empty] | kg |  | 0.06 |  | 4.46 |  | 0.27
| 石棉橡胶板 低压 δ0.8~6 | [7 empty] | kg |  | 0.35 |  | 4.46 |  | 1.56
| 精制带母镀锌螺栓 带垫 M16*65~80 | [7 empty] | 套 |  | 16.48 |  | 1.08 |  | 17.8
| 砂纸 | [7 empty] | 张 |  | 0.5 |  | 0.75 |  | 0.38
| 电焊条 J422 φ3.2 | [7 empty] | kg |  | 0.59 |  | 3.02 |  | 1.78
| 厚漆 | [7 empty] | kg |  | 0.15 |  | 6.86 |  | 1.03
| 清油 | [7 empty] | kg |  | 0.02 |  | 10.98 |  | 0.22
| 氧气 | [7 empty] | m3 |  | 0.07 |  | 2.26 |  | 0.16
| 乙炔气 | [7 empty] | kg |  | 0.024 |  | 12.35 |  | 0.3
| 平焊法兰 1.6MPa DN100 | [7 empty] | 片 |  | 2 |  | 33.74 |  | 67.48
| 其他材料费 | [11 empty] | - | [5 empty] | -
| 材料费小计 | [11 empty] | - |  | 308.54 |  |  |  | -
项目编码 |  | 031003001001 | 项目名称 |  | 螺纹阀门 | [7 empty] | 计量单位 |  |  | 个 |  |  | 工程量 |  | 1
综合单价分析表
工程名称：消防 | [6 empty] | 标段： | [9 empty] | 第23页 共45页
清单综合单价组成明细
定额 编号 | 定额项目名称 |  | 定额 单位 | 数量 | 单价 | [7 empty] | 合价
[5 empty] | 人工费 | 材料费 |  | 机械费 |  | 管理费 |  | 利润 | 人工费 | 材料费 |  |  |  | 机械费 |  | 管理费 |  | 利润
10-487 | 自动排气阀 25 |  | 个 | 1 | 27.56 | 12.05 |  |  |  | 12.13 |  | 3.86 | 27.56 | 12.05 | [5 empty] | 12.13 |  | 3.86
10-420 | 阀门安装 螺纹阀 公称直径25mm以内 |  | 个 | 1 | 11.66 | 7.97 |  |  |  | 5.13 |  | 1.63 | 11.66 | 7.97 | [5 empty] | 5.13 |  | 1.63
综合人工工日 |  |  | 小计 | [9 empty] | 39.22 | 20.02 | [5 empty] | 17.26 |  | 5.49
0.37工日 |  |  | 未计价材料费 | [9 empty] | 124.84
清单项目综合单价 | [12 empty] | 206.83
材 料 费 明 细 | 主要材料名称、规格、型号 | [7 empty] | 单位 |  | 数量 |  | 单价 （元） |  | 合价 （元） |  |  |  | 暂估 单价 （元） |  | 暂估 合价 （元）
| 自动排气阀 DN25 | [7 empty] | 个 |  | 1 |  | 54.21 |  | 54.21
| 镀锌管箍 DN25 | [7 empty] | 个 |  | 2.02 |  | 1.93 |  | 3.9
| 镀锌弯头 DN25 | [7 empty] | 个 |  | 1.01 |  | 2.7 |  | 2.73
| 镀锌丝堵 DN25 | [7 empty] | 个 |  | 1.01 |  | 1.66 |  | 1.68
| 精制六角螺母 M8 | [7 empty] | 十个 |  | 0.206 |  | 0.6 |  | 0.12
| 钢垫圈 M8.5 | [7 empty] | 十个 |  | 0.206 |  | 0.01
| 等边角钢 ∟60×5 | [7 empty] | kg |  | 0.65 |  | 3.4 |  | 2.21
| 圆钢 φ8～14 | [7 empty] | kg |  | 0.21 |  | 3.42 |  | 0.72
| 水泥 32.5级 | [7 empty] | kg |  | 0.5 |  | 0.27 |  | 0.14
| 厚漆 | [7 empty] | kg |  | 0.039 |  | 8.58 |  | 0.33
| 棉纱头 | [7 empty] | kg |  | 0.055 |  | 5.57 |  | 0.31
| 机油 | [7 empty] | kg |  | 0.021 |  | 7.72 |  | 0.16
| 线麻 | [7 empty] | kg |  | 0.003 |  | 10.29 |  | 0.03
| 钢锯条 | [7 empty] | 根 |  | 0.18 |  | 0.21 |  | 0.04
| 截止阀 DN25 | [7 empty] | 个 |  | 1.01 |  | 69.93 |  | 70.63
| 镀锌活接头 DN25 | [7 empty] | 个 |  | 1.01 |  | 7.42 |  | 7.49
| 橡胶板 δ1～15 | [7 empty] | kg |  | 0.004 |  | 7.72 |  | 0.03
| 砂纸 | [7 empty] | 张 |  | 0.15 |  | 0.94 |  | 0.14
| 其他材料费 | [11 empty] | - |  | -0.01 |  |  |  | -
| 材料费小计 | [11 empty] | - |  | 144.86 |  |  |  | -
项目编码 |  | 031002003003 | 项目名称 |  | 套管 | [7 empty] | 计量单位 |  |  | 个 |  |  | 工程量 |  | 1
综合单价分析表
工程名称：消防 | [6 empty] | 标段： | [9 empty] | 第24页 共45页
清单综合单价组成明细
定额 编号 | 定额项目名称 |  | 定额 单位 | 数量 | 单价 | [7 empty] | 合价
[5 empty] | 人工费 | 材料费 |  | 机械费 |  | 管理费 |  | 利润 | 人工费 | 材料费 |  |  |  | 机械费 |  | 管理费 |  | 利润
10-399 | 过墙过楼板钢套管制作、安装 套管公称直径100mm以内 |  | 10个 | 0.1 | 266.06 | 152.49 |  | 17.85 |  | 117.07 |  | 37.25 | 26.61 | 15.25 |  |  |  | 1.79 |  | 11.71 |  | 3.73
综合人工工日 |  |  | 小计 | [9 empty] | 26.61 | 15.25 |  |  |  | 1.79 |  | 11.71 |  | 3.73
0.251工日 |  |  | 未计价材料费
清单项目综合单价 | [12 empty] | 59.09
材 料 费 明 细 | 主要材料名称、规格、型号 | [7 empty] | 单位 |  | 数量 |  | 单价 （元） |  | 合价 （元） |  |  |  | 暂估 单价 （元） |  | 暂估 合价 （元）
| 焊接钢管 DN100 | [7 empty] | m |  | 0.305 |  | 43.42 |  | 13.24
| 石棉绒 | [7 empty] | kg |  | 0.285 |  | 2.4 |  | 0.68
| 油浸麻丝 | [7 empty] | kg |  | 0.136 |  | 8.4 |  | 1.14
| 水泥 32.5级 | [7 empty] | kg |  | 0.667 |  | 0.27 |  | 0.18
| 其他材料费 | [11 empty] | - |  | 0.01 |  |  |  | -
| 材料费小计 | [11 empty] | - |  | 15.25 |  |  |  | -
项目编码 |  | 031002003002 | 项目名称 |  | 套管 | [7 empty] | 计量单位 |  |  | 个 |  |  | 工程量 |  | 4
清单综合单价组成明细
定额 编号 | 定额项目名称 |  | 定额 单位 | 数量 | 单价 | [7 empty] | 合价
[5 empty] | 人工费 | 材料费 |  | 机械费 |  | 管理费 |  | 利润 | 人工费 | 材料费 |  |  |  | 机械费 |  | 管理费 |  | 利润
10-400 | 过墙过楼板钢套管制作、安装 套管公称直径150mm以内 |  | 10个 | 0.1 | 362.52 | 252.37 |  | 17.85 |  | 159.51 |  | 50.75 | 36.25 | 25.24 |  |  |  | 1.79 |  | 15.95 |  | 5.08
综合人工工日 |  |  | 小计 | [9 empty] | 36.25 | 25.24 |  |  |  | 1.79 |  | 15.95 |  | 5.08
0.342工日 |  |  | 未计价材料费
清单项目综合单价 | [12 empty] | 84.31
材 料 费 明 细 | 主要材料名称、规格、型号 | [7 empty] | 单位 |  | 数量 |  | 单价 （元） |  | 合价 （元） |  |  |  | 暂估 单价 （元） |  | 暂估 合价 （元）
| 焊接钢管 DN150 | [7 empty] | m |  | 0.305 |  | 72.88 |  | 22.23
| 石棉绒 | [7 empty] | kg |  | 0.427 |  | 2.4 |  | 1.02
| 油浸麻丝 | [7 empty] | kg |  | 0.204 |  | 8.4 |  | 1.71
综合单价分析表
工程名称：消防 | [6 empty] | 标段： | [9 empty] | 第25页 共45页
材 料 费 明 细 | 水泥 32.5级 | [7 empty] | kg |  | 1 |  | 0.27 |  | 0.27
| 其他材料费 | [11 empty] | - |  | 0.01 |  |  |  | -
| 材料费小计 | [11 empty] | - |  | 25.24 |  |  |  | -
项目编码 |  | 031201001002 | 项目名称 |  | 管道刷油 | [7 empty] | 计量单位 |  |  | m2 |  |  | 工程量 |  | 44.28
清单综合单价组成明细
定额 编号 | 定额项目名称 |  | 定额 单位 | 数量 | 单价 | [7 empty] | 合价
[5 empty] | 人工费 | 材料费 |  | 机械费 |  | 管理费 |  | 利润 | 人工费 | 材料费 |  |  |  | 机械费 |  | 管理费 |  | 利润
11-53 | 管道刷油 防锈漆 第一遍 |  | 10m2 | 0.1 | 24.38 | 3.56 |  |  |  | 10.73 |  | 3.41 | 2.44 | 0.36 | [5 empty] | 1.07 |  | 0.34
11-54 | 管道刷油 防锈漆 第二遍 |  | 10m2 | 0.1 | 24.38 | 3.19 |  |  |  | 10.73 |  | 3.41 | 2.44 | 0.32 | [5 empty] | 1.07 |  | 0.34
11-60 | 管道刷油 调和漆 第一遍 |  | 10m2 | 0.1 | 25.44 | 1 |  |  |  | 11.19 |  | 3.56 | 2.54 | 0.1 | [5 empty] | 1.12 |  | 0.36
11-61 | 管道刷油 调和漆 第二遍 |  | 10m2 | 0.1 | 24.38 | 1 |  |  |  | 10.73 |  | 3.41 | 2.44 | 0.1 | [5 empty] | 1.07 |  | 0.34
综合人工工日 |  |  | 小计 | [9 empty] | 9.86 | 0.88 | [5 empty] | 4.33 |  | 1.38
0.093工日 |  |  | 未计价材料费 | [9 empty] | 5.59
清单项目综合单价 | [12 empty] | 22.04
材 料 费 明 细 | 主要材料名称、规格、型号 | [7 empty] | 单位 |  | 数量 |  | 单价 （元） |  | 合价 （元） |  |  |  | 暂估 单价 （元） |  | 暂估 合价 （元）
| 酚醛防锈漆 | [7 empty] | kg |  | 0.243 |  | 12.66 |  | 3.08
| 汽油 | [7 empty] | kg |  | 0.096 |  | 9.12 |  | 0.88
| 调和漆 | [7 empty] | kg |  | 0.198 |  | 12.66 |  | 2.51
| 其他材料费 | [11 empty] | - | [5 empty] | -
| 材料费小计 | [11 empty] | - |  | 6.47 |  |  |  | -
项目编码 |  | 030815001002 | 项目名称 |  | 管架制作安装 | [7 empty] | 计量单位 |  |  | kg |  |  | 工程量 |  | 80
清单综合单价组成明细
定额 编号 | 定额项目名称 |  | 定额 单位 | 数量 | 单价 | [7 empty] | 合价
[5 empty] | 人工费 | 材料费 |  | 机械费 |  | 管理费 |  | 利润 | 人工费 | 材料费 |  |  |  | 机械费 |  | 管理费 |  | 利润
10-382 | 管道支架 制作 |  | 100kg | 0.01 | 253.34 | 63.68 |  | 198.32 |  | 111.47 |  | 35.47 | 2.53 | 0.64 |  |  |  | 1.98 |  | 1.11 |  | 0.35
10-383 | 管道支架 安装 |  | 100kg | 0.01 | 349.8 | 22.53 |  | 59.08 |  | 153.91 |  | 48.97 | 3.5 | 0.23 |  |  |  | 0.59 |  | 1.54 |  | 0.49
11-119 | 一般钢结构 防锈漆 第一遍 |  | 100kg | 0.01 | 21.2 | 2.55 |  | 8.12 |  | 9.33 |  | 2.97 | 0.21 | 0.03 |  |  |  | 0.08 |  | 0.09 |  | 0.03
11-122 | 一般钢结构 银粉漆 第一遍 |  | 100kg | 0.01 | 20.14 | 5.84 |  | 8.12 |  | 8.86 |  | 2.82 | 0.2 | 0.06 |  |  |  | 0.08 |  | 0.09 |  | 0.03
综合人工工日 |  |  | 小计 | [9 empty] | 6.44 | 0.96 |  |  |  | 2.73 |  | 2.83 |  | 0.9
0.0608工日 |  |  | 未计价材料费 | [9 empty] | 4.59
清单项目综合单价 | [12 empty] | 18.45
综合单价分析表
工程名称：消防 | [6 empty] | 标段： | [9 empty] | 第26页 共45页
材 料 费 明 细 | 主要材料名称、规格、型号 | [7 empty] | 单位 |  | 数量 |  | 单价 （元） |  | 合价 （元） |  |  |  | 暂估 单价 （元） |  | 暂估 合价 （元）
| 等边角钢 | [7 empty] | kg |  | 1.06 |  | 4.19 |  | 4.44
| 棉纱头 | [7 empty] | kg |  | 0.01339 |  | 4.46 |  | 0.06
| 破布 | [7 empty] | kg |  | 0.00006 |  | 4.8
| 橡胶板 δ1~15 | [7 empty] | kg |  | 0.00287 |  | 6.18 |  | 0.02
| 精制六角螺栓 | [7 empty] | kg |  | 0.00679 |  | 3.86 |  | 0.03
| 螺母 | [7 empty] | kg |  | 0.01421 |  | 4.94 |  | 0.07
| 钢垫圈 | [7 empty] | kg |  | 0.00561 |  | 3.98 |  | 0.02
| 砂轮片 φ400 | [7 empty] | 片 |  | 0.00804 |  | 9.26 |  | 0.07
| 尼龙砂轮片 φ100*16*3 | [7 empty] | 片 |  | 0.00045 |  | 2.61
| 电焊条 J422 φ3.2 | [7 empty] | kg |  | 0.03029 |  | 6.13 |  | 0.19
| 水泥 32.5级 | [7 empty] | kg |  | 0.16441 |  | 0.73 |  | 0.12
| 黄砂 | [7 empty] | m3 |  | 0.00028 |  | 96.37 |  | 0.03
| 碎石 5~32mm | [7 empty] | m3 |  | 0.00028 |  | 72.27 |  | 0.02
| 普通木成材 | [7 empty] | m3 |  | 0.00011 |  | 1097.66 |  | 0.12
| 厚漆 | [7 empty] | kg |  | 0.00017 |  | 6.86
| 机油 6~7# | [7 empty] | kg |  | 0.00253 |  | 8.58 |  | 0.02
| 清油 | [7 empty] | kg |  | 0.00006 |  | 10.98
| 氧气 | [7 empty] | m3 |  | 0.01432 |  | 2.26 |  | 0.03
| 乙炔气 | [7 empty] | kg |  | 0.00488 |  | 12.35 |  | 0.06
| 水 | [7 empty] | m3 |  | 0.00011 |  | 3.66
| 酚醛防锈漆 | [7 empty] | kg |  | 0.0092 |  | 12.66 |  | 0.12
| 汽油 | [7 empty] | kg |  | 0.008 |  | 9.12 |  | 0.07
| 酚醛清漆 | [7 empty] | kg |  | 0.0025 |  | 12.66 |  | 0.03
| 银粉漆 | [7 empty] | kg |  | 0.0008 |  | 13.72 |  | 0.01
| 其他材料费 | [11 empty] | - |  | 0.02 |  |  |  | -
| 材料费小计 | [11 empty] | - |  | 5.55 |  |  |  | -
项目编码 |  | 030901001002 | 项目名称 |  | 水喷淋钢管 | [7 empty] | 计量单位 |  |  | m |  |  | 工程量 |  | 35
综合单价分析表
工程名称：消防 | [6 empty] | 标段： | [9 empty] | 第27页 共45页
清单综合单价组成明细
定额 编号 | 定额项目名称 |  | 定额 单位 | 数量 | 单价 | [7 empty] | 合价
[5 empty] | 人工费 | 材料费 |  | 机械费 |  | 管理费 |  | 利润 | 人工费 | 材料费 |  |  |  | 机械费 |  | 管理费 |  | 利润
9-17 | 镀锌钢管安装(沟槽式管件连接) DN100 |  | 10m | 0.1 | 246.98 | 4.51 |  | 14.7 |  | 108.67 |  | 34.58 | 24.7 | 0.45 |  |  |  | 1.47 |  | 10.87 |  | 3.46
D00001 | 沟槽管件 |  | m | 0.251677
9-91 | 自动喷水灭火系统管网水冲洗 公称直径100mm以内 |  | 100m | 0.01 | 250.16 | 269.75 |  | 9.39 |  | 110.07 |  | 35.02 | 2.5 | 2.7 |  |  |  | 0.09 |  | 1.1 |  | 0.35
综合人工工日 |  |  | 小计 | [9 empty] | 27.2 | 3.15 |  |  |  | 1.56 |  | 11.97 |  | 3.81
0.2566工日 |  |  | 未计价材料费 | [9 empty] | 76.73
清单项目综合单价 | [12 empty] | 124.42
材 料 费 明 细 | 主要材料名称、规格、型号 | [7 empty] | 单位 |  | 数量 |  | 单价 （元） |  | 合价 （元） |  |  |  | 暂估 单价 （元） |  | 暂估 合价 （元）
| 热镀锌钢管 DN100 | [7 empty] | m |  | 1.022 |  | 65.78 |  | 67.23
| 砂轮片 φ200 | [7 empty] | 片 |  | 0.001 |  | 11.15 |  | 0.01
| 尼龙砂轮片 φ100*16*3 | [7 empty] | 片 |  | 0.008 |  | 3.26 |  | 0.03
| 氧气 | [7 empty] | m3 |  | 0.024 |  | 2.83 |  | 0.07
| 乙炔气 | [7 empty] | kg |  | 0.0086 |  | 15.44 |  | 0.13
| 水 | [7 empty] | m3 |  | 0.031 |  | 4.57 |  | 0.14
| 沟槽管件 DN100 | [7 empty] | m |  | 0.251677 |  | 37.76 |  | 9.5
| 水 | [7 empty] | m3 |  | 0.45 |  | 4.57 |  | 2.06
| 钢板 δ12～20 Q235 | [7 empty] | kg |  | 0.041 |  | 3.57 |  | 0.15
| 螺栓 | [7 empty] | 套 |  | 0.047 |  | 0.21 |  | 0.01
| 电焊条 J422 φ3.2 | [7 empty] | kg |  | 0.002 |  | 3.77 |  | 0.01
| 氧气 | [7 empty] | m3 |  | 0.003 |  | 2.83 |  | 0.01
| 乙炔气 | [7 empty] | kg |  | 0.001 |  | 15.44 |  | 0.02
| 石棉橡胶板 低中压 δ0.8～6 | [7 empty] | kg |  | 0.0095 |  | 11.06 |  | 0.11
| 阀门 DN50 PN10 | [7 empty] | 个 |  | 0.001 |  | 92.9 |  | 0.09
| 平焊法兰 0.6MPa DN50 | [7 empty] | 片 |  | 0.001 |  | 20.32 |  | 0.02
| 无缝钢管 φ57×3 | [7 empty] | m |  | 0.001 |  | 20.86 |  | 0.02
综合单价分析表
工程名称：消防 | [6 empty] | 标段： | [9 empty] | 第28页 共45页
材 料 费 明 细 | 橡胶软管 φ50 | [7 empty] | m |  | 0.008 |  | 26.76 |  | 0.21
| 其他材料费 | [11 empty] | - |  | 0.06 |  |  |  | -
| 材料费小计 | [11 empty] | - |  | 79.88 |  |  |  | -
项目编码 |  | 030901001003 | 项目名称 |  | 水喷淋钢管 | [7 empty] | 计量单位 |  |  | m |  |  | 工程量 |  | 26.03
清单综合单价组成明细
定额 编号 | 定额项目名称 |  | 定额 单位 | 数量 | 单价 | [7 empty] | 合价
[5 empty] | 人工费 | 材料费 |  | 机械费 |  | 管理费 |  | 利润 | 人工费 | 材料费 |  |  |  | 机械费 |  | 管理费 |  | 利润
9-16 | 镀锌钢管安装(沟槽式管件连接) 公称直径80mm以内 |  | 10m | 0.1 | 192.92 | 3.41 |  | 1.98 |  | 84.88 |  | 27.01 | 19.29 | 0.34 |  |  |  | 0.2 |  | 8.49 |  | 2.7
D00001 | 沟槽管件 |  | m | 0.324549
9-90 | 自动喷水灭火系统管网水冲洗 DN80 |  | 100m | 0.01 | 250.16 | 186.17 |  | 8.56 |  | 110.07 |  | 35.02 | 2.5 | 1.86 |  |  |  | 0.09 |  | 1.1 |  | 0.35
综合人工工日 |  |  | 小计 | [9 empty] | 21.79 | 2.2 |  |  |  | 0.29 |  | 9.59 |  | 3.05
0.2056工日 |  |  | 未计价材料费 | [9 empty] | 60.43
清单项目综合单价 | [12 empty] | 97.35
材 料 费 明 细 | 主要材料名称、规格、型号 | [7 empty] | 单位 |  | 数量 |  | 单价 （元） |  | 合价 （元） |  |  |  | 暂估 单价 （元） |  | 暂估 合价 （元）
| 热镀锌钢管 公称直径80mm以内 | [7 empty] | m |  | 1.022 |  | 50.57 |  | 51.68
| 砂轮片 φ200 | [7 empty] | 片 |  | 0.001 |  | 11.15 |  | 0.01
| 尼龙砂轮片 φ100×16×3 | [7 empty] | 片 |  | 0.006 |  | 3.26 |  | 0.02
| 氧气 | [7 empty] | m3 |  | 0.019 |  | 2.83 |  | 0.05
| 乙炔气 | [7 empty] | kg |  | 0.0067 |  | 15.44 |  | 0.1
| 水 | [7 empty] | m3 |  | 0.02 |  | 4.57 |  | 0.09
| 沟槽管件 DN80 | [7 empty] | m |  | 0.324549 |  | 26.97 |  | 8.75
| 钢板 δ12~20 Q235 | [7 empty] | kg |  | 0.041 |  | 3.57 |  | 0.15
| 石棉橡胶板 低中压 δ0.8~6 | [7 empty] | kg |  | 0.0081 |  | 11.06 |  | 0.09
| 螺栓 | [7 empty] | 套 |  | 0.042 |  | 0.21 |  | 0.01
| 电焊条 J422 φ3.2 | [7 empty] | kg |  | 0.002 |  | 7.66 |  | 0.02
| 氧气 | [7 empty] | m3 |  | 0.0025 |  | 2.83 |  | 0.01
| 乙炔气 | [7 empty] | kg |  | 0.0008 |  | 15.44 |  | 0.01
| 无缝钢管 φ57*3 | [7 empty] | m |  | 0.001 |  | 20.86 |  | 0.02
| 橡胶软管 φ50 | [7 empty] | m |  | 0.008 |  | 26.76 |  | 0.21
综合单价分析表
工程名称：消防 | [6 empty] | 标段： | [9 empty] | 第29页 共45页
材 料 费 明 细 | 阀门 DN50 PN10 | [7 empty] | 个 |  | 0.001 |  | 92.9 |  | 0.09
| 平焊法兰 0.6MPa DN50 | [7 empty] | 片 |  | 0.001 |  | 20.32 |  | 0.02
| 水 | [7 empty] | m3 |  | 0.27 |  | 4.57 |  | 1.23
| 其他材料费 | [11 empty] | - |  | 0.07 |  |  |  | -
| 材料费小计 | [11 empty] | - |  | 62.63 |  |  |  | -
项目编码 |  | 030901001004 | 项目名称 |  | 水喷淋钢管 | [7 empty] | 计量单位 |  |  | m |  |  | 工程量 |  | 45.61
清单综合单价组成明细
定额 编号 | 定额项目名称 |  | 定额 单位 | 数量 | 单价 | [7 empty] | 合价
[5 empty] | 人工费 | 材料费 |  | 机械费 |  | 管理费 |  | 利润 | 人工费 | 材料费 |  |  |  | 机械费 |  | 管理费 |  | 利润
9-15 | 镀锌钢管安装(沟槽式管件连接) 公称直径65mm以内 |  | 10m | 0.1 | 167.48 | 3.1 |  | 3.63 |  | 73.69 |  | 23.45 | 16.75 | 0.31 |  |  |  | 0.36 |  | 7.37 |  | 2.35
D00001 | 沟槽管件 |  | m | 0.30166
9-89 | 自动喷水灭火系统管网水冲洗 DN70 |  | 100m | 0.01 | 250.16 | 143.2 |  | 8.36 |  | 110.07 |  | 35.02 | 2.5 | 1.43 |  |  |  | 0.08 |  | 1.1 |  | 0.35
综合人工工日 |  |  | 小计 | [9 empty] | 19.25 | 1.74 |  |  |  | 0.44 |  | 8.47 |  | 2.7
0.1816工日 |  |  | 未计价材料费 | [9 empty] | 47.98
清单项目综合单价 | [12 empty] | 80.58
材 料 费 明 细 | 主要材料名称、规格、型号 | [7 empty] | 单位 |  | 数量 |  | 单价 （元） |  | 合价 （元） |  |  |  | 暂估 单价 （元） |  | 暂估 合价 （元）
| 热镀锌钢管 公称直径65mm以内 | [7 empty] | m |  | 1.022 |  | 40.35 |  | 41.24
| 砂轮片 φ200 | [7 empty] | 片 |  | 0.001 |  | 11.15 |  | 0.01
| 尼龙砂轮片 φ100×16×3 | [7 empty] | 片 |  | 0.006 |  | 3.26 |  | 0.02
| 氧气 | [7 empty] | m3 |  | 0.017 |  | 2.83 |  | 0.05
| 乙炔气 | [7 empty] | kg |  | 0.0059 |  | 15.44 |  | 0.09
| 水 | [7 empty] | m3 |  | 0.018 |  | 4.57 |  | 0.08
| 沟槽管件 DN65 | [7 empty] | m |  | 0.30166 |  | 22.35 |  | 6.74
| 钢板 δ12~20 Q235 | [7 empty] | kg |  | 0.041 |  | 3.57 |  | 0.15
| 石棉橡胶板 低中压 δ0.8~6 | [7 empty] | kg |  | 0.0068 |  | 11.06 |  | 0.08
| 螺栓 | [7 empty] | 套 |  | 0.037 |  | 0.21 |  | 0.01
| 电焊条 J422 φ3.2 | [7 empty] | kg |  | 0.002 |  | 7.66 |  | 0.02
| 氧气 | [7 empty] | m3 |  | 0.002 |  | 2.83 |  | 0.01
| 乙炔气 | [7 empty] | kg |  | 0.0007 |  | 15.44 |  | 0.01
| 无缝钢管 φ57*3 | [7 empty] | m |  | 0.001 |  | 20.86 |  | 0.02
综合单价分析表
工程名称：消防 | [6 empty] | 标段： | [9 empty] | 第30页 共45页
材 料 费 明 细 | 橡胶软管 φ50 | [7 empty] | m |  | 0.008 |  | 26.76 |  | 0.21
| 阀门 DN50 PN10 | [7 empty] | 个 |  | 0.001 |  | 92.9 |  | 0.09
| 平焊法兰 0.6MPa DN50 | [7 empty] | 片 |  | 0.001 |  | 20.32 |  | 0.02
| 水 | [7 empty] | m3 |  | 0.18 |  | 4.57 |  | 0.82
| 其他材料费 | [11 empty] | - |  | 0.05 |  |  |  | -
| 材料费小计 | [11 empty] | - |  | 49.72 |  |  |  | -
项目编码 |  | 030901001005 | 项目名称 |  | 水喷淋钢管 | [7 empty] | 计量单位 |  |  | m |  |  | 工程量 |  | 21.92
清单综合单价组成明细
定额 编号 | 定额项目名称 |  | 定额 单位 | 数量 | 单价 | [7 empty] | 合价
[5 empty] | 人工费 | 材料费 |  | 机械费 |  | 管理费 |  | 利润 | 人工费 | 材料费 |  |  |  | 机械费 |  | 管理费 |  | 利润
9-4 | 镀锌钢管安装(螺纹连接) DN50 |  | 10m | 0.1 | 210.94 | 8.86 |  | 5.19 |  | 92.81 |  | 29.53 | 21.09 | 0.89 |  |  |  | 0.52 |  | 9.28 |  | 2.95
9-88 | 自动喷水灭火系统管网水冲洗 DN50 |  | 100m | 0.01 | 227.9 | 98.52 |  | 7.95 |  | 100.28 |  | 31.91 | 2.28 | 0.99 |  |  |  | 0.08 |  | 1 |  | 0.32
综合人工工日 |  |  | 小计 | [9 empty] | 23.37 | 1.88 |  |  |  | 0.6 |  | 10.28 |  | 3.27
0.2205工日 |  |  | 未计价材料费 | [9 empty] | 30.31
清单项目综合单价 | [12 empty] | 69.71
材 料 费 明 细 | 主要材料名称、规格、型号 | [7 empty] | 单位 |  | 数量 |  | 单价 （元） |  | 合价 （元） |  |  |  | 暂估 单价 （元） |  | 暂估 合价 （元）
| 热镀锌钢管 DN50 | [7 empty] | m |  | 1.02 |  | 29.72 |  | 30.31
| 聚四氟乙烯生料带 宽20 | [7 empty] | m |  | 0.8219 |  | 0.3 |  | 0.25
| 破布 | [7 empty] | kg |  | 0.022 |  | 6 |  | 0.13
| 砂轮片 φ400 | [7 empty] | 片 |  | 0.0243 |  | 11.58 |  | 0.28
| 镀锌铁丝 13#~17# | [7 empty] | kg |  | 0.0077 |  | 5.15 |  | 0.04
| 机油 | [7 empty] | kg |  | 0.0087 |  | 7.72 |  | 0.07
| 棉纱头 | [7 empty] | kg |  | 0.0082 |  | 5.57 |  | 0.05
| 水 | [7 empty] | m3 |  | 0.106 |  | 4.57 |  | 0.48
| 钢板 δ12~20 Q235 | [7 empty] | kg |  | 0.037 |  | 3.57 |  | 0.13
| 石棉橡胶板 低中压 δ0.8~6 | [7 empty] | kg |  | 0.0054 |  | 11.06 |  | 0.06
| 螺栓 | [7 empty] | 套 |  | 0.032 |  | 0.21 |  | 0.01
| 电焊条 J422 φ3.2 | [7 empty] | kg |  | 0.002 |  | 7.66 |  | 0.02
| 氧气 | [7 empty] | m3 |  | 0.0015 |  | 2.83
| 乙炔气 | [7 empty] | kg |  | 0.0005 |  | 15.44 |  | 0.01
综合单价分析表
工程名称：消防 | [6 empty] | 标段： | [9 empty] | 第31页 共45页
材 料 费 明 细 | 无缝钢管 φ57*3 | [7 empty] | m |  | 0.001 |  | 20.86 |  | 0.02
| 橡胶软管 φ50 | [7 empty] | m |  | 0.008 |  | 26.76 |  | 0.21
| 阀门 DN50 PN10 | [7 empty] | 个 |  | 0.001 |  | 92.9 |  | 0.09
| 平焊法兰 0.6MPa DN50 | [7 empty] | 片 |  | 0.001 |  | 20.32 |  | 0.02
| 其他材料费 | [11 empty] | - |  | 0.01 |  |  |  | -
| 材料费小计 | [11 empty] | - |  | 32.19 |  |  |  | -
项目编码 |  | 030901001006 | 项目名称 |  | 水喷淋钢管 | [7 empty] | 计量单位 |  |  | m |  |  | 工程量 |  | 5.21
清单综合单价组成明细
定额 编号 | 定额项目名称 |  | 定额 单位 | 数量 | 单价 | [7 empty] | 合价
[5 empty] | 人工费 | 材料费 |  | 机械费 |  | 管理费 |  | 利润 | 人工费 | 材料费 |  |  |  | 机械费 |  | 管理费 |  | 利润
9-3 | 镀锌钢管安装(螺纹连接) DN40 |  | 10m | 0.1 | 202.46 | 8.84 |  | 5.65 |  | 89.08 |  | 28.34 | 20.25 | 0.88 |  |  |  | 0.57 |  | 8.91 |  | 2.83
9-88 | 自动喷水灭火系统管网水冲洗 DN50 |  | 100m | 0.01 | 227.9 | 98.52 |  | 7.95 |  | 100.28 |  | 31.91 | 2.28 | 0.99 |  |  |  | 0.08 |  | 1 |  | 0.32
综合人工工日 |  |  | 小计 | [9 empty] | 22.53 | 1.87 |  |  |  | 0.65 |  | 9.91 |  | 3.15
0.2125工日 |  |  | 未计价材料费 | [9 empty] | 23.84
清单项目综合单价 | [12 empty] | 61.95
材 料 费 明 细 | 主要材料名称、规格、型号 | [7 empty] | 单位 |  | 数量 |  | 单价 （元） |  | 合价 （元） |  |  |  | 暂估 单价 （元） |  | 暂估 合价 （元）
| 热镀锌钢管 DN40 | [7 empty] | m |  | 1.02 |  | 23.37 |  | 23.84
| 聚四氟乙烯生料带 宽20 | [7 empty] | m |  | 0.7958 |  | 0.3 |  | 0.24
| 破布 | [7 empty] | kg |  | 0.022 |  | 6 |  | 0.13
| 砂轮片 φ400 | [7 empty] | 片 |  | 0.0257 |  | 11.58 |  | 0.3
| 镀锌铁丝 13#~17# | [7 empty] | kg |  | 0.0077 |  | 5.15 |  | 0.04
| 机油 | [7 empty] | kg |  | 0.0105 |  | 7.72 |  | 0.08
| 棉纱头 | [7 empty] | kg |  | 0.0062 |  | 5.57 |  | 0.03
| 水 | [7 empty] | m3 |  | 0.103 |  | 4.57 |  | 0.47
| 钢板 δ12~20 Q235 | [7 empty] | kg |  | 0.037 |  | 3.57 |  | 0.13
| 石棉橡胶板 低中压 δ0.8~6 | [7 empty] | kg |  | 0.0054 |  | 11.06 |  | 0.06
| 螺栓 | [7 empty] | 套 |  | 0.032 |  | 0.21 |  | 0.01
| 电焊条 J422 φ3.2 | [7 empty] | kg |  | 0.002 |  | 7.66 |  | 0.02
| 氧气 | [7 empty] | m3 |  | 0.0015 |  | 2.83
| 乙炔气 | [7 empty] | kg |  | 0.0005 |  | 15.44 |  | 0.01
综合单价分析表
工程名称：消防 | [6 empty] | 标段： | [9 empty] | 第32页 共45页
材 料 费 明 细 | 无缝钢管 φ57*3 | [7 empty] | m |  | 0.001 |  | 20.86 |  | 0.02
| 橡胶软管 φ50 | [7 empty] | m |  | 0.008 |  | 26.76 |  | 0.21
| 阀门 DN50 PN10 | [7 empty] | 个 |  | 0.001 |  | 92.9 |  | 0.09
| 平焊法兰 0.6MPa DN50 | [7 empty] | 片 |  | 0.001 |  | 20.32 |  | 0.02
| 其他材料费 | [11 empty] | - |  | 0.01 |  |  |  | -
| 材料费小计 | [11 empty] | - |  | 25.71 |  |  |  | -
项目编码 |  | 030901001007 | 项目名称 |  | 水喷淋钢管 | [7 empty] | 计量单位 |  |  | m |  |  | 工程量 |  | 47.74
清单综合单价组成明细
定额 编号 | 定额项目名称 |  | 定额 单位 | 数量 | 单价 | [7 empty] | 合价
[5 empty] | 人工费 | 材料费 |  | 机械费 |  | 管理费 |  | 利润 | 人工费 | 材料费 |  |  |  | 机械费 |  | 管理费 |  | 利润
9-2 | 镀锌钢管安装(螺纹连接) DN32 |  | 10m | 0.1 | 178.08 | 6.11 |  | 3.86 |  | 78.36 |  | 24.93 | 17.81 | 0.61 |  |  |  | 0.39 |  | 7.84 |  | 2.49
9-88 | 自动喷水灭火系统管网水冲洗 DN50 |  | 100m | 0.01 | 227.9 | 98.52 |  | 7.95 |  | 100.28 |  | 31.91 | 2.28 | 0.99 |  |  |  | 0.08 |  | 1 |  | 0.32
综合人工工日 |  |  | 小计 | [9 empty] | 20.09 | 1.6 |  |  |  | 0.47 |  | 8.84 |  | 2.81
0.1895工日 |  |  | 未计价材料费 | [9 empty] | 19.47
清单项目综合单价 | [12 empty] | 53.28
材 料 费 明 细 | 主要材料名称、规格、型号 | [7 empty] | 单位 |  | 数量 |  | 单价 （元） |  | 合价 （元） |  |  |  | 暂估 单价 （元） |  | 暂估 合价 （元）
| 热镀锌钢管 DN32 | [7 empty] | m |  | 1.02 |  | 19.09 |  | 19.47
| 聚四氟乙烯生料带 宽20 | [7 empty] | m |  | 0.5027 |  | 0.3 |  | 0.15
| 破布 | [7 empty] | kg |  | 0.022 |  | 6 |  | 0.13
| 砂轮片 φ400 | [7 empty] | 片 |  | 0.0145 |  | 11.58 |  | 0.17
| 镀锌铁丝 13#~17# | [7 empty] | kg |  | 0.0077 |  | 5.15 |  | 0.04
| 机油 | [7 empty] | kg |  | 0.0057 |  | 7.72 |  | 0.04
| 棉纱头 | [7 empty] | kg |  | 0.0062 |  | 5.57 |  | 0.03
| 水 | [7 empty] | m3 |  | 0.099 |  | 4.57 |  | 0.45
| 钢板 δ12~20 Q235 | [7 empty] | kg |  | 0.037 |  | 3.57 |  | 0.13
| 石棉橡胶板 低中压 δ0.8~6 | [7 empty] | kg |  | 0.0054 |  | 11.06 |  | 0.06
| 螺栓 | [7 empty] | 套 |  | 0.032 |  | 0.21 |  | 0.01
| 电焊条 J422 φ3.2 | [7 empty] | kg |  | 0.002 |  | 7.66 |  | 0.02
| 氧气 | [7 empty] | m3 |  | 0.0015 |  | 2.83
| 乙炔气 | [7 empty] | kg |  | 0.0005 |  | 15.44 |  | 0.01
综合单价分析表
工程名称：消防 | [6 empty] | 标段： | [9 empty] | 第33页 共45页
材 料 费 明 细 | 无缝钢管 φ57*3 | [7 empty] | m |  | 0.001 |  | 20.86 |  | 0.02
| 橡胶软管 φ50 | [7 empty] | m |  | 0.008 |  | 26.76 |  | 0.21
| 阀门 DN50 PN10 | [7 empty] | 个 |  | 0.001 |  | 92.9 |  | 0.09
| 平焊法兰 0.6MPa DN50 | [7 empty] | 片 |  | 0.001 |  | 20.32 |  | 0.02
| 其他材料费 | [11 empty] | - |  | 0.02 |  |  |  | -
| 材料费小计 | [11 empty] | - |  | 21.07 |  |  |  | -
项目编码 |  | 030901001008 | 项目名称 |  | 水喷淋钢管 | [7 empty] | 计量单位 |  |  | m |  |  | 工程量 |  | 49.76
清单综合单价组成明细
定额 编号 | 定额项目名称 |  | 定额 单位 | 数量 | 单价 | [7 empty] | 合价
[5 empty] | 人工费 | 材料费 |  | 机械费 |  | 管理费 |  | 利润 | 人工费 | 材料费 |  |  |  | 机械费 |  | 管理费 |  | 利润
9-1 | 镀锌钢管安装(螺纹连接) DN25 |  | 10m | 0.1 | 171.72 | 4.97 |  | 2.37 |  | 75.56 |  | 24.04 | 17.17 | 0.5 |  |  |  | 0.24 |  | 7.56 |  | 2.4
9-88 | 自动喷水灭火系统管网水冲洗 DN50 |  | 100m | 0.01 | 227.9 | 98.52 |  | 7.95 |  | 100.28 |  | 31.91 | 2.28 | 0.99 |  |  |  | 0.08 |  | 1 |  | 0.32
综合人工工日 |  |  | 小计 | [9 empty] | 19.45 | 1.49 |  |  |  | 0.32 |  | 8.56 |  | 2.72
0.1835工日 |  |  | 未计价材料费 | [9 empty] | 14.97
清单项目综合单价 | [12 empty] | 47.51
材 料 费 明 细 | 主要材料名称、规格、型号 | [7 empty] | 单位 |  | 数量 |  | 单价 （元） |  | 合价 （元） |  |  |  | 暂估 单价 （元） |  | 暂估 合价 （元）
| 热镀锌钢管 DN25 | [7 empty] | m |  | 1.02 |  | 14.68 |  | 14.97
| 聚四氟乙烯生料带 宽20 | [7 empty] | m |  | 0.3514 |  | 0.3 |  | 0.11
| 破布 | [7 empty] | kg |  | 0.02 |  | 6 |  | 0.12
| 砂轮片 φ400 | [7 empty] | 片 |  | 0.0116 |  | 11.58 |  | 0.13
| 镀锌铁丝 13#~17# | [7 empty] | kg |  | 0.0077 |  | 5.15 |  | 0.04
| 机油 | [7 empty] | kg |  | 0.0049 |  | 7.72 |  | 0.04
| 棉纱头 | [7 empty] | kg |  | 0.0041 |  | 5.57 |  | 0.02
| 水 | [7 empty] | m3 |  | 0.098 |  | 4.57 |  | 0.45
| 钢板 δ12~20 Q235 | [7 empty] | kg |  | 0.037 |  | 3.57 |  | 0.13
| 石棉橡胶板 低中压 δ0.8~6 | [7 empty] | kg |  | 0.0054 |  | 11.06 |  | 0.06
| 螺栓 | [7 empty] | 套 |  | 0.032 |  | 0.21 |  | 0.01
| 电焊条 J422 φ3.2 | [7 empty] | kg |  | 0.002 |  | 7.66 |  | 0.02
| 氧气 | [7 empty] | m3 |  | 0.0015 |  | 2.83
| 乙炔气 | [7 empty] | kg |  | 0.0005 |  | 15.44 |  | 0.01
综合单价分析表
工程名称：消防 | [6 empty] | 标段： | [9 empty] | 第34页 共45页
材 料 费 明 细 | 无缝钢管 φ57*3 | [7 empty] | m |  | 0.001 |  | 20.86 |  | 0.02
| 橡胶软管 φ50 | [7 empty] | m |  | 0.008 |  | 26.76 |  | 0.21
| 阀门 DN50 PN10 | [7 empty] | 个 |  | 0.001 |  | 92.9 |  | 0.09
| 平焊法兰 0.6MPa DN50 | [7 empty] | 片 |  | 0.001 |  | 20.32 |  | 0.02
| 其他材料费 | [11 empty] | - |  | 0.01 |  |  |  | -
| 材料费小计 | [11 empty] | - |  | 16.46 |  |  |  | -
项目编码 |  | 030901001009 | 项目名称 |  | 水喷淋钢管 | [7 empty] | 计量单位 |  |  | m |  |  | 工程量 |  | 11.7
清单综合单价组成明细
定额 编号 | 定额项目名称 |  | 定额 单位 | 数量 | 单价 | [7 empty] | 合价
[5 empty] | 人工费 | 材料费 |  | 机械费 |  | 管理费 |  | 利润 | 人工费 | 材料费 |  |  |  | 机械费 |  | 管理费 |  | 利润
9-1 | 镀锌钢管(螺纹连接) 公称直径25mm以内 |  | 10m | 0.1 | 171.72 | 4.97 |  | 2.37 |  | 75.56 |  | 24.04 | 17.17 | 0.5 |  |  |  | 0.24 |  | 7.56 |  | 2.4
9-88 | 自动喷水灭火系统管网水冲洗 DN50 |  | 100m | 0.01 | 227.9 | 98.52 |  | 7.95 |  | 100.28 |  | 31.91 | 2.28 | 0.99 |  |  |  | 0.08 |  | 1 |  | 0.32
综合人工工日 |  |  | 小计 | [9 empty] | 19.45 | 1.49 |  |  |  | 0.32 |  | 8.56 |  | 2.72
0.1835工日 |  |  | 未计价材料费 | [9 empty] | 9.71
清单项目综合单价 | [12 empty] | 42.25
材 料 费 明 细 | 主要材料名称、规格、型号 | [7 empty] | 单位 |  | 数量 |  | 单价 （元） |  | 合价 （元） |  |  |  | 暂估 单价 （元） |  | 暂估 合价 （元）
| 热镀锌钢管 公称直径15mm以内 | [7 empty] | m |  | 1.02 |  | 7.75 |  | 7.91
| 镀锌钢管接头零件 公称直径15mm以内 | [7 empty] | 个 |  | 0.723 |  | 2.5 |  | 1.81
| 棉纱头 | [7 empty] | kg |  | 0.0041 |  | 5.57 |  | 0.02
| 破布 | [7 empty] | kg |  | 0.02 |  | 6 |  | 0.12
| 镀锌铁丝 13#～17# | [7 empty] | kg |  | 0.0077 |  | 5.15 |  | 0.04
| 机油 | [7 empty] | kg |  | 0.0049 |  | 7.72 |  | 0.04
| 砂轮片 φ400 | [7 empty] | 片 |  | 0.0116 |  | 11.58 |  | 0.13
| 水 | [7 empty] | m3 |  | 0.008 |  | 4.57 |  | 0.04
| 聚四氟乙烯生料带 宽20 | [7 empty] | m |  | 0.3514 |  | 0.3 |  | 0.11
| 钢板 δ12~20 Q235 | [7 empty] | kg |  | 0.037 |  | 3.57 |  | 0.13
| 石棉橡胶板 低中压 δ0.8~6 | [7 empty] | kg |  | 0.0054 |  | 11.06 |  | 0.06
| 螺栓 | [7 empty] | 套 |  | 0.032 |  | 0.21 |  | 0.01
| 电焊条 J422 φ3.2 | [7 empty] | kg |  | 0.002 |  | 7.66 |  | 0.02
| 氧气 | [7 empty] | m3 |  | 0.0015 |  | 2.83
综合单价分析表
工程名称：消防 | [6 empty] | 标段： | [9 empty] | 第35页 共45页
材 料 费 明 细 | 乙炔气 | [7 empty] | kg |  | 0.0005 |  | 15.44 |  | 0.01
| 无缝钢管 φ57*3 | [7 empty] | m |  | 0.001 |  | 20.86 |  | 0.02
| 橡胶软管 φ50 | [7 empty] | m |  | 0.008 |  | 26.76 |  | 0.21
| 阀门 DN50 PN10 | [7 empty] | 个 |  | 0.001 |  | 92.9 |  | 0.09
| 平焊法兰 0.6MPa DN50 | [7 empty] | 片 |  | 0.001 |  | 20.32 |  | 0.02
| 水 | [7 empty] | m3 |  | 0.09 |  | 4.57 |  | 0.41
| 其他材料费 | [11 empty] | - | [5 empty] | -
| 材料费小计 | [11 empty] | - |  | 11.2 |  |  |  | -
项目编码 |  | 030815001003 | 项目名称 |  | 管架制作安装 | [7 empty] | 计量单位 |  |  | kg |  |  | 工程量 |  | 183.5
清单综合单价组成明细
定额 编号 | 定额项目名称 |  | 定额 单位 | 数量 | 单价 | [7 empty] | 合价
[5 empty] | 人工费 | 材料费 |  | 机械费 |  | 管理费 |  | 利润 | 人工费 | 材料费 |  |  |  | 机械费 |  | 管理费 |  | 利润
10-382 | 管道支架 制作 |  | 100kg | 0.01 | 253.34 | 63.68 |  | 198.32 |  | 111.47 |  | 35.47 | 2.53 | 0.64 |  |  |  | 1.98 |  | 1.11 |  | 0.35
10-383 | 管道支架 安装 |  | 100kg | 0.01 | 349.8 | 22.53 |  | 59.08 |  | 153.91 |  | 48.97 | 3.5 | 0.23 |  |  |  | 0.59 |  | 1.54 |  | 0.49
11-119 | 一般钢结构 防锈漆 第一遍 |  | 100kg | 0.01 | 21.2 | 2.55 |  | 8.12 |  | 9.33 |  | 2.97 | 0.21 | 0.03 |  |  |  | 0.08 |  | 0.09 |  | 0.03
11-122 | 一般钢结构 银粉漆 第一遍 |  | 100kg | 0.01 | 20.14 | 5.84 |  | 8.12 |  | 8.86 |  | 2.82 | 0.2 | 0.06 |  |  |  | 0.08 |  | 0.09 |  | 0.03
综合人工工日 |  |  | 小计 | [9 empty] | 6.44 | 0.96 |  |  |  | 2.73 |  | 2.83 |  | 0.9
0.0608工日 |  |  | 未计价材料费 | [9 empty] | 4.59
清单项目综合单价 | [12 empty] | 18.45
材 料 费 明 细 | 主要材料名称、规格、型号 | [7 empty] | 单位 |  | 数量 |  | 单价 （元） |  | 合价 （元） |  |  |  | 暂估 单价 （元） |  | 暂估 合价 （元）
| 等边角钢 | [7 empty] | kg |  | 1.06 |  | 4.19 |  | 4.44
| 棉纱头 | [7 empty] | kg |  | 0.01339 |  | 4.46 |  | 0.06
| 破布 | [7 empty] | kg |  | 0.00006 |  | 4.8
| 橡胶板 δ1~15 | [7 empty] | kg |  | 0.00287 |  | 6.18 |  | 0.02
| 精制六角螺栓 | [7 empty] | kg |  | 0.00679 |  | 3.86 |  | 0.03
| 螺母 | [7 empty] | kg |  | 0.01421 |  | 4.94 |  | 0.07
| 钢垫圈 | [7 empty] | kg |  | 0.00561 |  | 3.98 |  | 0.02
| 砂轮片 φ400 | [7 empty] | 片 |  | 0.00804 |  | 9.26 |  | 0.07
| 尼龙砂轮片 φ100*16*3 | [7 empty] | 片 |  | 0.00045 |  | 2.61
| 电焊条 J422 φ3.2 | [7 empty] | kg |  | 0.03029 |  | 6.13 |  | 0.19
综合单价分析表
工程名称：消防 | [6 empty] | 标段： | [9 empty] | 第36页 共45页
材 料 费 明 细 | 水泥 32.5级 | [7 empty] | kg |  | 0.16441 |  | 0.73 |  | 0.12
| 黄砂 | [7 empty] | m3 |  | 0.00028 |  | 96.37 |  | 0.03
| 碎石 5~32mm | [7 empty] | m3 |  | 0.00028 |  | 72.27 |  | 0.02
| 普通木成材 | [7 empty] | m3 |  | 0.00011 |  | 1097.66 |  | 0.12
| 厚漆 | [7 empty] | kg |  | 0.00017 |  | 6.86
| 机油 6~7# | [7 empty] | kg |  | 0.00253 |  | 8.58 |  | 0.02
| 清油 | [7 empty] | kg |  | 0.00006 |  | 10.98
| 氧气 | [7 empty] | m3 |  | 0.01432 |  | 2.26 |  | 0.03
| 乙炔气 | [7 empty] | kg |  | 0.00488 |  | 12.35 |  | 0.06
| 水 | [7 empty] | m3 |  | 0.00011 |  | 3.66
| 酚醛防锈漆 | [7 empty] | kg |  | 0.0092 |  | 12.66 |  | 0.12
| 汽油 | [7 empty] | kg |  | 0.008 |  | 9.12 |  | 0.07
| 酚醛清漆 | [7 empty] | kg |  | 0.0025 |  | 12.66 |  | 0.03
| 银粉漆 | [7 empty] | kg |  | 0.0008 |  | 13.72 |  | 0.01
| 其他材料费 | [11 empty] | - |  | 0.02 |  |  |  | -
| 材料费小计 | [11 empty] | - |  | 5.55 |  |  |  | -
项目编码 |  | 031201001001 | 项目名称 |  | 管道刷油 | [7 empty] | 计量单位 |  |  | m2 |  |  | 工程量 |  | 52.67
清单综合单价组成明细
定额 编号 | 定额项目名称 |  | 定额 单位 | 数量 | 单价 | [7 empty] | 合价
[5 empty] | 人工费 | 材料费 |  | 机械费 |  | 管理费 |  | 利润 | 人工费 | 材料费 |  |  |  | 机械费 |  | 管理费 |  | 利润
11-53 | 管道刷油 防锈漆 第一遍 |  | 10m2 | 0.1 | 24.38 | 3.56 |  |  |  | 10.73 |  | 3.41 | 2.44 | 0.36 | [5 empty] | 1.07 |  | 0.34
11-54 | 管道刷油 防锈漆 第二遍 |  | 10m2 | 0.1 | 24.38 | 3.19 |  |  |  | 10.73 |  | 3.41 | 2.44 | 0.32 | [5 empty] | 1.07 |  | 0.34
11-60 | 管道刷油 调和漆 第一遍 |  | 10m2 | 0.1 | 25.44 | 1 |  |  |  | 11.19 |  | 3.56 | 2.54 | 0.1 | [5 empty] | 1.12 |  | 0.36
11-61 | 管道刷油 调和漆 第二遍 |  | 10m2 | 0.1 | 24.38 | 1 |  |  |  | 10.73 |  | 3.41 | 2.44 | 0.1 | [5 empty] | 1.07 |  | 0.34
综合人工工日 |  |  | 小计 | [9 empty] | 9.86 | 0.88 | [5 empty] | 4.33 |  | 1.38
0.093工日 |  |  | 未计价材料费 | [9 empty] | 5.59
清单项目综合单价 | [12 empty] | 22.04
材 料 费 明 细 | 主要材料名称、规格、型号 | [7 empty] | 单位 |  | 数量 |  | 单价 （元） |  | 合价 （元） |  |  |  | 暂估 单价 （元） |  | 暂估 合价 （元）
| 酚醛防锈漆 | [7 empty] | kg |  | 0.243 |  | 12.66 |  | 3.08
| 汽油 | [7 empty] | kg |  | 0.096 |  | 9.12 |  | 0.88
综合单价分析表
工程名称：消防 | [6 empty] | 标段： | [9 empty] | 第37页 共45页
材 料 费 明 细 | 调和漆 | [7 empty] | kg |  | 0.198 |  | 12.66 |  | 2.51
| 其他材料费 | [11 empty] | - | [5 empty] | -
| 材料费小计 | [11 empty] | - |  | 6.47 |  |  |  | -
项目编码 |  | 030901003001 | 项目名称 |  | 水喷淋（雾）喷头 | [7 empty] | 计量单位 |  |  | 个 |  |  | 工程量 |  | 78
清单综合单价组成明细
定额 编号 | 定额项目名称 |  | 定额 单位 | 数量 | 单价 | [7 empty] | 合价
[5 empty] | 人工费 | 材料费 |  | 机械费 |  | 管理费 |  | 利润 | 人工费 | 材料费 |  |  |  | 机械费 |  | 管理费 |  | 利润
9-25 | 喷头安装 公称直径 有吊顶 15mm以内 |  | 10个 | 0.1 | 156.88 | 42.74 |  | 3.79 |  | 69.03 |  | 21.96 | 15.69 | 4.27 |  |  |  | 0.38 |  | 6.9 |  | 2.2
综合人工工日 |  |  | 小计 | [9 empty] | 15.69 | 4.27 |  |  |  | 0.38 |  | 6.9 |  | 2.2
0.148工日 |  |  | 未计价材料费 | [9 empty] | 23.77
清单项目综合单价 | [12 empty] | 53.21
材 料 费 明 细 | 主要材料名称、规格、型号 | [7 empty] | 单位 |  | 数量 |  | 单价 （元） |  | 合价 （元） |  |  |  | 暂估 单价 （元） |  | 暂估 合价 （元）
| 消防喷头 | [7 empty] | 个 |  | 1.01 |  | 23.53 |  | 23.77
| 棉纱头 | [7 empty] | kg |  | 0.01 |  | 5.57 |  | 0.06
| 机油 | [7 empty] | kg |  | 0.0066 |  | 7.72 |  | 0.05
| 工业酒精 99.5% | [7 empty] | kg |  | 0.005 |  | 6.86 |  | 0.03
| 聚四氟乙烯生料带 宽20 | [7 empty] | m |  | 0.899 |  | 0.3 |  | 0.27
| 镀锌弯头 DN25 | [7 empty] | 个 |  | 0.606 |  | 2.7 |  | 1.64
| 镀锌丝堵 DN15 | [7 empty] | 个 |  | 0.1 |  | 0.93 |  | 0.09
| 镀锌管箍 DN25 | [7 empty] | 个 |  | 1.01 |  | 1.93 |  | 1.95
| 砂轮片 φ400 | [7 empty] | 片 |  | 0.016 |  | 11.58 |  | 0.19
| 其他材料费 | [11 empty] | - |  | -0.01 |  |  |  | -
| 材料费小计 | [11 empty] | - |  | 28.04 |  |  |  | -
项目编码 |  | 031003003001 | 项目名称 |  | 焊接法兰 阀门 | [7 empty] | 计量单位 |  |  | 个 |  |  | 工程量 |  | 1
清单综合单价组成明细
定额 编号 | 定额项目名称 |  | 定额 单位 | 数量 | 单价 | [7 empty] | 合价
[5 empty] | 人工费 | 材料费 |  | 机械费 |  | 管理费 |  | 利润 | 人工费 | 材料费 |  |  |  | 机械费 |  | 管理费 |  | 利润
10-438 | 焊接法兰阀 公称直径100mm以内 |  | 个 | 1 | 93.28 | 29.35 |  | 19.62 |  | 41.04 |  | 13.06 | 93.28 | 29.35 |  |  |  | 19.62 |  | 41.04 |  | 13.06
10-620 | 沟槽式法兰 公称直径100mm以内 |  | 副 | 1 | 18.02 | 13.46 |  |  |  | 7.93 |  | 2.52 | 18.02 | 13.46 | [5 empty] | 7.93 |  | 2.52
综合单价分析表
工程名称：消防 | [6 empty] | 标段： | [9 empty] | 第38页 共45页
综合人工工日 |  |  | 小计 | [9 empty] | 111.3 | 42.81 |  |  |  | 19.62 |  | 48.97 |  | 15.58
1.05工日 |  |  | 未计价材料费 | [9 empty] | 832.92
清单项目综合单价 | [12 empty] | 1071.2
材 料 费 明 细 | 主要材料名称、规格、型号 | [7 empty] | 单位 |  | 数量 |  | 单价 （元） |  | 合价 （元） |  |  |  | 暂估 单价 （元） |  | 暂估 合价 （元）
| 信号阀 DN100 | [7 empty] | 个 |  | 1 |  | 740.52 |  | 740.52
| 精制带母镀锌螺栓 带垫 M16×65～80 | [7 empty] | 套 |  | 24.72 |  | 1.35 |  | 33.37
| 石棉橡胶板 低压δ0.8～6 | [7 empty] | kg |  | 0.7 |  | 5.57 |  | 3.9
| 电焊条 J422 φ3.2 | [7 empty] | kg |  | 0.59 |  | 3.77 |  | 2.22
| 乙炔气 | [7 empty] | kg |  | 0.024 |  | 15.44 |  | 0.37
| 氧气 | [7 empty] | m3 |  | 0.07 |  | 2.83 |  | 0.2
| 厚漆 | [7 empty] | kg |  | 0.15 |  | 8.58 |  | 1.29
| 清油 | [7 empty] | kg |  | 0.02 |  | 13.72 |  | 0.27
| 棉纱头 | [7 empty] | kg |  | 0.06 |  | 5.57 |  | 0.33
| 砂纸 | [7 empty] | 张 |  | 0.5 |  | 0.94 |  | 0.47
| 沟槽式法兰 公称直径100mm以内 | [7 empty] | 副 |  | 1 |  | 92.4 |  | 92.4
| 其他材料费 | [11 empty] | - |  | 0.39 |  |  |  | -
| 材料费小计 | [11 empty] | - |  | 875.73 |  |  |  | -
项目编码 |  | 031003003008 | 项目名称 |  | 焊接法兰 阀门 | [7 empty] | 计量单位 |  |  | 个 |  |  | 工程量 |  | 1
清单综合单价组成明细
定额 编号 | 定额项目名称 |  | 定额 单位 | 数量 | 单价 | [7 empty] | 合价
[5 empty] | 人工费 | 材料费 |  | 机械费 |  | 管理费 |  | 利润 | 人工费 | 材料费 |  |  |  | 机械费 |  | 管理费 |  | 利润
10-437 | 焊接法兰阀 公称直径80mm以内 |  | 个 | 1 | 75.26 | 28.02 |  | 16.71 |  | 33.11 |  | 10.54 | 75.26 | 28.02 |  |  |  | 16.71 |  | 33.11 |  | 10.54
10-619 | 沟槽式法兰 公称直径80mm以内 |  | 副 | 1 | 16.96 | 12.96 |  |  |  | 7.46 |  | 2.37 | 16.96 | 12.96 | [5 empty] | 7.46 |  | 2.37
综合人工工日 |  |  | 小计 | [9 empty] | 92.22 | 40.98 |  |  |  | 16.71 |  | 40.57 |  | 12.91
0.87工日 |  |  | 未计价材料费 | [9 empty] | 671.24
清单项目综合单价 | [12 empty] | 874.63
材 料 费 明 细 | 主要材料名称、规格、型号 | [7 empty] | 单位 |  | 数量 |  | 单价 （元） |  | 合价 （元） |  |  |  | 暂估 单价 （元） |  | 暂估 合价 （元）
| 信号阀 DN80 | [7 empty] | 个 |  | 1 |  | 609.7 |  | 609.7
| 精制带母镀锌螺栓 带垫 M16×65～80 | [7 empty] | 套 |  | 24.72 |  | 1.35 |  | 33.37
综合单价分析表
工程名称：消防 | [6 empty] | 标段： | [9 empty] | 第39页 共45页
材 料 费 明 细 | 石棉橡胶板 低压δ0.8～6 | [7 empty] | kg |  | 0.52 |  | 5.57 |  | 2.9
| 电焊条 J422 φ3.2 | [7 empty] | kg |  | 0.49 |  | 3.77 |  | 1.85
| 乙炔气 | [7 empty] | kg |  | 0.02 |  | 15.44 |  | 0.31
| 氧气 | [7 empty] | m3 |  | 0.06 |  | 2.83 |  | 0.17
| 厚漆 | [7 empty] | kg |  | 0.12 |  | 8.58 |  | 1.03
| 清油 | [7 empty] | kg |  | 0.015 |  | 13.72 |  | 0.21
| 棉纱头 | [7 empty] | kg |  | 0.05 |  | 5.57 |  | 0.28
| 砂纸 | [7 empty] | 张 |  | 0.5 |  | 0.94 |  | 0.47
| 沟槽式法兰 公称直径80mm以内 | [7 empty] | 副 |  | 1 |  | 61.54 |  | 61.54
| 其他材料费 | [11 empty] | - |  | 0.39 |  |  |  | -
| 材料费小计 | [11 empty] | - |  | 712.22 |  |  |  | -
项目编码 |  | 031003001002 | 项目名称 |  | 螺纹阀门 | [7 empty] | 计量单位 |  |  | 个 |  |  | 工程量 |  | 1
清单综合单价组成明细
定额 编号 | 定额项目名称 |  | 定额 单位 | 数量 | 单价 | [7 empty] | 合价
[5 empty] | 人工费 | 材料费 |  | 机械费 |  | 管理费 |  | 利润 | 人工费 | 材料费 |  |  |  | 机械费 |  | 管理费 |  | 利润
10-423 | 阀门安装 螺纹阀 公称直径50mm以内 |  | 个 | 1 | 25.44 | 19.7 |  |  |  | 11.19 |  | 3.56 | 25.44 | 19.7 | [5 empty] | 11.19 |  | 3.56
综合人工工日 |  |  | 小计 | [9 empty] | 25.44 | 19.7 | [5 empty] | 11.19 |  | 3.56
0.24工日 |  |  | 未计价材料费 | [9 empty] | 516.07
清单项目综合单价 | [12 empty] | 575.96
材 料 费 明 细 | 主要材料名称、规格、型号 | [7 empty] | 单位 |  | 数量 |  | 单价 （元） |  | 合价 （元） |  |  |  | 暂估 单价 （元） |  | 暂估 合价 （元）
| 信号阀 DN50 | [7 empty] | 个 |  | 1.01 |  | 510.96 |  | 516.07
| 镀锌活接头 DN50 | [7 empty] | 个 |  | 1.01 |  | 18.6 |  | 18.79
| 厚漆 | [7 empty] | kg |  | 0.02 |  | 8.58 |  | 0.17
| 机油 | [7 empty] | kg |  | 0.016 |  | 7.72 |  | 0.12
| 线麻 | [7 empty] | kg |  | 0.002 |  | 10.29 |  | 0.02
| 橡胶板 δ1～15 | [7 empty] | kg |  | 0.01 |  | 7.72 |  | 0.08
| 棉纱头 | [7 empty] | kg |  | 0.03 |  | 5.57 |  | 0.17
| 砂纸 | [7 empty] | 张 |  | 0.3 |  | 0.94 |  | 0.28
综合单价分析表
工程名称：消防 | [6 empty] | 标段： | [9 empty] | 第40页 共45页
材 料 费 明 细 | 钢锯条 | [7 empty] | 根 |  | 0.32 |  | 0.21 |  | 0.07
| 其他材料费 | [11 empty] | - | [5 empty] | -
| 材料费小计 | [11 empty] | - |  | 535.77 |  |  |  | -
项目编码 |  | 031003001003 | 项目名称 |  | 螺纹阀门 | [7 empty] | 计量单位 |  |  | 个 |  |  | 工程量 |  | 3
清单综合单价组成明细
定额 编号 | 定额项目名称 |  | 定额 单位 | 数量 | 单价 | [7 empty] | 合价
[5 empty] | 人工费 | 材料费 |  | 机械费 |  | 管理费 |  | 利润 | 人工费 | 材料费 |  |  |  | 机械费 |  | 管理费 |  | 利润
10-423 | 阀门安装 螺纹阀 公称直径50mm以内 |  | 个 | 1 | 25.44 | 19.7 |  |  |  | 11.19 |  | 3.56 | 25.44 | 19.7 | [5 empty] | 11.19 |  | 3.56
综合人工工日 |  |  | 小计 | [9 empty] | 25.44 | 19.7 | [5 empty] | 11.19 |  | 3.56
0.24工日 |  |  | 未计价材料费 | [9 empty] | 138.1
清单项目综合单价 | [12 empty] | 197.99
材 料 费 明 细 | 主要材料名称、规格、型号 | [7 empty] | 单位 |  | 数量 |  | 单价 （元） |  | 合价 （元） |  |  |  | 暂估 单价 （元） |  | 暂估 合价 （元）
| 闸阀 DN50 | [7 empty] | 个 |  | 1.01 |  | 136.73 |  | 138.1
| 镀锌活接头 DN50 | [7 empty] | 个 |  | 1.01 |  | 18.6 |  | 18.79
| 厚漆 | [7 empty] | kg |  | 0.02 |  | 8.58 |  | 0.17
| 机油 | [7 empty] | kg |  | 0.016 |  | 7.72 |  | 0.12
| 线麻 | [7 empty] | kg |  | 0.002 |  | 10.29 |  | 0.02
| 橡胶板 δ1～15 | [7 empty] | kg |  | 0.01 |  | 7.72 |  | 0.08
| 棉纱头 | [7 empty] | kg |  | 0.03 |  | 5.57 |  | 0.17
| 砂纸 | [7 empty] | 张 |  | 0.3 |  | 0.94 |  | 0.28
| 钢锯条 | [7 empty] | 根 |  | 0.32 |  | 0.21 |  | 0.07
| 其他材料费 | [11 empty] | - | [5 empty] | -
| 材料费小计 | [11 empty] | - |  | 157.8 |  |  |  | -
项目编码 |  | 030901006003 | 项目名称 |  | 水流指示器 | [7 empty] | 计量单位 |  |  | 个 |  |  | 工程量 |  | 1
清单综合单价组成明细
定额 编号 | 定额项目名称 |  | 定额 单位 | 数量 | 单价 | [7 empty] | 合价
[5 empty] | 人工费 | 材料费 |  | 机械费 |  | 管理费 |  | 利润 | 人工费 | 材料费 |  |  |  | 机械费 |  | 管理费 |  | 利润
9-42 | 水流指示器安装 法兰连接 公称直径100mm以内 |  | 个 | 1 | 120.84 | 30.71 |  | 16.96 |  | 53.17 |  | 16.92 | 120.84 | 30.71 |  |  |  | 16.96 |  | 53.17 |  | 16.92
10-620 | 沟槽式法兰 公称直径100mm以内 |  | 副 | 1 | 18.02 | 13.46 |  |  |  | 7.93 |  | 2.52 | 18.02 | 13.46 | [5 empty] | 7.93 |  | 2.52
综合单价分析表
工程名称：消防 | [6 empty] | 标段： | [9 empty] | 第41页 共45页
综合人工工日 |  |  | 小计 | [9 empty] | 138.86 | 44.17 |  |  |  | 16.96 |  | 61.1 |  | 19.44
1.31工日 |  |  | 未计价材料费 | [9 empty] | 481.78
清单项目综合单价 | [12 empty] | 762.31
材 料 费 明 细 | 主要材料名称、规格、型号 | [7 empty] | 单位 |  | 数量 |  | 单价 （元） |  | 合价 （元） |  |  |  | 暂估 单价 （元） |  | 暂估 合价 （元）
| 水流指示器 DN100 | [7 empty] | 套 |  | 1 |  | 389.38 |  | 389.38
| 电焊条 J422 φ3.2 | [7 empty] | kg |  | 0.564 |  | 3.77 |  | 2.13
| 棉纱头 | [7 empty] | kg |  | 0.052 |  | 5.57 |  | 0.29
| 破布 | [7 empty] | kg |  | 0.12 |  | 6 |  | 0.72
| 电 | [7 empty] | kW·h |  | 0.162 |  | 0.76 |  | 0.12
| 清油 | [7 empty] | kg |  | 0.08 |  | 13.72 |  | 1.1
| 石棉橡胶板 低中压 δ0.8～6 | [7 empty] | kg |  | 0.692 |  | 11.06 |  | 7.65
| 砂轮片 φ100 | [7 empty] | 片 |  | 0.128 |  | 1.29 |  | 0.17
| 砂轮片 φ400 | [7 empty] | 片 |  | 0.057 |  | 11.58 |  | 0.66
| 厚漆 | [7 empty] | kg |  | 0.4 |  | 8.58 |  | 3.43
| 带母螺栓 | [7 empty] | kg |  | 3.032 |  | 4.68 |  | 14.19
| 铝牌 | [7 empty] | 个 |  | 1 |  | 0.25 |  | 0.25
| 沟槽式法兰 公称直径100mm以内 | [7 empty] | 副 |  | 1 |  | 92.4 |  | 92.4
| 精制带母镀锌螺栓 带垫 M16×65～80 | [7 empty] | 套 |  | 8.24 |  | 1.35 |  | 11.12
| 石棉橡胶板 低压δ0.8～6 | [7 empty] | kg |  | 0.35 |  | 5.57 |  | 1.95
| 其他材料费 | [11 empty] | - |  | 0.39 |  |  |  | -
| 材料费小计 | [11 empty] | - |  | 525.95 |  |  |  | -
项目编码 |  | 030901006001 | 项目名称 |  | 水流指示器 | [7 empty] | 计量单位 |  |  | 个 |  |  | 工程量 |  | 1
清单综合单价组成明细
定额 编号 | 定额项目名称 |  | 定额 单位 | 数量 | 单价 | [7 empty] | 合价
[5 empty] | 人工费 | 材料费 |  | 机械费 |  | 管理费 |  | 利润 | 人工费 | 材料费 |  |  |  | 机械费 |  | 管理费 |  | 利润
9-41 | 水流指示器安装 法兰连接 公称直径80mm以内 |  | 个 | 1 | 100.7 | 27.1 |  | 14.22 |  | 44.31 |  | 14.1 | 100.7 | 27.1 |  |  |  | 14.22 |  | 44.31 |  | 14.1
10-619 | 沟槽式法兰 公称直径80mm以内 |  | 副 | 1 | 16.96 | 12.96 |  |  |  | 7.46 |  | 2.37 | 16.96 | 12.96 | [5 empty] | 7.46 |  | 2.37
综合单价分析表
工程名称：消防 | [6 empty] | 标段： | [9 empty] | 第42页 共45页
综合人工工日 |  |  | 小计 | [9 empty] | 117.66 | 40.06 |  |  |  | 14.22 |  | 51.77 |  | 16.47
1.11工日 |  |  | 未计价材料费 | [9 empty] | 433.22
清单项目综合单价 | [12 empty] | 673.4
材 料 费 明 细 | 主要材料名称、规格、型号 | [7 empty] | 单位 |  | 数量 |  | 单价 （元） |  | 合价 （元） |  |  |  | 暂估 单价 （元） |  | 暂估 合价 （元）
| 水流指示器 DN80 | [7 empty] | 套 |  | 1 |  | 371.68 |  | 371.68
| 电焊条 J422 φ3.2 | [7 empty] | kg |  | 0.463 |  | 3.77 |  | 1.75
| 棉纱头 | [7 empty] | kg |  | 0.048 |  | 5.57 |  | 0.27
| 破布 | [7 empty] | kg |  | 0.08 |  | 6 |  | 0.48
| 电 | [7 empty] | kW·h |  | 0.135 |  | 0.76 |  | 0.1
| 清油 | [7 empty] | kg |  | 0.08 |  | 13.72 |  | 1.1
| 石棉橡胶板 低中压 δ0.8～6 | [7 empty] | kg |  | 0.524 |  | 11.06 |  | 5.8
| 砂轮片 φ100 | [7 empty] | 片 |  | 0.1 |  | 1.29 |  | 0.13
| 砂轮片 φ400 | [7 empty] | 片 |  | 0.054 |  | 11.58 |  | 0.63
| 厚漆 | [7 empty] | kg |  | 0.28 |  | 8.58 |  | 2.4
| 带母螺栓 | [7 empty] | kg |  | 3.032 |  | 4.68 |  | 14.19
| 铝牌 | [7 empty] | 个 |  | 1 |  | 0.25 |  | 0.25
| 沟槽式法兰 公称直径80mm以内 | [7 empty] | 副 |  | 1 |  | 61.54 |  | 61.54
| 精制带母镀锌螺栓 带垫 M16×65～80 | [7 empty] | 套 |  | 8.24 |  | 1.35 |  | 11.12
| 石棉橡胶板 低压δ0.8～6 | [7 empty] | kg |  | 0.26 |  | 5.57 |  | 1.45
| 其他材料费 | [11 empty] | - |  | 0.39 |  |  |  | -
| 材料费小计 | [11 empty] | - |  | 473.28 |  |  |  | -
项目编码 |  | 030901006002 | 项目名称 |  | 水流指示器 | [7 empty] | 计量单位 |  |  | 个 |  |  | 工程量 |  | 1
清单综合单价组成明细
定额 编号 | 定额项目名称 |  | 定额 单位 | 数量 | 单价 | [7 empty] | 合价
[5 empty] | 人工费 | 材料费 |  | 机械费 |  | 管理费 |  | 利润 | 人工费 | 材料费 |  |  |  | 机械费 |  | 管理费 |  | 利润
9-36 | 水流指示器安装 螺纹连接 公称直径50mm以内 |  | 个 | 1 | 72.08 | 27.85 |  | 0.97 |  | 31.72 |  | 10.09 | 72.08 | 27.85 |  |  |  | 0.97 |  | 31.72 |  | 10.09
综合人工工日 |  |  | 小计 | [9 empty] | 72.08 | 27.85 |  |  |  | 0.97 |  | 31.72 |  | 10.09
0.68工日 |  |  | 未计价材料费 | [9 empty] | 336.28
清单项目综合单价 | [12 empty] | 478.99
综合单价分析表
工程名称：消防 | [6 empty] | 标段： | [9 empty] | 第43页 共45页
材 料 费 明 细 | 主要材料名称、规格、型号 | [7 empty] | 单位 |  | 数量 |  | 单价 （元） |  | 合价 （元） |  |  |  | 暂估 单价 （元） |  | 暂估 合价 （元）
| 水流指示器 DN50 | [7 empty] | 套 |  | 1 |  | 336.28 |  | 336.28
| 机油 | [7 empty] | kg |  | 0.016 |  | 7.72 |  | 0.12
| 棉纱头 | [7 empty] | kg |  | 0.03 |  | 5.57 |  | 0.17
| 砂轮片 φ400 | [7 empty] | 片 |  | 0.052 |  | 11.58 |  | 0.6
| 聚四氟乙烯生料带 宽20 | [7 empty] | m |  | 1.504 |  | 0.3 |  | 0.45
| 镀锌管箍 DN50 | [7 empty] | 个 |  | 0.2 |  | 5.75 |  | 1.15
| 镀锌活接头 DN50 | [7 empty] | 个 |  | 1.01 |  | 18.6 |  | 18.79
| 铝牌 | [7 empty] | 个 |  | 1 |  | 0.25 |  | 0.25
| 镀锌六角外丝 DN50 | [7 empty] | 个 |  | 1.01 |  | 6.26 |  | 6.32
| 其他材料费 | [11 empty] | - | [5 empty] | -
| 材料费小计 | [11 empty] | - |  | 364.13 |  |  |  | -
项目编码 |  | 030901008001 | 项目名称 |  | 末端试水 装置 | [7 empty] | 计量单位 |  |  | 组 |  |  | 工程量 |  | 3
清单综合单价组成明细
定额 编号 | 定额项目名称 |  | 定额 单位 | 数量 | 单价 | [7 empty] | 合价
[5 empty] | 人工费 | 材料费 |  | 机械费 |  | 管理费 |  | 利润 | 人工费 | 材料费 |  |  |  | 机械费 |  | 管理费 |  | 利润
9-50 | 末端试水装置安装 DN25 |  | 组 | 1 | 122.96 | 40.82 |  | 1.2 |  | 54.1 |  | 17.21 | 122.96 | 40.82 |  |  |  | 1.2 |  | 54.1 |  | 17.21
综合人工工日 |  |  | 小计 | [9 empty] | 122.96 | 40.82 |  |  |  | 1.2 |  | 54.1 |  | 17.21
1.16工日 |  |  | 未计价材料费 | [9 empty] | 83.75
清单项目综合单价 | [12 empty] | 320.04
材 料 费 明 细 | 主要材料名称、规格、型号 | [7 empty] | 单位 |  | 数量 |  | 单价 （元） |  | 合价 （元） |  |  |  | 暂估 单价 （元） |  | 暂估 合价 （元）
| 末端试水装置 DN25 | [7 empty] | 个 |  | 2.02 |  | 41.46 |  | 83.75
| 聚四氟乙烯生料带 宽20 | [7 empty] | m |  | 2.108 |  | 0.3 |  | 0.63
| 砂轮片 φ400 | [7 empty] | 片 |  | 0.064 |  | 11.58 |  | 0.74
| 机油 | [7 empty] | kg |  | 0.024 |  | 7.72 |  | 0.19
| 热镀锌钢管 DN15 | [7 empty] | m |  | 0.3 |  | 6.83 |  | 2.05
| 镀锌三通 DN25*15 | [7 empty] | 个 |  | 1.01 |  | 3.67 |  | 3.71
| 镀锌六角外丝 DN15 | [7 empty] | 个 |  | 1.01 |  | 0.95 |  | 0.96
| 压力表 0-1.6MPa | [7 empty] | 只 |  | 1 |  | 23.87 |  | 23.87
综合单价分析表
工程名称：消防 | [6 empty] | 标段： | [9 empty] | 第44页 共45页
材 料 费 明 细 | 压力表气门 QZ-2 黄铜 M10-φ6 | [7 empty] | 个 |  | 1 |  | 7.29 |  | 7.29
| 棉纱头 | [7 empty] | kg |  | 0.041 |  | 5.57 |  | 0.23
| 其他材料费 | [11 empty] | - |  | 1.15 |  |  |  | -
| 材料费小计 | [11 empty] | - |  | 124.57 |  |  |  | -
项目编码 |  | 030905002001 | 项目名称 |  | 水灭火系统控制装置调试 | [7 empty] | 计量单位 |  |  | 系统 |  |  | 工程量 |  | 1
清单综合单价组成明细
定额 编号 | 定额项目名称 |  | 定额 单位 | 数量 | 单价 | [7 empty] | 合价
[5 empty] | 人工费 | 材料费 |  | 机械费 |  | 管理费 |  | 利润 | 人工费 | 材料费 |  |  |  | 机械费 |  | 管理费 |  | 利润
9-227 | 水灭火系统控制装置调试 50点以下 |  | 系统 | 1 | 949.05 | 33.46 |  | 71.7 |  | 417.58 |  | 132.87 | 949.05 | 33.46 |  |  |  | 71.7 |  | 417.58 |  | 132.87
综合人工工日 |  |  | 小计 | [9 empty] | 949.05 | 33.46 |  |  |  | 71.7 |  | 417.58 |  | 132.87
8.55工日 |  |  | 未计价材料费
清单项目综合单价 | [12 empty] | 1604.66
材 料 费 明 细 | 主要材料名称、规格、型号 | [7 empty] | 单位 |  | 数量 |  | 单价 （元） |  | 合价 （元） |  |  |  | 暂估 单价 （元） |  | 暂估 合价 （元）
| 电 | [7 empty] | kW·h |  | 26.13 |  | 0.76 |  | 19.86
| 工业酒精 99.5% | [7 empty] | kg |  | 0.038 |  | 6.86 |  | 0.26
| ZR-BV阻燃铜芯聚氯乙烯绝缘电线 1mm2 | [7 empty] | m |  | 14.554 |  | 0.69 |  | 10.04
| 塑料胶布带 20mm×50m | [7 empty] | 卷 |  | 1.05 |  | 3.14 |  | 3.3
| 其他材料费 | [11 empty] | - | [5 empty] | -
| 材料费小计 | [11 empty] | - |  | 33.46 |  |  |  | -
项目编码 |  | 031002001002 | 项目名称 |  | 管道支架 | [7 empty] | 计量单位 |  |  | 套 |  |  | 工程量 |  | 9
清单综合单价组成明细
定额 编号 | 定额项目名称 |  | 定额 单位 | 数量 | 单价 | [7 empty] | 合价
[5 empty] | 人工费 | 材料费 |  | 机械费 |  | 管理费 |  | 利润 | 人工费 | 材料费 |  |  |  | 机械费 |  | 管理费 |  | 利润
常补-A001 | 抗震支架 (5kg以下) |  | 100套 | 0.01 | 1038.8 | 336.54 |  | 15.91 |  | 457.07 |  | 145.43 | 10.39 | 3.37 |  |  |  | 0.16 |  | 4.57 |  | 1.45
综合人工工日 |  |  | 小计 | [9 empty] | 10.39 | 3.37 |  |  |  | 0.16 |  | 4.57 |  | 1.45
0.098工日 |  |  | 未计价材料费 | [9 empty] | 327.6
清单项目综合单价 | [12 empty] | 347.54
材 料 费 明 细 | 主要材料名称、规格、型号 | [7 empty] | 单位 |  | 数量 |  | 单价 （元） |  | 合价 （元） |  |  |  | 暂估 单价 （元） |  | 暂估 合价 （元）
| 抗震支架 | [7 empty] | 套 |  | 1.04 |  | 315 |  | 327.6
综合单价分析表
工程名称：消防 | [6 empty] | 标段： | [9 empty] | 第45页 共45页
材 料 费 明 细 | 砂轮片 φ350 | [7 empty] | 片 |  | 0.01 |  | 11.58 |  | 0.12
| 棉纱头 | [7 empty] | kg |  | 0.0135 |  | 5.57 |  | 0.08
| 尼龙砂轮片 φ100×16×3 | [7 empty] | 片 |  | 0.008 |  | 3.26 |  | 0.03
| 膨胀螺栓 M16×200 | [7 empty] | 套 |  | 1 |  | 3 |  | 3
| 钢垫圈 | [7 empty] | kg |  | 0.00561 |  | 4.97 |  | 0.03
| 精制六角螺栓 | [7 empty] | kg |  | 0.00679 |  | 4.82 |  | 0.03
| 螺母 | [7 empty] | kg |  | 0.01421 |  | 6.17 |  | 0.09
| 其他材料费 | [11 empty] | - |  | -0.01 |  |  |  | -
| 材料费小计 | [11 empty] | - |  | 330.97 |  |  |  | -
项目编码 |  | 031301017001 | 项目名称 |  | 脚手架搭拆 | [7 empty] | 计量单位 |  |  | 项 |  |  | 工程量 |  | 1
清单综合单价组成明细
定额 编号 | 定额项目名称 |  | 定额 单位 | 数量 | 单价 | [7 empty] | 合价
[5 empty] | 人工费 | 材料费 |  | 机械费 |  | 管理费 |  | 利润 | 人工费 | 材料费 |  |  |  | 机械费 |  | 管理费 |  | 利润
4-F1 | 第四册10kv以下架空线路除外(定额4-1051～4-9999) 脚手架搭拆费，取人工费的4%,其中人工25%,材料75%,机械0%。 |  | 项 | 1 | 36.77 | 110.31 |  |  |  | 16.18 |  | 5.15 | 36.77 | 110.31 | [5 empty] | 16.18 |  | 5.15
9-F1 | 第九册 脚手架搭拆费，取人工费的5%,其中人工25%,材料75%,机械0%。 |  | 项 | 1 | 189.82 | 569.4 |  |  |  | 83.52 |  | 26.57 | 189.82 | 569.4 | [5 empty] | 83.52 |  | 26.57
10-F1 | 第十册 脚手架搭拆费，取人工费的5%,其中人工25%,材料75%,机械0%。 |  | 项 | 1 | 37.69 | 113.1 |  |  |  | 16.58 |  | 5.28 | 37.69 | 113.1 | [5 empty] | 16.58 |  | 5.28
11-F1 | 第十一册刷油工程(定额11-51～11-329) 脚手架搭拆费，取人工费的8%,其中人工25%,材料75%,机械0%。 |  | 项 | 1 | 21.3 | 63.88 |  |  |  | 9.37 |  | 2.98 | 21.3 | 63.88 | [5 empty] | 9.37 |  | 2.98
综合人工工日 |  |  | 小计 | [9 empty] | 285.58 | 856.69 | [5 empty] | 125.65 |  | 39.98
0工日 |  |  | 未计价材料费
清单项目综合单价 | [12 empty] | 1307.9
材 料 费 明 细 | 主要材料名称、规格、型号 | [7 empty] | 单位 |  | 数量 |  | 单价 （元） |  | 合价 （元） |  |  |  | 暂估 单价 （元） |  | 暂估 合价 （元）
| 其他材料费 | [11 empty] | - |  | 856.69 |  |  |  | -
| 材料费小计 | [11 empty] | - |  | 856.69 |  |  |  | -

## 4 表-11 总价措施项目清单与计价表
总价措施项目清单与计价表
工程名称：消防 |  |  |  |  | 标段： |  |  |  | 第1页 共2页
序号 | 项目编码 | 项目名称 | 计算基础 | 费率（%） |  | 金额（元） | 调整 费率（%） | 调整后 金额（元） |  | 备注
1 | 031302001001 | 安全文明施工费 |  | 100.000 |  | 1411.38
1.1 |  | 基本费 | 分部分项合计+单价措施项目合计-除税工程设备费 | 1.500 |  | 1411.38
1.2 |  | 增加费 | 分部分项合计+单价措施项目合计-除税工程设备费
1.3 |  | 扬尘污染防治增加费 | 分部分项合计+单价措施项目合计-除税工程设备费
2 | 031302002001 | 夜间施工增加 | 分部分项合计+单价措施项目合计-除税工程设备费
3 | 031302003001 | 非夜间施工增加 | 分部分项合计+单价措施项目合计-除税工程设备费
4 | 031302004001 | 二次搬运 | 分部分项合计+单价措施项目合计-除税工程设备费
5 | 031302005001 | 冬雨季施工增加 | 分部分项合计+单价措施项目合计-除税工程设备费
6 | 031302006001 | 已完工程及设备保护 | 分部分项合计+单价措施项目合计-除税工程设备费
7 | 031302008001 | 临时设施 | 分部分项合计+单价措施项目合计-除税工程设备费
8 | 031302009001 | 赶工措施 | 分部分项合计+单价措施项目合计-除税工程设备费
9 | 031302010001 | 工程按质论价 | 分部分项合计+单价措施项目合计-除税工程设备费
总价措施项目清单与计价表
工程名称：消防 |  |  |  |  | 标段： |  |  |  | 第2页 共2页
序号 | 项目编码 | 项目名称 | 计算基础 | 费率（%） |  | 金额（元） | 调整 费率（%） | 调整后 金额（元） |  | 备注
10 | 031302011001 | 住宅分户验收 | 分部分项合计+单价措施项目合计-除税工程设备费 | [6 empty] | 在计取住宅分户验收时，大型土石方工程、桩基工程和地下室部分不计入计费基础
11 | 031302012001 | 建筑工人实名制费用 | 分部分项合计+单价措施项目合计-除税工程设备费 | [6 empty] | 建筑工人实名制设备由建筑工人工资专用账户开户银行提供的，建筑工人实名制费用按表中费率乘以0.5系数计取
12 | 031302090001 | 地上、地下设施、建筑物的临时保护设施 | 分部分项合计+单价措施项目合计-除税工程设备费
13 | 031302091001 | 特殊条件下施工增加费 | 分部分项合计+单价措施项目合计-除税工程设备费
14 | 031302015001 | 智慧工地费用 | 分部分项合计+单价措施项目合计-除税工程设备费 | [6 empty] | 现场安全隐患排查、人员信息动态管理、扬尘管控视频监控、高处作业防护预警、危大工程监测预警和集成平台等设备、软件和管理费用。
15 | 031302016001 | 新冠疫情常态化防控 | 分部分项合计+单价措施项目合计-除税工程设备费
合 计 | [5 empty] | 1411.38

## 5 表-12 其他项目清单与计价汇总表
其他项目清单与计价汇总表
工程名称：消防 |  |  | 标段： |  |  | 第1页 共1页
序号 | 项目名称 | 金额(元) |  | 结算金额(元) | 备注
1 | 暂列金额
2 | 暂估价
2.1 | 材料暂估价
2.2 | 专业工程暂估价
3 | 计日工
4 | 总承包服务费
合 计

## 6 表-12-1 暂列金额明细表
暂列金额明细表
工程名称：消防 |  |  | 标段： |  | 第1页 共1页
序号 | 项目名称 | 计量单位 |  | 暂定金额(元) | 备注
合 计

## 7 表-12-2 材料（工程设备）暂估单价及调整表
材料（工程设备）暂估单价及调整表
工程名称：消防 | [5 empty] | 标段： | [5 empty] | 第1页 共1页
序号 | 材料编码 | 材料(工程设备)名称、规格、型号 | 计量单位 | 数量 |  |  | 暂估（元） |  | 确认（元） |  | 差额±(元) |  |  | 备注
|  |  |  | 投标 | 确认 |  | 单价 | 合价 | 单价 | 合价 | 单价 |  | 合价
合计

## 8 表-12-3 专业工程暂估价及结算价表
专业工程暂估价及结算价表
工程名称：消防 |  |  |  | 标段： |  |  | 第1页 共1页
序号 | 工程名称 | 工程内容 | 暂估金额(元) |  | 结算金额(元) | 差额±(元) |  | 备注
合 计

## 9 表-12-4 计日工表
计日工表
工程名称：消防 |  |  |  | 标段： |  |  |  | 第1页 共1页
编号 | 项目名称 | 单位 | 暂定数量 |  | 实际数量 | 综合单价 | 合价（元）
[7 empty] | 暂定 |  | 实际
一 | 人工
人工小计
二 | 材料
材料小计
三 | 施工机械
机械小计
四、企业管理费和利润
总 计

## 10 表-12-5 总承包服务费计价表
总承包服务费计价表
工程名称：消防 |  |  |  | 标段： |  |  | 第1页 共1页
序号 | 项目名称 | 项目价值(元) | 服务内容 |  | 计算基础 | 费率(％) |  | 金额(元)
1 | 发包人发包专业工程 |  |  |  | 项目价值
2 | 发包人供应材料 |  |  |  | 项目价值
合 计

## 11 表-13 规费、税金项目计价表
规费、税金项目计价表
工程名称：消防 |  |  | 标段： |  |  | 第1页 共1页
序号 | 项目名称 | 计算基础 |  | 计算基数(元) | 计算费率(％) |  | 金额(元)
1 | 规费 | 环境保护税+社会保险费+住房公积金 |  | 2693.19 | 100.000 |  | 2693.19
1.1 | 社会保险费 | 分部分项工程费+措施项目费+其他项目费-除税工程设备费 |  | 95503.15 | 2.400 |  | 2292.08
1.2 | 住房公积金 | 分部分项工程费+措施项目费+其他项目费-除税工程设备费 |  | 95503.15 | 0.420 |  | 401.11
1.3 | 环境保护税 | 分部分项工程费+措施项目费+其他项目费-除税工程设备费 |  | 95503.15
2 | 税金 | 分部分项工程费+措施项目费+其他项目费+规费-除税甲供材料和甲供设备费/1.01 |  | 98196.34 | 9.000 |  | 8837.67
合 计 | [6 empty] | 11530.86

## 12 表-20 发包人提供材料和工程设备一览表
发包人提供材料和工程设备一览表
工程名称：消防 |  |  |  |  | 标段： |  |  |  | 第1页 共1页
序号 | 材料编码 | 材料(工程设备)名称、规格、型号 | 单位 | 数量 |  | 单价 (元) | 合价 (元) | 交货 方式 |  | 送达 地点 | 备注
合 计

## 13 承包人供应主要材料一览表
承包人供应主要材料一览表
工程名称：消防 |  |  |  |  | 标段： |  |  |  | 第1页 共7页
序号 | 材料编码 | 材料名称 | 规格、型号等要求 | 单位 |  | 数量 | 单价(元) | 合价(元) |  | 备注
1 | 01030106 | 钢丝 | φ1.6 | kg |  | 0.696708 | 6.00 | 4.18
2 | 01090166 | 圆钢 | φ5.5～9 | kg |  | 0.864466 | 3.42 | 2.96
3 | 01090167 | 圆钢 | φ8～14 | kg |  | 0.21 | 3.42 | 0.72
4 | 01210332 | 等边角钢 | ∟60×5 | kg |  | 0.65 | 3.40 | 2.21
5 | 01270101-1@1~1 | 等边角钢 |  | kg |  | 279.31 | 4.19 | 1170.31
6 | 01270101-5~1 | 抗震支架 |  | 套 |  | 9.36 | 315.00 | 2948.40
7 | 01290154@1 | 钢板 | δ12~20 Q235 | kg |  | 7.98145 | 3.57 | 28.49
8 | 01290154~1 | 钢板 | δ12～20 Q235 | kg |  | 1.435 | 3.57 | 5.12
9 | 01290436 | 热镀锌钢板 | δ2.5 Q235B | m2 |  | 0.19 | 69.61 | 13.23
10 | 02010106 | 橡胶板 | δ1~15 | kg |  | 0.756245 | 6.18 | 4.67
11 | 02010106~1 | 橡胶板 | δ1～15 | kg |  | 0.044 | 7.72 | 0.34
12 | 02010506 | 石棉橡胶板 | 低压 δ0.8~6 | kg |  | 3.15 | 4.46 | 14.05
13 | 02010506~1 | 石棉橡胶板 | 低压δ0.8～6 | kg |  | 1.83 | 5.57 | 10.19
14 | 02010508@1 | 石棉橡胶板 | 低中压 δ0.8~6 | kg |  | 1.257173 | 11.06 | 13.90
15 | 02010508~1 | 石棉橡胶板 | 低中压 δ0.8～6 | kg |  | 1.5485 | 11.06 | 17.13
16 | 02190109 | 聚四氟乙烯生料带 | 宽20 | m |  | 5.04 | 0.24 | 1.21
17 | 02190109@1 | 聚四氟乙烯生料带 | 宽20 | m |  | 69.970728 | 0.30 | 20.99
18 | 02190109~1 | 聚四氟乙烯生料带 | 宽20 | m |  | 75.73738 | 0.30 | 22.72
19 | 02270106 | 白布 |  | m |  | 1.87 | 2.74 | 5.12
20 | 02270106~1 | 白布 |  | m |  | 0.19 | 3.43 | 0.65
21 | 02270131 | 破布 |  | kg |  | 0.434 | 6.00 | 2.60
22 | 02270131@2 | 破布 |  | kg |  | 2.64234 | 6.00 | 15.85
23 | 02270131~1 | 破布 |  | kg |  | 0.01581 | 4.80 | 0.08
24 | 02290103~1 | 线麻 |  | kg |  | 0.011 | 10.29 | 0.11
25 | 02290507 | 油浸麻丝 |  | kg |  | 0.952 | 8.40 | 8.00
26 | 03030217 | 镀锌半圆头螺钉 | M6～12×12～50 | 十个 |  | 41.930328 | 0.13 | 5.45
27 | 03031208 | 自攻螺钉 | M4*30 | 十个 |  | 0.5 | 0.20 | 0.10
28 | 03031209 | 自攻螺钉 | M4×40 | 十个 |  | 13.26 | 0.25 | 3.32
29 | 03031211 | 自攻螺钉 | M4*60 | 十个 |  | 1.7 | 0.21 | 0.36
30 | 03031211~1 | 自攻螺钉 | M4×60 | 十个 |  | 0.4 | 0.26 | 0.10
31 | 03031212 | 自攻螺钉 | M4*65 | 十个 |  | 6.5 | 0.22 | 1.43
32 | 03031212~1 | 自攻螺钉 | M4×65 | 十个 |  | 12.87936 | 0.27 | 3.48
33 | 03031303 | 镀锌自攻螺钉 | M4~6*10~35 | 十个 |  | 4.16 | 0.47 | 1.96
34 | 03031327 | 镀锌自攻螺钉 | M6*100 | 十个 |  | 0.52 | 0.38 | 0.20
35 | 03050102@1 | 螺栓 |  | 套 |  | 7.14339 | 0.21 | 1.50
36 | 03050102~1 | 螺栓 |  | 套 |  | 1.645 | 0.21 | 0.35
37 | 03050201 | 带母螺栓 |  | kg |  | 6.064 | 4.68 | 28.38
38 | 03050611 | 精制带母镀锌螺栓 | 带垫 M16*65~80 | 套 |  | 148.32 | 1.08 | 160.19
承包人供应主要材料一览表
工程名称：消防 |  |  |  |  | 标段： |  |  |  | 第2页 共7页
序号 | 材料编码 | 材料名称 | 规格、型号等要求 | 单位 |  | 数量 | 单价(元) | 合价(元) |  | 备注
39 | 03050611~1 | 精制带母镀锌螺栓 | 带垫 M16×65～80 | 套 |  | 65.92 | 1.35 | 88.99
40 | 03050632 | 精制带母镀锌螺栓 | 带2个垫圈M8×80～120 | 套 |  | 4.1 | 3.16 | 12.96
41 | 03050911 | 精制六角螺栓 |  | kg |  | 1.789165 | 3.86 | 6.91
42 | 03050911~1 | 精制六角螺栓 |  | kg |  | 0.06111 | 4.82 | 0.29
43 | 03053521 | 镀锌半圆头螺栓 | M2~5*15~50 | 套 |  | 8 | 0.07 | 0.56
44 | 03053521~1 | 镀锌半圆头螺栓 | M2～5×15～50 | 套 |  | 61.8 | 0.09 | 5.56
45 | 03054309 | 地脚螺栓 | M10*100 | 套 |  | 12.24 | 1.10 | 13.46
46 | 03070117 | 膨胀螺栓 | M10 | 套 |  | 10.2 | 0.69 | 7.04
47 | 03070133-1 | 膨胀螺栓 | M16×200 | 套 |  | 9 | 3.00 | 27.00
48 | 03070305 | 镀锌滚花膨胀螺栓 | M8 | 套 |  | 4 | 0.60 | 2.40
49 | 03070806 | 塑料膨胀管 | φ6*50 | 十个 |  | 4.79 | 0.55 | 2.63
50 | 03070806~1 | 塑料膨胀管 | φ6×50 | 十个 |  | 0.4 | 0.69 | 0.28
51 | 03070807 | 塑料膨胀管 | φ8×50 | 十个 |  | 29.3832 | 0.86 | 25.27
52 | 03090103 | 螺母 |  | kg |  | 3.744335 | 4.94 | 18.50
53 | 03090103~1 | 螺母 |  | kg |  | 0.12789 | 6.17 | 0.79
54 | 03090207 | 精制六角螺母 | M8 | 十个 |  | 0.206 | 0.60 | 0.12
55 | 03130304 | 钢垫圈 |  | kg |  | 1.478235 | 3.98 | 5.88
56 | 03130304~1 | 钢垫圈 |  | kg |  | 0.05049 | 4.97 | 0.25
57 | 03130305 | 钢垫圈 | M8.5 | 十个 |  | 0.206 | 0.01
58 | 03210206 | 砂轮片 | φ100 | 片 |  | 0.228 | 1.29 | 0.29
59 | 03210209 | 砂轮片 | φ200 | 片 |  | 0.02655 | 8.92 | 0.24
60 | 03210209@1 | 砂轮片 | φ200 | 片 |  | 0.035 | 11.15 | 0.39
61 | 03210209~1 | 砂轮片 | φ200 | 片 |  | 0.09725 | 11.15 | 1.08
62 | 03210211 | 砂轮片 | φ400 | 片 |  | 2.23254 | 9.26 | 20.67
63 | 03210211@1 | 砂轮片 | φ400 | 片 |  | 2.127999 | 11.58 | 24.64
64 | 03210211~1 | 砂轮片 | φ400 | 片 |  | 1.54672 | 11.58 | 17.91
65 | 03210211-1 | 砂轮片 | φ350 | 片 |  | 0.09 | 11.58 | 1.04
66 | 03210405 | 尼龙砂轮片 | φ100*16*3 | 片 |  | 0.330975 | 2.61 | 0.86
67 | 03210405@1 | 尼龙砂轮片 | φ100*16*3 | 片 |  | 0.28 | 3.26 | 0.91
68 | 03210405~1 | 尼龙砂轮片 | φ100×16×3 | 片 |  | 0.6555 | 3.26 | 2.14
69 | 03270202 | 砂纸 |  | 张 |  | 4.5 | 0.75 | 3.38
70 | 03270202~1 | 砂纸 |  | 张 |  | 2.35 | 0.94 | 2.21
71 | 03410206 | 电焊条 | J422 φ3.2 | kg |  | 2.994098 | 3.77 | 11.29
72 | 03410206@1 | 电焊条 | J422 φ3.2 | kg |  | 7.981415 | 6.13 | 48.93
73 | 03410206@3 | 电焊条 | J422 φ3.2 | kg |  | 0.41594 | 7.66 | 3.19
74 | 03410206~1 | 电焊条 | J422 φ3.2 | kg |  | 5.31 | 3.02 | 16.04
75 | 03411302 | 焊锡 |  | kg |  | 1.59309 | 36.87 | 58.74
76 | 03411302~1 | 焊锡 |  | kg |  | 1.91 | 29.50 | 56.35
77 | 03450404 | 焊锡膏 | 瓶装50g | kg |  | 0.137412 | 51.45 | 7.07
承包人供应主要材料一览表
工程名称：消防 |  |  |  |  | 标段： |  |  |  | 第3页 共7页
序号 | 材料编码 | 材料名称 | 规格、型号等要求 | 单位 |  | 数量 | 单价(元) | 合价(元) |  | 备注
78 | 03450404~1 | 焊锡膏 | 瓶装50g | kg |  | 0.64 | 41.16 | 26.34
79 | 03570225 | 镀锌铁丝 | 13#～17# | kg |  | 1.395282 | 5.15 | 7.19
80 | 03570225@1 | 镀锌铁丝 | 13#~17# | kg |  | 0.959651 | 5.15 | 4.94
81 | 03632105 | 钻头 | φ3 | 根 |  | 0.26 | 0.96 | 0.25
82 | 03633105 | 冲击钻头 | φ6~8 | 根 |  | 1.78 | 1.38 | 2.46
83 | 03633105~1 | 冲击钻头 | φ6～8 | 根 |  | 0.13 | 1.72 | 0.22
84 | 03633106~1 | 冲击钻头 | φ6～12 | 根 |  | 3.79156 | 2.57 | 9.74
85 | 03652404 | 金刚石锯片 | φ114×1.8 | 片 |  | 0.939474 | 17.15 | 16.11
86 | 03652421 | 锯条 |  | 根 |  | 8.5686 | 0.19 | 1.63
87 | 03652422 | 钢锯条 |  | 根 |  | 1.46 | 0.21 | 0.31
88 | 04010611 | 水泥 | 32.5级 | kg |  | 47.612035 | 0.73 | 34.76
89 | 04010611~1 | 水泥 | 32.5级 | kg |  | 69.023188 | 0.27 | 18.64
90 | 04030102 | 黄砂 |  | m3 |  | 0.07378 | 96.37 | 7.11
91 | 04030107~1 | 中砂 |  | t |  | 0.406357 | 67.39 | 27.38
92 | 04050206 | 碎石 | 5~32mm | m3 |  | 0.07378 | 72.27 | 5.33
93 | 05030100 | 木方材 |  | m3 |  | 0.009 | 1234.87 | 11.11
94 | 05030600 | 普通木成材 |  | m3 |  | 0.028985 | 1097.66 | 31.82
95 | 05050111 | 胶合板 | 2440*1220*6 | m2 |  | 0.8 | 8.23 | 6.58
96 | 11030305 | 醇酸防锈漆 | C53-1 | kg |  | 1.830388 | 12.86 | 23.54
97 | 11030306-1 | 酚醛防锈漆 |  | kg |  | 25.98305 | 12.66 | 328.95
98 | 11030525 | 防火涂料 | A60-1 | kg |  | 2.12 | 13.03 | 27.62
99 | 11111715-1 | 酚醛清漆 |  | kg |  | 0.65875 | 12.66 | 8.34
100 | 11112503-1 | 调和漆 |  | kg |  | 19.1961 | 12.66 | 243.02
101 | 11112521 | 银粉漆 |  | kg |  | 0.2108 | 13.72 | 2.89
102 | 11112524 | 厚漆 |  | kg |  | 1.43536 | 8.58 | 12.32
103 | 11112524~1 | 厚漆 |  | kg |  | 1.394795 | 6.86 | 9.57
104 | 11452103~1 | 工业酒精 | 99.5% | kg |  | 0.721 | 6.86 | 4.95
105 | 11591104 | 玻璃胶 | 310g | 支 |  | 0.05 | 10.29 | 0.51
106 | 11591104~1 | 玻璃胶 | 310g | 支 |  | 0.2 | 12.86 | 2.57
107 | 12010103 | 汽油 |  | kg |  | 15.6658 | 9.12 | 142.87
108 | 12010103~1 | 汽油 |  | kg |  | 1.5 | 6.34 | 9.51
109 | 12030106 | 溶剂汽油 |  | kg |  | 0.454488 | 7.89 | 3.59
110 | 12050311@2 | 机油 |  | kg |  | 0.833351 | 7.72 | 6.43
111 | 12050311~1 | 机油 |  | kg |  | 0.67313 | 7.72 | 5.20
112 | 12050313 | 机油 | 6~7# | kg |  | 0.666655 | 8.58 | 5.72
113 | 12060317 | 清油 |  | kg |  | 0.36528 | 13.72 | 5.01
114 | 12060317~1 | 清油 |  | kg |  | 0.19581 | 10.98 | 2.15
115 | 12070109 | 电力复合脂 |  | kg |  | 0.187916 | 17.15 | 3.22
116 | 12310331 | 漂白粉 |  | kg |  | 0.073024 | 3.43 | 0.25
117 | 12370305 | 氧气 |  | m3 |  | 5.04052 | 2.26 | 11.39
承包人供应主要材料一览表
工程名称：消防 |  |  |  |  | 标段： |  |  |  | 第4页 共7页
序号 | 材料编码 | 材料名称 | 规格、型号等要求 | 单位 |  | 数量 | 单价(元) | 合价(元) |  | 备注
118 | 12370305@2 | 氧气 |  | m3 |  | 1.20079 | 2.83 | 3.40
119 | 12370305~1 | 氧气 |  | m3 |  | 1.94031 | 2.83 | 5.49
120 | 12370335 | 乙炔气 |  | kg |  | 1.73021 | 12.35 | 21.37
121 | 12370335@2 | 乙炔气 |  | kg |  | 0.421916 | 15.44 | 6.51
122 | 12370335~1 | 乙炔气 |  | kg |  | 0.673599 | 15.44 | 10.40
123 | 12413518 | 901胶 |  | kg |  | 0.19 | 1.71 | 0.32
124 | 12413537 | 立时得胶 |  | kg |  | 0.25 | 9.94 | 2.49
125 | 12430364~1 | 塑料胶布带 | 20mm×50m | 卷 |  | 6.17 | 3.14 | 19.37
126 | 12430365 | 塑料胶布带 | 25mm×10m | 卷 |  | 1.9353 | 3.14 | 6.08
127 | 13013509 | 石棉绒 |  | kg |  | 1.993 | 2.40 | 4.78
128 | 14010305-2 | 焊接钢管 | 公称直径20mm以内 | m |  | 121.9726 | 7.98 | 973.34
129 | 14010335 | 焊接钢管 | DN100 | m |  | 0.305 | 43.42 | 13.24
130 | 14010341 | 焊接钢管 | DN150 | m |  | 1.22 | 72.88 | 88.91
131 | 14030303@10~1 | 热镀锌钢管 | DN100 | m |  | 27.1341 | 65.78 | 1784.88
132 | 14030303@13~1 | 热镀锌钢管 | DN25 | m |  | 50.7552 | 14.68 | 745.09
133 | 14030303@15~1 | 热镀锌钢管 | DN100 | m |  | 35.77 | 65.78 | 2352.95
134 | 14030303@17~1 | 热镀锌钢管 | DN50 | m |  | 22.3584 | 29.72 | 664.49
135 | 14030303@18~1 | 热镀锌钢管 | DN40 | m |  | 5.3142 | 23.37 | 124.19
136 | 14030303@19~1 | 热镀锌钢管 | DN32 | m |  | 48.6948 | 19.09 | 929.58
137 | 14030303-3~1 | 热镀锌钢管 | 公称直径15mm以内 | m |  | 11.934 | 7.75 | 92.49
138 | 14030303-7 | 热镀锌钢管 | 公称直径65mm以内 | m |  | 72.78684 | 40.35 | 2936.95
139 | 14030303-9 | 热镀锌钢管 | 公称直径80mm以内 | m |  | 26.60266 | 50.57 | 1345.30
140 | 14030313@1 | 热镀锌钢管 | DN15 | m |  | 0.9 | 6.83 | 6.15
141 | 14050130@1 | 无缝钢管 | φ57*3 | m |  | 0.20797 | 20.86 | 4.34
142 | 14050130~1 | 无缝钢管 | φ57×3 | m |  | 0.035 | 20.86 | 0.73
143 | 14210103-2 | 金属软管 | 公称管径20mm以内 | m |  | 15.45 | 2.00 | 30.90
144 | 14350106 | 异型塑料管 | dn5 | m |  | 4.84 | 0.94 | 4.55
145 | 14350106~1 | 异型塑料管 | dn5 | m |  | 0.53 | 1.17 | 0.62
146 | 14370507@1 | 橡胶软管 | φ50 | m |  | 1.66376 | 26.76 | 44.52
147 | 14370507~1 | 橡胶软管 | φ50 | m |  | 0.28 | 26.76 | 7.49
148 | 15020301-1~1 | 镀锌钢管接头零件 | 公称直径15mm以内 | 个 |  | 8.4591 | 2.50 | 21.15
149 | 15021107 | 镀锌活接头 | DN25 | 个 |  | 1.01 | 7.42 | 7.49
150 | 15021110 | 镀锌活接头 | DN50 | 个 |  | 5.05 | 18.60 | 93.93
151 | 15021307 | 镀锌管箍 | DN25 | 个 |  | 80.8 | 1.93 | 155.94
152 | 15021310 | 镀锌管箍 | DN50 | 个 |  | 0.2 | 5.75 | 1.15
153 | 15021703 | 镀锌丝堵 | DN15 | 个 |  | 7.8 | 0.93 | 7.25
154 | 15021705 | 镀锌丝堵 | DN25 | 个 |  | 1.01 | 1.66 | 1.68
承包人供应主要材料一览表
工程名称：消防 |  |  |  |  | 标段： |  |  |  | 第5页 共7页
序号 | 材料编码 | 材料名称 | 规格、型号等要求 | 单位 |  | 数量 | 单价(元) | 合价(元) |  | 备注
155 | 15021918@1 | 镀锌三通 | DN25*15 | 个 |  | 3.03 | 3.67 | 11.12
156 | 15022307 | 镀锌弯头 | DN25 | 个 |  | 48.278 | 2.70 | 130.35
157 | 15022705@1 | 镀锌六角外丝 | DN15 | 个 |  | 3.03 | 0.95 | 2.88
158 | 15022710 | 镀锌六角外丝 | DN50 | 个 |  | 1.01 | 6.26 | 6.32
159 | 15023127 | 镀锌锁紧螺母 | 3×20 | 个 |  | 18.29589 | 0.13 | 2.38
160 | 15170105 | PVC塑料管接头 | dn15 | 套 |  | 30.9 | 1.40 | 43.26
161 | 15370113 | 管卡(紧定管用) | DN20 | 个 |  | 165.132072 | 0.15 | 24.77
162 | 15370308 | 镀锌管卡 | DN20 | 个 |  | 107.9376 | 1.16 | 125.21
163 | 16150505 | 自动排气阀 | DN25 | 个 |  | 1 | 54.21 | 54.21
164 | 16250110~1 | 信号阀 | DN80 | 个 |  | 1 | 609.70 | 609.70
165 | 16250111@2~1 | 手板蝶阀 | DN100 | 个 |  | 9 | 217.56 | 1958.04
166 | 16250111~1 | 信号阀 | DN100 | 个 |  | 1 | 740.52 | 740.52
167 | 16310105~1 | 截止阀 | DN25 | 个 |  | 1.01 | 69.93 | 70.63
168 | 16310108~1 | 信号阀 | DN50 | 个 |  | 1.01 | 510.96 | 516.07
169 | 16310108~2 | 闸阀 | DN50 | 个 |  | 3.03 | 136.73 | 414.29
170 | 16410101@2~1 | 末端试水装置 | DN25 | 个 |  | 6.06 | 41.46 | 251.25
171 | 16410113@1 | 阀门 | DN50 PN10 | 个 |  | 0.20797 | 92.90 | 19.32
172 | 16410113~1 | 阀门 | DN50 PN10 | 个 |  | 0.035 | 92.90 | 3.25
173 | 17010920@1 | 平焊法兰 | 0.6MPa DN50 | 片 |  | 0.20797 | 20.32 | 4.23
174 | 17010920~1 | 平焊法兰 | 0.6MPa DN50 | 片 |  | 0.035 | 20.32 | 0.71
175 | 17010943 | 平焊法兰 | 1.6MPa DN100 | 片 |  | 18 | 33.74 | 607.32
176 | 17112505-3 | 沟槽式法兰 | 公称直径80mm以内 | 副 |  | 2 | 61.54 | 123.08
177 | 17112505-4 | 沟槽式法兰 | 公称直径100mm以内 | 副 |  | 2 | 92.40 | 184.80
178 | 20030105@1~1 | 室内薄型组合消火栓 |  | 套 |  | 3 | 1486.25 | 4458.75
179 | 20130101 | 水流指示器 | DN100 | 套 |  | 1 | 389.38 | 389.38
180 | 20130101~1 | 水流指示器 | DN80 | 套 |  | 1 | 371.68 | 371.68
181 | 20130101~2 | 水流指示器 | DN50 | 套 |  | 1 | 336.28 | 336.28
182 | 20210101 | 消防喷头 |  | 个 |  | 78.78 | 23.53 | 1853.69
183 | 21110103@1 | 压力表 | 0-1.6MPa | 只 |  | 3 | 23.87 | 71.61
184 | 21330501~1 | 光盘 |  | 张 |  | 1 | 2.06 | 2.06
185 | 21590303@1 | 压力表气门 | QZ-2 黄铜 M10-φ6 | 个 |  | 3 | 7.29 | 21.87
186 | 22470111~15 | 疏散出口灯 |  | 套 |  | 4.04 | 63.98 | 258.48
187 | 22470111~16 | 疏散指示标志灯 |  | 套 |  | 10.1 | 73.32 | 740.53
188 | 22470111~18 | 楼层标志灯 |  | 套 |  | 3.03 | 73.32 | 222.16
189 | 22470111~19 | 应急照明灯 |  | 套 |  | 13.13 | 82.50 | 1083.23
190 | 24150703 | 瓷接头 | 双路 | 个 |  | 25.75 | 0.24 | 6.18
承包人供应主要材料一览表
工程名称：消防 |  |  |  |  | 标段： |  |  |  | 第6页 共7页
序号 | 材料编码 | 材料名称 | 规格、型号等要求 | 单位 |  | 数量 | 单价(元) | 合价(元) |  | 备注
191 | 25030142 | BV铜芯聚氯乙烯绝缘线 | 105℃-2.5mm2 | m |  | 14.25 | 1.65 | 23.51
192 | 25036303~1 | ZR-BV阻燃铜芯聚氯乙烯绝缘电线 | 1mm2 | m |  | 29.108 | 0.69 | 20.08
193 | 25430311-10~2 | 绝缘导线 | WDZAN-BYJ-2.5 | m |  | 514.8312 | 5.82 | 2996.32
194 | 25430311-9~1 | 绝缘导线 | WDZAN-BYJ-1.5 | m |  | 202.42 | 3.60 | 728.71
195 | 25430311-9~2 | 绝缘导线 | WDZAN-BYJ-1.0 | m |  | 180.728 | 2.92 | 527.73
196 | 25430319 | 花线 | 2×23/0.15 | m |  | 2.545 | 2.26 | 5.75
197 | 26060351-2 | 紧定式镀锌电线管 | 公称直径20mm以内 | m |  | 206.6592 | 8.12 | 1678.07
198 | 26064107 | 塑料护口(钢管用) | dn20 | 个 |  | 18.29589 | 0.10 | 1.83
199 | 26064306 | 紧定式直管接头 | φ20 | 个 |  | 35.132064 | 1.54 | 54.10
200 | 26065131 | 镀锌电线管接头 | φ20×5 | 个 |  | 19.515616 | 0.83 | 16.20
201 | 26065306 | 紧定式锁母 | φ20 | 个 |  | 33.26694 | 0.90 | 29.94
202 | 26090503 | 铜接线端子 | DT-4mm2 | 个 |  | 30.45 | 1.29 | 39.28
203 | 26110101~1 | 接线盒 |  | 只 |  | 30.6 | 1.34 | 41.00
204 | 26110301@1~1 | 消防接线端子箱 |  | 个 |  | 3 | 119.79 | 359.37
205 | 26250360 | 塑料线卡 | φ15以下 | 个 |  | 7 | 0.66 | 4.62
206 | 31090144~1 | 打印纸 | 132行(381-1) | 箱 |  | 0.087 | 91.76 | 7.98
207 | 31110301 | 棉纱头 |  | kg |  | 2.91271 | 5.57 | 16.22
208 | 31110301@2 | 棉纱头 |  | kg |  | 0.83505 | 5.57 | 4.65
209 | 31110301~1 | 棉纱头 |  | kg |  | 4.368265 | 4.46 | 19.48
210 | 31132508~1 | 电池 |  | 节 |  | 16.8 | 2.14 | 35.95
211 | 31150101 | 水 |  | m3 |  | 21.894679 | 4.57 | 100.06
212 | 31150101@1 | 水 |  | m3 |  | 29.83879 | 4.57 | 136.36
213 | 31150101~1 | 水 |  | m3 |  | 0.852035 | 3.66 | 3.12
214 | 31150301 | 电 |  | kW·h |  | 48.537 | 0.76 | 36.89
215 | 31170104 | 标志牌 | 塑料扁形 | 个 |  | 5 | 0.13 | 0.65
216 | 31170104~1 | 标志牌 | 塑料扁形 | 个 |  | 1 | 0.16 | 0.16
217 | 31170126 | 铝牌 |  | 个 |  | 3 | 0.25 | 0.75
218 | CL-D00001 | 沟槽管件 | DN100 | m |  | 17.5855 | 37.76 | 664.03
219 | CL-D00001~1 | 沟槽管件 | DN65 | m |  | 22.1348 | 22.35 | 494.71
220 | CL-D00001~2 | 沟槽管件 | DN80 | m |  | 8.448 | 26.97 | 227.84
221 | ZC0001 | 门禁控制器MJKZ |  | 台 |  | 1 | 2500.00 | 2500.00
222 | ZC0002 | 火灾显示盘 |  | 台 |  | 1 | 1137.98 | 1137.98
223 | ZCBC0001@1 | 点型光电感烟探测器 |  | 个 |  | 19 | 154.43 | 2934.17
224 | ZCBC0006@1 | 手报（带电话插孔） |  | 个 |  | 5 | 137.49 | 687.45
承包人供应主要材料一览表
工程名称：消防 |  |  |  |  | 标段： |  |  |  | 第7页 共7页
序号 | 材料编码 | 材料名称 | 规格、型号等要求 | 单位 |  | 数量 | 单价(元) | 合价(元) |  | 备注
225 | ZCBC0006@2 | 消火栓按钮 |  | 个 |  | 8 | 133.35 | 1066.80
226 | ZCBC0007@1 | 短路隔离器 |  | 个 |  | 3 | 94.66 | 283.98
227 | ZCBC0008@1 | 输入/输出模块 |  | 个 |  | 1 | 164.88 | 164.88
228 | ZCBC0037@1 | 编码声光警报器 |  | 个 |  | 5 | 185.94 | 929.70
229 | ZCBC0045@1 | 吸顶式扬声器 |  | 个 |  | 5 | 88.68 | 443.40
230 | 补充主材002@1~1 | 固定式挡烟垂壁 |  | m |  | 5.08 | 425.00 | 2159.00
合计 | [7 empty] | 54909.69