## 1 表-08 分部分项工程和单价措施项目清单与计价表
分部分项工程和单价措施项目清单与计价表
工程名称：空调 |  |  |  | 标段： |  |  |  |  | 第1页 共5页
序号 | 项目编码 | 项目名称 | 项目特征描述 |  | 计量 单位 | 工程量 | 金额（元）
[7 empty] | 综合单价 | 合价 |  | 其中
暂估价
0307 空调工程
1 | 030701003001 | 空调器 | 1、名称： 低静压风管式室内机PAC-22 2、参数：制冷量2.2kw，制热量2.8kw，风量450m3/h，静压50pa 3、其他：含冷凝水提升泵，减震器，检查接线、设备支架制作安装 |  | 台 | 2
2 | 030701003003 | 空调器 | 1、名称： 低静压风管式室内机PAC-32 2、参数：制冷量3.2kw，制热量3.6kw，风量550m3/h，静压50pa 3、其他：含冷凝水提升泵，减震器，检查接线、设备支架制作安装 |  | 台 | 1
3 | 030701003004 | 空调器 | 1、名称： 四面出风嵌入机PAC-71 2、参数：制冷量7.1kw，制热量8.0kw，风量1100m3/h，静压50pa 3、其他：含冷凝水提升泵，减震器，检查接线、设备支架制作安装 |  | 台 | 2
4 | 030701003005 | 空调器 | 1、名称：四面出风嵌入机PAC-90 2、参数：制冷量9.0kw，制热量10.0kw，风量1500m3/h，静压50pa 3、其他：含冷凝水提升泵，减震器，检查接线、设备支架制作安装 |  | 台 | 2
5 | 030701003006 | 空调器 | 1、名称： 低静压风管式室内机PAC-100 2、参数：制冷量10.0kw，制热量11.2kw，风量1500m3/h，静压50pa 3、其他：含冷凝水提升泵，减震器，检查接线、设备支架制作安装 |  | 台 | 2
本页小计
分部分项工程和单价措施项目清单与计价表
工程名称：空调 |  |  |  | 标段： |  |  |  |  | 第2页 共5页
序号 | 项目编码 | 项目名称 | 项目特征描述 |  | 计量 单位 | 工程量 | 金额（元）
[7 empty] | 综合单价 | 合价 |  | 其中
暂估价
6 | 030701003007 | 空调器 | 1、名称： 四面出风嵌入机PAC-125 2、参数：制冷量12.5kw，制热量14.0kw，风量2000m3/h，静压50pa 3、其他：含冷凝水提升泵，减震器，检查接线、设备支架制作安装 |  | 台 | 2
7 | 030701003008 | 空调器 | 1、名称： 全直流变频多联机SACW-1 2、参数：制冷量40.0kw，制热量45kw 3、其他：减震器，检查接线、设备基础制作安装 |  | 台 | 1
8 | 030701003009 | 空调器 | 1、名称： 全直流变频多联机SACW-2 2、参数：制冷量73.5kw，制热量82.5kw 3、其他：减震器，检查接、设备基础制作安装 |  | 台 | 1
9 | 030701003010 | 空调器 | 1、名称： 多联机新风空调器FAU-1 2、参数：制冷量14.0kw，制热量10.0kw，风量1000m3/h，静压200pa 3、其他：减震器，检查接线、设备支架制作安装 |  | 台 | 1
10 | 030701003011 | 空调器 | 1、名称： 多联机新风空调器FAU-2 2、参数：制冷量14.0kw，制热量10.0kw，风量1000m3/h，静压200pa 3、其他：减震器，检查接线、设备支架制作安装 |  | 台 | 1
11 | 030503003001 | 控制器 | 1、名称：空调温控器 |  | 个 | 13
12 | 030411004001 | 配线 | 1、名称：空调温控线 2、规格：RVV-5*1.5 3、敷设方式：管内敷设 4、其他：详见设计图纸、招标技术要求及施工验收规范要求 |  | m | 81.73
本页小计
分部分项工程和单价措施项目清单与计价表
工程名称：空调 |  |  |  | 标段： |  |  |  |  | 第3页 共5页
序号 | 项目编码 | 项目名称 | 项目特征描述 |  | 计量 单位 | 工程量 | 金额（元）
[7 empty] | 综合单价 | 合价 |  | 其中
暂估价
13 | 030411004002 | 配线 | 1、名称：消控室控制信号线 2、规格：WDZAN-BYJ-1.5 3、敷设方式：管内敷设 4、其他：详见设计图纸、招标技术要求及施工验收规范要求 |  | m | 60
14 | 031001006001 | 塑料管 | 1、名称：UPVC管DN32 2、连接方式：粘接 3、介质：冷凝水管 4、其他:满足设计图纸及相关规范要求 |  | m | 96.17
15 | 031001006002 | 塑料管 | 1、名称：UPVC管DN40 2、连接方式：粘接 3、介质：冷凝水管 4、其他:满足设计图纸及相关规范要求 |  | m | 7.91
16 | 030801014001 | 低压铜及铜合金管 | 1、名称：磷酸脱氧无缝铜管 2、规格：∅9.53*0.8 3、连接方式：焊接 4、吹扫与清洗按设计要求：按设计要求，干燥、洁净、气密性、真空干燥机真空保持试验 |  | m | 94.79
17 | 030801014002 | 低压铜及铜合金管 | 1、名称：磷酸脱氧无缝铜管 2、规格：∅12.7*0.8 3、连接方式：焊接 4、吹扫与清洗按设计要求：按设计要求，干燥、洁净、气密性、真空干燥机真空保持试验 |  | m | 53.66
18 | 030801014003 | 低压铜及铜合金管 | 1、名称：磷酸脱氧无缝铜管 2、规格：∅15.88*1.0 3、连接方式：焊接 4、吹扫与清洗按设计要求：按设计要求，干燥、洁净、气密性、真空干燥机真空保持试验 |  | m | 64.9
本页小计
分部分项工程和单价措施项目清单与计价表
工程名称：空调 |  |  |  | 标段： |  |  |  |  | 第4页 共5页
序号 | 项目编码 | 项目名称 | 项目特征描述 |  | 计量 单位 | 工程量 | 金额（元）
[7 empty] | 综合单价 | 合价 |  | 其中
暂估价
19 | 030801014004 | 低压铜及铜合金管 | 1、名称：磷酸脱氧无缝铜管 2、规格：∅19.05*1.0 3、连接方式：焊接 4、吹扫与清洗按设计要求：按设计要求，干燥、洁净、气密性、真空干燥机真空保持试验 |  | m | 29.04
20 | 030801014005 | 低压铜及铜合金管 | 1、名称：磷酸脱氧无缝铜管 2、规格：∅22.23*1.0 3、连接方式：焊接 4、吹扫与清洗按设计要求：按设计要求，干燥、洁净、气密性、真空干燥机真空保持试验 |  | m | 29.89
21 | 030801014006 | 低压铜及铜合金管 | 1、名称：磷酸脱氧无缝铜管 2、规格：∅28.58*1.0 3、连接方式：焊接 4、吹扫与清洗按设计要求：按设计要求，干燥、洁净、气密性、真空干燥机真空保持试验 |  | m | 53.66
22 | 030801014007 | 低压铜及铜合金管 | 1、名称：磷酸脱氧无缝铜管 2、规格：∅31.75*1.1 3、连接方式：焊接 4、吹扫与清洗按设计要求：按设计要求，干燥、洁净、气密性、真空干燥机真空保持试验 |  | m | 29.04
23 | 030804010001 | 低压铜及铜合金管件 | 1、名称：分歧管 2、规格：综合考虑 |  | 个 | 11
24 | 031208002001 | 管道绝热 | 1、名称：管道保温 2、保温材料：难燃B1级橡塑海绵 3、保温厚度：16mm 4、其他:满足设计图纸及相关规范要求 |  | m3 | 0.27
25 | 031208002002 | 管道绝热 | 1、名称：管道保温 2、保温材料：难燃B1级橡塑海绵 3、保温厚度：19mm 4、其他:满足设计图纸及相关规范要求 |  | m3 | 0.27
本页小计
分部分项工程和单价措施项目清单与计价表
工程名称：空调 |  |  |  | 标段： |  |  |  |  | 第5页 共5页
序号 | 项目编码 | 项目名称 | 项目特征描述 |  | 计量 单位 | 工程量 | 金额（元）
[7 empty] | 综合单价 | 合价 |  | 其中
暂估价
26 | 031208002003 | 管道绝热 | 1、名称：管道保温 2、保温材料：难燃B1级橡塑海绵 3、保温厚度：30mm 4、其他:满足设计图纸及相关规范要求 |  | m3 | 0.83
27 | 030815001002 | 管架制作安装 | 1、名称：管道支架制作安装防锈漆一遍，银粉漆一遍 |  | kg | 213
28 | 030704001001 | 通风工程检测、调试 | 1、名称:通风工程检测、调试 2、其他:满足设计图纸及相关规范要求 |  | 系统 | 1
分部小计
分部分项合计
1 | 031301017001 | 脚手架搭拆 |  |  | 项 | 1
单价措施合计
本页小计
合 计

## 2 表-11 总价措施项目清单与计价表
总价措施项目清单与计价表
工程名称：空调 |  |  |  |  | 标段： |  |  |  | 第1页 共2页
序号 | 项目编码 | 项目名称 | 计算基础 | 费率（%） |  | 金额（元） | 调整 费率（%） | 调整后 金额（元） |  | 备注
1 | 031302001001 | 安全文明施工费
1.1 |  | 基本费 | 分部分项合计+单价措施项目合计-除税工程设备费 | 1.500
1.2 |  | 增加费 | 分部分项合计+单价措施项目合计-除税工程设备费
1.3 |  | 扬尘污染防治增加费 | 分部分项合计+单价措施项目合计-除税工程设备费
2 | 031302002001 | 夜间施工增加 | 分部分项合计+单价措施项目合计-除税工程设备费
3 | 031302003001 | 非夜间施工增加 | 分部分项合计+单价措施项目合计-除税工程设备费
4 | 031302004001 | 二次搬运 | 分部分项合计+单价措施项目合计-除税工程设备费
5 | 031302005001 | 冬雨季施工增加 | 分部分项合计+单价措施项目合计-除税工程设备费
6 | 031302006001 | 已完工程及设备保护 | 分部分项合计+单价措施项目合计-除税工程设备费
7 | 031302008001 | 临时设施 | 分部分项合计+单价措施项目合计-除税工程设备费
8 | 031302009001 | 赶工措施 | 分部分项合计+单价措施项目合计-除税工程设备费
9 | 031302010001 | 工程按质论价 | 分部分项合计+单价措施项目合计-除税工程设备费
总价措施项目清单与计价表
工程名称：空调 |  |  |  |  | 标段： |  |  |  | 第2页 共2页
序号 | 项目编码 | 项目名称 | 计算基础 | 费率（%） |  | 金额（元） | 调整 费率（%） | 调整后 金额（元） |  | 备注
10 | 031302011001 | 住宅分户验收 | 分部分项合计+单价措施项目合计-除税工程设备费 | [6 empty] | 在计取住宅分户验收时，大型土石方工程、桩基工程和地下室部分不计入计费基础
11 | 031302012001 | 建筑工人实名制费用 | 分部分项合计+单价措施项目合计-除税工程设备费 | [6 empty] | 建筑工人实名制设备由建筑工人工资专用账户开户银行提供的，建筑工人实名制费用按表中费率乘以0.5系数计取
12 | 031302090001 | 地上、地下设施、建筑物的临时保护设施 | 分部分项合计+单价措施项目合计-除税工程设备费
13 | 031302091001 | 特殊条件下施工增加费 | 分部分项合计+单价措施项目合计-除税工程设备费
14 | 031302015001 | 智慧工地费用 | 分部分项合计+单价措施项目合计-除税工程设备费 | [6 empty] | 现场安全隐患排查、人员信息动态管理、扬尘管控视频监控、高处作业防护预警、危大工程监测预警和集成平台等设备、软件和管理费用。
15 | 031302016001 | 新冠疫情常态化防控 | 分部分项合计+单价措施项目合计-除税工程设备费

## 3 表-12 其他项目清单与计价汇总表
其他项目清单与计价汇总表
工程名称：空调 |  |  | 标段： |  |  | 第1页 共1页
序号 | 项目名称 | 金额(元) |  | 结算金额(元) | 备注
1 | 暂列金额
2 | 暂估价
2.1 | 材料暂估价
2.2 | 专业工程暂估价
3 | 计日工
4 | 总承包服务费
合 计

## 4 表-12-1 暂列金额明细表
暂列金额明细表
工程名称：空调 |  |  | 标段： |  | 第1页 共1页
序号 | 项目名称 | 计量单位 |  | 暂定金额(元) | 备注
合 计

## 5 表-12-2 材料（工程设备）暂估单价及调整表
材料（工程设备）暂估单价及调整表
工程名称：空调 | [5 empty] | 标段： | [5 empty] | 第1页 共1页
序号 | 材料编码 | 材料(工程设备)名称、规格、型号 | 计量单位 | 数量 |  |  | 暂估（元） |  | 确认（元） |  | 差额±(元) |  |  | 备注
|  |  |  | 投标 | 确认 |  | 单价 | 合价 | 单价 | 合价 | 单价 |  | 合价
合计

## 6 表-12-3 专业工程暂估价及结算价表
专业工程暂估价及结算价表
工程名称：空调 |  |  |  | 标段： |  |  | 第1页 共1页
序号 | 工程名称 | 工程内容 | 暂估金额(元) |  | 结算金额(元) | 差额±(元) |  | 备注
合 计

## 7 表-12-4 计日工表
计日工表
工程名称：空调 |  |  |  | 标段： |  |  |  | 第1页 共1页
编号 | 项目名称 | 单位 | 暂定数量 |  | 实际数量 | 综合单价 | 合价（元）
[7 empty] | 暂定 |  | 实际
一 | 人工
人工小计
二 | 材料
材料小计
三 | 施工机械
机械小计
四、企业管理费和利润
总 计

## 8 表-12-5 总承包服务费计价表
总承包服务费计价表
工程名称：空调 |  |  |  | 标段： |  |  | 第1页 共1页
序号 | 项目名称 | 项目价值(元) | 服务内容 |  | 计算基础 | 费率(％) |  | 金额(元)
1 | 发包人发包专业工程 |  |  |  | 项目价值
2 | 发包人供应材料 |  |  |  | 项目价值
合 计

## 9 表-13 规费、税金项目计价表
规费、税金项目计价表
工程名称：空调 |  |  | 标段： |  |  | 第1页 共1页
序号 | 项目名称 | 计算基础 |  | 计算基数(元) | 计算费率(％) |  | 金额(元)
1 | 规费 | 环境保护税+社会保险费+住房公积金 |  |  | 100.000
1.1 | 社会保险费 | 分部分项工程费+措施项目费+其他项目费-除税工程设备费 |  |  | 2.400
1.2 | 住房公积金 | 分部分项工程费+措施项目费+其他项目费-除税工程设备费 |  |  | 0.420
1.3 | 环境保护税 | 分部分项工程费+措施项目费+其他项目费-除税工程设备费
2 | 税金 | 分部分项工程费+措施项目费+其他项目费+规费-除税甲供材料和甲供设备费/1.01 |  |  | 9.000
合 计

## 10 表-20 发包人提供材料和工程设备一览表
发包人提供材料和工程设备一览表
工程名称：空调 |  |  |  |  | 标段： |  |  |  | 第1页 共1页
序号 | 材料编码 | 材料(工程设备)名称、规格、型号 | 单位 | 数量 |  | 单价 (元) | 合价 (元) | 交货 方式 |  | 送达 地点 | 备注
合 计