## 1 表-08 分部分项工程和单价措施项目清单与计价表
分部分项工程和单价措施项目清单与计价表
工程名称：消防 |  |  |  | 标段： |  |  |  |  | 第1页 共6页
序号 | 项目编码 | 项目名称 | 项目特征描述 |  | 计量 单位 | 工程量 | 金额（元）
[7 empty] | 综合单价 | 合价 |  | 其中
暂估价
0304 应急照明工程
1 | 030411001017 | 配管 | 1、名称：电气配管 2、规格：SC20 3、配置形式：暗配 4、其他：详见设计图纸、招标技术要求及施工验收规范要求 |  | m | 66.82
2 | 030411001018 | 配管 | 1、名称：电气配管 2、规格：SC20 3、配置形式：吊顶内 4、其他：详见设计图纸、招标技术要求及施工验收规范要求 |  | m | 51.6
3 | 030411004021 | 配线 | 1、名称：耐火无卤低烟辐照交联铜芯线 2、规格：WDZAN-BYJ-2.5 3、敷设方式：管内敷设 4、其他：详见设计图纸、招标技术要求及施工验收规范要求 |  | m | 236.84
4 | 030412004004 | 装饰灯 | 1、名称：疏散出口灯 2、规格：1W 3、安装方式：墙壁安装 4、其他：详见设计图纸、招标技术要求及施工验收规范要求 |  | 套 | 4
5 | 030412004006 | 装饰灯 | 1、名称：疏散指示标志灯 2、规格：1W 3、安装方式：墙壁安装 4、其他：详见设计图纸、招标技术要求及施工验收规范要求 |  | 套 | 5
6 | 030412004010 | 装饰灯 | 1、名称：疏散指示标志灯 2、规格：1W 3、安装方式：吊装 4、其他：详见设计图纸、招标技术要求及施工验收规范要求 |  | 套 | 5
7 | 030412004009 | 装饰灯 | 1、名称：楼层标志灯 2、规格：1W 3、安装方式：墙壁安装 4、其他：详见设计图纸、招标技术要求及施工验收规范要求 |  | 套 | 3
本页小计
分部分项工程和单价措施项目清单与计价表
工程名称：消防 |  |  |  | 标段： |  |  |  |  | 第2页 共6页
序号 | 项目编码 | 项目名称 | 项目特征描述 |  | 计量 单位 | 工程量 | 金额（元）
[7 empty] | 综合单价 | 合价 |  | 其中
暂估价
8 | 030412004008 | 装饰灯 | 1、名称：应急照明灯 2、规格：3W 3、安装方式：墙壁安装 4、其他：详见设计图纸、招标技术要求及施工验收规范要求 |  | 套 | 13
9 | 030411006005 | 接线盒 | 1、名称:灯头盒 |  | 个 | 30
10 | 030411001015 | 配管 | 1、名称：金属软管 2、材质： 3、规格：DN20 4、配置形式：吊顶内配 |  | m | 15
分部小计
0309 火灾报警工程
11 | 030411005001 | 接线箱 | 1、名称：消防接线端子箱 2、安装高度：底边距地1.5m |  | 个 | 3
12 | 030904001001 | 点型探测器 | 1、名称：点型光电感烟探测器; 2、安装高度：吸顶安装 |  | 个 | 19
13 | 030904003001 | 按钮 | 1、名称：手报（带电话插孔）; 2、安装高度：底边距地1.3-1.5m |  | 个 | 5
14 | 030904003002 | 按钮 | 1、名称：消火栓按钮; 2、安装高度：消火栓箱内 |  | 个 | 8
15 | 030904007001 | 消防广播（扬声器） | 1、名称：消防广播; 2、安装高度：吸顶安装 |  | 个 | 5
16 | 030904005001 | 声光报警器 | 1、名称：声光报警器; 2、安装高度：底边距地2.5m |  | 个 | 5
17 | 030904008001 | 模块（模块箱） | 1、名称：短路隔离器; 2、安装高度：端子箱内 |  | 个 | 3
18 | 030904008002 | 模块（模块箱） | 1、名称：输入/输出模块; |  | 个 | 1
19 | 030904011001 | 远程控制箱（柜） | 1、名称：门禁控制制器MJKZ |  | 台 | 1
20 | 030904017001 | 报警联动一体机 | 1、名称：火灾显示盘 |  | 台 | 1
21 | 031002002003 | 固定式挡烟垂壁 | 1、名称:固定式挡烟垂壁500mm 2、其他:满足设计图纸及相关规范要求 |  | m | 5.08
本页小计
分部分项工程和单价措施项目清单与计价表
工程名称：消防 |  |  |  | 标段： |  |  |  |  | 第3页 共6页
序号 | 项目编码 | 项目名称 | 项目特征描述 |  | 计量 单位 | 工程量 | 金额（元）
[7 empty] | 综合单价 | 合价 |  | 其中
暂估价
22 | 030411001016 | 配管 | 1、名称：电气配管 2、材质：紧定式镀锌钢导管 3、规格：JDG20*1.6 4、配置形式：暗配 5、其他：详见设计图纸、招标技术要求及施工验收规范要求 |  | m | 73.4
23 | 030411001010 | 配管 | 1、名称：电气配管 2、材质：紧定式镀锌钢导管 3、规格：JDG20*1.6 4、配置形式：吊顶内 5、其他：详见设计图纸、招标技术要求及施工验收规范要求 |  | m | 127.24
24 | 030411004020 | 配线 | 1、名称：耐火无卤低烟辐照交联铜芯线 2、规格：WDZAN-BYJ-1.0 3、敷设方式：管内敷设 4、其他：详见设计图纸、招标技术要求及施工验收规范要求 |  | m | 155.8
25 | 030411004004 | 配线 | 1、名称：耐火无卤低烟辐照交联铜芯线 2、规格：WDZAN-BYJ-1.5 3、敷设方式：管内敷设 4、其他：详见设计图纸、招标技术要求及施工验收规范要求 |  | m | 174.5
26 | 030411004013 | 配线 | 1、名称：耐火无卤低烟辐照交联铜芯线 2、规格：WDZAN-BYJ-2.5 3、敷设方式：管内敷设 4、其他：详见设计图纸、招标技术要求及施工验收规范要求 |  | m | 206.98
27 | 030905001001 | 自动报警系统调试 | 自动报警系统调试 |  | 系统 | 1
28 | 030905003001 | 防火控制装置调试 | 消防广播调试 |  | 个(部) | 5
分部小计
0309 消火栓工程
本页小计
分部分项工程和单价措施项目清单与计价表
工程名称：消防 |  |  |  | 标段： |  |  |  |  | 第4页 共6页
序号 | 项目编码 | 项目名称 | 项目特征描述 |  | 计量 单位 | 工程量 | 金额（元）
[7 empty] | 综合单价 | 合价 |  | 其中
暂估价
29 | 030901002003 | 消火栓钢管 | 1、部位：室内; 2、名称：热镀锌钢管; 3、规格：DN100; 4、连接方式：沟槽连接;沟槽式管件 5、其他：管道压力试验、水冲洗 |  | m | 26.55
30 | 030901002002 | 消火栓钢管 | 1、部位：室内; 2、名称：热镀锌钢管; 3、规格：DN65; 4、连接方式：沟槽连接;沟槽式管件 5、其他：管道压力试验、水冲洗 |  | m | 25.61
31 | 030901010001 | 室内消火栓 | 1、名称：室内薄型组合消火栓; 内有消火栓SNZW65一个、直流水枪直径19一支、25米衬胶水带一根、消防按钮一个,手提式干粉灭火器 MF/ABC4 2个; |  | 套 | 3
32 | 031003003004 | 焊接法兰阀门 | 1、名称：蝶阀 2、规格：DN100 |  | 个 | 9
33 | 031003001001 | 螺纹阀门 | 1、名称：自动排气阀（含截止阀） 2、规格：DN25 |  | 个 | 1
34 | 031002003003 | 套管 | 1、名称：钢套管 2、型号、规格：DN100 |  | 个 | 1
35 | 031002003002 | 套管 | 1、名称：钢套管 2、型号、规格：DN150 |  | 个 | 4
36 | 031201001002 | 管道刷油 | 1、名称：管道防锈漆二道，红色漆二道 |  | m2 | 44.28
37 | 030815001002 | 管架制作安装 | 1、名称：型钢支架制作安装防锈漆一遍，银粉漆一遍 |  | kg | 80
分部小计
0309 喷淋工程
38 | 030901001002 | 水喷淋钢管 | 1、部位：室内; 2、名称：热浸镀锌钢管; 3、规格：DN100; 4、连接方式：沟槽式连接;沟槽式管件 5、其他：管道试压;管道水冲洗; |  | m | 35
本页小计
分部分项工程和单价措施项目清单与计价表
工程名称：消防 |  |  |  | 标段： |  |  |  |  | 第5页 共6页
序号 | 项目编码 | 项目名称 | 项目特征描述 |  | 计量 单位 | 工程量 | 金额（元）
[7 empty] | 综合单价 | 合价 |  | 其中
暂估价
39 | 030901001003 | 水喷淋钢管 | 1、部位：室内; 2、名称：热浸镀锌钢管; 3、规格：DN80; 4、连接方式：沟槽式连接;沟槽式管件 5、其他：管道试压;管道水冲洗; |  | m | 26.03
40 | 030901001004 | 水喷淋钢管 | 1、部位：室内; 2、名称：热浸镀锌钢管; 3、规格：DN65; 4、连接方式：沟槽式连接; 5、其他：管道试压;管道水冲洗; |  | m | 45.61
41 | 030901001005 | 水喷淋钢管 | 1、部位：室内; 2、名称：热浸镀锌钢管; 3、规格：DN50; 4、连接方式：螺纹连接;含配管件 5、其他：管道试压;管道水冲洗; |  | m | 21.92
42 | 030901001006 | 水喷淋钢管 | 1、部位：室内; 2、名称：热浸镀锌钢管; 3、规格：DN40; 4、连接方式：螺纹连接;含配管件 5、其他：管道试压;管道水冲洗; |  | m | 5.21
43 | 030901001007 | 水喷淋钢管 | 1、部位：室内; 2、名称：热浸镀锌钢管; 3、规格：DN32; 4、连接方式：螺纹连接;含配管件 5、其他：管道试压;管道水冲洗; |  | m | 47.74
44 | 030901001008 | 水喷淋钢管 | 1、部位：室内; 2、名称：热浸镀锌钢管; 3、规格：DN25; 4、连接方式：螺纹连接;含配管件 5、其他：管道试压;管道水冲洗; |  | m | 49.76
45 | 030901001009 | 水喷淋钢管 | 1、部位：室内; 2、名称：热浸镀锌钢管; 3、规格：DN15; 4、连接方式：螺纹连接;含配管件 5、其他：管道试压;管道水冲洗; |  | m | 11.7
本页小计
分部分项工程和单价措施项目清单与计价表
工程名称：消防 |  |  |  | 标段： |  |  |  |  | 第6页 共6页
序号 | 项目编码 | 项目名称 | 项目特征描述 |  | 计量 单位 | 工程量 | 金额（元）
[7 empty] | 综合单价 | 合价 |  | 其中
暂估价
46 | 030815001003 | 管架制作安装 | 1、名称：型钢支架制作安装，防锈漆一遍，银粉漆一遍 |  | kg | 183.5
47 | 031201001001 | 管道刷油 | 1、名称：管道防锈漆二道，红色漆二道 |  | m2 | 52.67
48 | 030901003001 | 水喷淋（雾）喷头 | 1、名称：喷淋头;吊顶式 2、规格参数：DN15; |  | 个 | 78
49 | 031003003001 | 焊接法兰 阀门 | 1、名称：信号阀; 2、规格：DN100; 3、连接方式：沟槽法兰连接; |  | 个 | 1
50 | 031003003008 | 焊接法兰 阀门 | 1、名称：信号阀; 2、规格：DN80; 3、连接方式：沟槽法兰连接; |  | 个 | 1
51 | 031003001002 | 螺纹阀门 | 1、名称：信号阀; 2、规格：DN50; 3、连接方式：螺纹连接; |  | 个 | 1
52 | 031003001003 | 螺纹阀门 | 1、名称：闸阀; 2、规格：DN50; 3、连接方式：螺纹连接; |  | 个 | 3
53 | 030901006003 | 水流指示器 | 1、名称：水流指示器; 2、规格：DN100; 3、连接方式：沟槽法兰连接; |  | 个 | 1
54 | 030901006001 | 水流指示器 | 1、名称：水流指示器; 2、规格：DN80; 3、连接方式：沟槽法兰连接; |  | 个 | 1
55 | 030901006002 | 水流指示器 | 1、名称：水流指示器; 2、规格：DN50; 3、连接方式：螺纹连接; |  | 个 | 1
56 | 030901008001 | 末端试水 装置 | 1、名称：末端试水装置; 2、规格：DN25; |  | 组 | 3
57 | 030905002001 | 水灭火系统控制装置调试 | 水灭火系统控制装置调试 50点以下; |  | 系统 | 1
58 | 031002001002 | 管道支架 | 1、名称：抗震支架 |  | 套 | 9
分部小计
分部分项合计
1 | 031301017001 | 脚手架搭拆 |  |  | 项 | 1
单价措施合计
本页小计
合 计

## 2 表-11 总价措施项目清单与计价表
总价措施项目清单与计价表
工程名称：消防 |  |  |  |  | 标段： |  |  |  | 第1页 共2页
序号 | 项目编码 | 项目名称 | 计算基础 | 费率（%） |  | 金额（元） | 调整 费率（%） | 调整后 金额（元） |  | 备注
1 | 031302001001 | 安全文明施工费
1.1 |  | 基本费 | 分部分项合计+单价措施项目合计-除税工程设备费 | 1.500
1.2 |  | 增加费 | 分部分项合计+单价措施项目合计-除税工程设备费
1.3 |  | 扬尘污染防治增加费 | 分部分项合计+单价措施项目合计-除税工程设备费
2 | 031302002001 | 夜间施工增加 | 分部分项合计+单价措施项目合计-除税工程设备费
3 | 031302003001 | 非夜间施工增加 | 分部分项合计+单价措施项目合计-除税工程设备费
4 | 031302004001 | 二次搬运 | 分部分项合计+单价措施项目合计-除税工程设备费
5 | 031302005001 | 冬雨季施工增加 | 分部分项合计+单价措施项目合计-除税工程设备费
6 | 031302006001 | 已完工程及设备保护 | 分部分项合计+单价措施项目合计-除税工程设备费
7 | 031302008001 | 临时设施 | 分部分项合计+单价措施项目合计-除税工程设备费
8 | 031302009001 | 赶工措施 | 分部分项合计+单价措施项目合计-除税工程设备费
9 | 031302010001 | 工程按质论价 | 分部分项合计+单价措施项目合计-除税工程设备费
总价措施项目清单与计价表
工程名称：消防 |  |  |  |  | 标段： |  |  |  | 第2页 共2页
序号 | 项目编码 | 项目名称 | 计算基础 | 费率（%） |  | 金额（元） | 调整 费率（%） | 调整后 金额（元） |  | 备注
10 | 031302011001 | 住宅分户验收 | 分部分项合计+单价措施项目合计-除税工程设备费 | [6 empty] | 在计取住宅分户验收时，大型土石方工程、桩基工程和地下室部分不计入计费基础
11 | 031302012001 | 建筑工人实名制费用 | 分部分项合计+单价措施项目合计-除税工程设备费 | [6 empty] | 建筑工人实名制设备由建筑工人工资专用账户开户银行提供的，建筑工人实名制费用按表中费率乘以0.5系数计取
12 | 031302090001 | 地上、地下设施、建筑物的临时保护设施 | 分部分项合计+单价措施项目合计-除税工程设备费
13 | 031302091001 | 特殊条件下施工增加费 | 分部分项合计+单价措施项目合计-除税工程设备费
14 | 031302015001 | 智慧工地费用 | 分部分项合计+单价措施项目合计-除税工程设备费 | [6 empty] | 现场安全隐患排查、人员信息动态管理、扬尘管控视频监控、高处作业防护预警、危大工程监测预警和集成平台等设备、软件和管理费用。
15 | 031302016001 | 新冠疫情常态化防控 | 分部分项合计+单价措施项目合计-除税工程设备费

## 3 表-12 其他项目清单与计价汇总表
其他项目清单与计价汇总表
工程名称：消防 |  |  | 标段： |  |  | 第1页 共1页
序号 | 项目名称 | 金额(元) |  | 结算金额(元) | 备注
1 | 暂列金额
2 | 暂估价
2.1 | 材料暂估价
2.2 | 专业工程暂估价
3 | 计日工
4 | 总承包服务费
合 计

## 4 表-12-1 暂列金额明细表
暂列金额明细表
工程名称：消防 |  |  | 标段： |  | 第1页 共1页
序号 | 项目名称 | 计量单位 |  | 暂定金额(元) | 备注
合 计

## 5 表-12-2 材料（工程设备）暂估单价及调整表
材料（工程设备）暂估单价及调整表
工程名称：消防 | [5 empty] | 标段： | [5 empty] | 第1页 共1页
序号 | 材料编码 | 材料(工程设备)名称、规格、型号 | 计量单位 | 数量 |  |  | 暂估（元） |  | 确认（元） |  | 差额±(元) |  |  | 备注
|  |  |  | 投标 | 确认 |  | 单价 | 合价 | 单价 | 合价 | 单价 |  | 合价
合计

## 6 表-12-3 专业工程暂估价及结算价表
专业工程暂估价及结算价表
工程名称：消防 |  |  |  | 标段： |  |  | 第1页 共1页
序号 | 工程名称 | 工程内容 | 暂估金额(元) |  | 结算金额(元) | 差额±(元) |  | 备注
合 计

## 7 表-12-4 计日工表
计日工表
工程名称：消防 |  |  |  | 标段： |  |  |  | 第1页 共1页
编号 | 项目名称 | 单位 | 暂定数量 |  | 实际数量 | 综合单价 | 合价（元）
[7 empty] | 暂定 |  | 实际
一 | 人工
人工小计
二 | 材料
材料小计
三 | 施工机械
机械小计
四、企业管理费和利润
总 计

## 8 表-12-5 总承包服务费计价表
总承包服务费计价表
工程名称：消防 |  |  |  | 标段： |  |  | 第1页 共1页
序号 | 项目名称 | 项目价值(元) | 服务内容 |  | 计算基础 | 费率(％) |  | 金额(元)
1 | 发包人发包专业工程 |  |  |  | 项目价值
2 | 发包人供应材料 |  |  |  | 项目价值
合 计

## 9 表-13 规费、税金项目计价表
规费、税金项目计价表
工程名称：消防 |  |  | 标段： |  |  | 第1页 共1页
序号 | 项目名称 | 计算基础 |  | 计算基数(元) | 计算费率(％) |  | 金额(元)
1 | 规费 | 环境保护税+社会保险费+住房公积金 |  |  | 100.000
1.1 | 社会保险费 | 分部分项工程费+措施项目费+其他项目费-除税工程设备费 |  |  | 2.400
1.2 | 住房公积金 | 分部分项工程费+措施项目费+其他项目费-除税工程设备费 |  |  | 0.420
1.3 | 环境保护税 | 分部分项工程费+措施项目费+其他项目费-除税工程设备费
2 | 税金 | 分部分项工程费+措施项目费+其他项目费+规费-除税甲供材料和甲供设备费/1.01 |  |  | 9.000
合 计

## 10 表-20 发包人提供材料和工程设备一览表
发包人提供材料和工程设备一览表
工程名称：消防 |  |  |  |  | 标段： |  |  |  | 第1页 共1页
序号 | 材料编码 | 材料(工程设备)名称、规格、型号 | 单位 | 数量 |  | 单价 (元) | 合价 (元) | 交货 方式 |  | 送达 地点 | 备注
合 计