## 1 表-08 分部分项工程和单价措施项目清单与计价表
分部分项工程和单价措施项目清单与计价表
工程名称：装饰 |  |  |  | 标段： |  |  |  |  | 第1页 共5页
序号 | 项目编码 | 项目名称 | 项目特征描述 |  | 计量 单位 | 工程量 | 金额（元）
[7 empty] | 综合单价 | 合价 |  | 其中
暂估价
一层
1 | 011602002001 | 钢筋混凝土构件拆除 | 原钢筋混凝土楼面板拆除，垃圾清理及外运（约3.06m3），金额不因工程量调整而变化，风险由投标单位承担。 |  | 项 | 1
2 | 011601001001 | 砖砌体拆除 | 砌筑墙开门洞，垃圾清理及外运 |  | m3 | 0.88
3 | 010402001001 | 砌块墙 | 内墙：100厚A3.5蒸压加气混凝土砌块(容重不大于700kg/m3)，Ma5.0专用砂浆，新墙与原墙柱连接处，用φ8螺纹钢拉结筋@500*2（长度1000m/根） |  | m3 | 40.88
4 | 010503004001 | 圈梁 | C25钢筋混凝土圈梁，主筋4φ10，箍筋φ8@100，模板 |  | m3 | 1.43
5 | 010505003001 | 平板 | C30混凝土楼板 |  | m3 | 42.03
6 | 050102015001 | 挂网 | 新墙与原墙柱连接处，墙面钉抗裂镀锌钢丝网10*10*0.6 |  | m2 | 71.6
7 | 011201001001 | 墙面一般抹灰 | 20mm厚水泥砂浆墙面抹灰 |  | m2 | 637.6
8 | 011101003001 | 细石混凝土楼地面 | 150mm厚C20细石混凝土找平层 |  | m2 | 352.55
9 | 011102003001 | 块料楼地面 | 30mm厚1：3干硬性水泥砂浆结合层，10mm厚800*800mm玻化地砖黏贴，嵌缝 |  | m2 | 177.67
10 | 011101006001 | 平面砂浆找平层 | 30mm厚水泥砂浆地面找平层（地板处地面） |  | m2 | 117.08
11 | 011104002001 | 竹、木（复合）地板 | 15mm厚120*910橡木实木多层木地板工字铺贴 |  | m2 | 117.08
12 | 011101005001 | 自流坪楼地面 | 40mm厚C20细石混凝土找平层，环氧自流平地面 |  | m2 | 337.83
13 | 011102001001 | 石材楼地面 | 20mm厚1：3干硬性水泥砂浆结合层，20mm厚啡网纹大理石门槛，酸洗打蜡 |  | m2 | 2.5
14 | 011105003001 | 块料踢脚线 | 瓷砖粘结剂粘贴10mm厚100mm高成品 玻化砖地砖踢脚线 |  | m | 256.97
15 | 011105005001 | 木质踢脚线 | 12mm厚80mm高成品杉木木质踢脚线 |  | m | 88.54
本页小计
分部分项工程和单价措施项目清单与计价表
工程名称：装饰 |  |  |  | 标段： |  |  |  |  | 第2页 共5页
序号 | 项目编码 | 项目名称 | 项目特征描述 |  | 计量 单位 | 工程量 | 金额（元）
[7 empty] | 综合单价 | 合价 |  | 其中
暂估价
16 | 011302001001 | 吊顶天棚 | 石膏板简单吊顶：φ8镀锌全丝牙吊杆，50系列轻钢龙骨，9.5mm厚单层石膏板面层,板拼缝处均需嵌缝膏及接缝纸带，板面钉眼封点防锈漆，901胶白水泥腻子三遍，乳胶漆三遍，吊顶高度详见图纸 |  | ㎡ | 173.9
17 | 011302001002 | 吊顶天棚 | 硅酸钙板吊顶：φ8镀锌全丝牙吊杆，专用龙骨，600*600硅酸钙板顶面 |  | m2 | 127.2
18 | 011304002001 | 送风口、回风口 | 石膏板面开筒灯孔 |  | 个 | 44
19 | 011304002002 | 送风口、回风口 | 石膏板面开风口 |  | 个 | 10
20 | 010810002001 | 木窗帘盒 | 窗帘盒（展开400mm宽）：木龙骨基层，防火涂料三遍，12厚基层阻燃板基层，9.5mm厚单层纸面石膏板，石膏板拼缝处均需嵌缝膏及接缝纸带，板面钉眼封点防锈漆，901胶白水泥腻子三遍，乳胶漆三遍 |  | m | 18.42
21 | 011406001001 | 抹灰面油漆 | 顶面乳胶漆：901胶白水泥腻子三遍，乳胶漆三遍 |  | m2 | 337.58
22 | 011406001002 | 抹灰面油漆 | 墙面乳胶漆：901胶白水泥腻子三遍，乳胶漆三遍 |  | m2 | 1318.44
23 | 010801002001 | 木质门带套 | 单开木质套装门：单开门木质门（900*2200以内），12mm厚阻燃板门套基层，含门套及五金配件（不锈钢铰链3只/樘，单开执手锁1把/樘，门吸1套/樘） |  | 樘 | 4
24 | 010801002002 | 木质门带套 | 双开木质套装门：双开门木质门（1600*2200），12mm厚阻燃板门套基层，含门套及五金配件（不锈钢铰链6只/樘，双开执手锁1把/樘，门吸2套/樘） |  | 樘 | 2
本页小计
分部分项工程和单价措施项目清单与计价表
工程名称：装饰 |  |  |  | 标段： |  |  |  |  | 第3页 共5页
序号 | 项目编码 | 项目名称 | 项目特征描述 |  | 计量 单位 | 工程量 | 金额（元）
[7 empty] | 综合单价 | 合价 |  | 其中
暂估价
25 | 010805005001 | 全玻自由门 | 全玻自由门（900*2200），12mm厚钢化玻璃，含五金配件及安装（不锈钢曲夹2只/樘，地弹簧1只/樘，全金属管拉手1副/樘，玻璃门锁1把/樘） |  | 樘 | 6
26 | 010805001001 | 电子感应门 | 玻璃感应门：镀锌钢骨架（暂估100kg，以现场实际为准），1.2mm厚镜面不锈钢包边，12mm厚钢化玻璃感应门 |  | m2 | 8.05
27 | 011210003001 | 玻璃隔断 | 成品玻璃隔断（包含1~3层）：50系列普通铝合金型材（1.4mm壁厚，表面喷黑），锚栓固定，热镀锌连接件等，10mm厚钢化玻璃 |  | m2 | 194.24
分部小计
楼梯间
28 | 011102003003 | 块料楼地面 | 30mm厚1：3干硬性水泥砂浆结合层，10mm厚800*800mm玻化地砖黏贴，嵌缝（一层） |  | m2 | 13.25
29 | 011106002001 | 块料楼梯面层 | 30mm厚1：3干硬性水泥砂浆结合层，楼梯地砖黏贴，嵌缝（含平台） |  | m2 | 34.07
30 | 011102001004 | 石材楼地面 | 20mm厚1：3干硬性水泥砂浆结合层，20mm厚啡网纹大理石门槛，酸洗打蜡 |  | m2 | 3.02
31 | 011105003004 | 块料踢脚线 | 瓷砖粘结剂粘贴10厚100mm高成品 玻化砖地砖踢脚线 |  | m | 44.64
32 | 011302001007 | 吊顶天棚 | 石膏板简单吊顶：φ8镀锌全丝牙吊杆，50系列轻钢龙骨，9.5mm厚单层石膏板面层,板拼缝处均需嵌缝膏及接缝纸带，板面钉眼封点防锈漆，901胶白水泥腻子三遍，乳胶漆三遍，吊顶高度详见图纸 |  | ㎡ | 13.25
33 | 011304002007 | 送风口、回风口 | 石膏板面开筒灯孔 |  | 个 | 6
34 | 011406001006 | 抹灰面油漆 | 顶面乳胶漆：901胶白水泥腻子三遍，乳胶漆三遍 |  | m2 | 41.71
本页小计
分部分项工程和单价措施项目清单与计价表
工程名称：装饰 |  |  |  | 标段： |  |  |  |  | 第4页 共5页
序号 | 项目编码 | 项目名称 | 项目特征描述 |  | 计量 单位 | 工程量 | 金额（元）
[7 empty] | 综合单价 | 合价 |  | 其中
暂估价
35 | 011406001007 | 抹灰面油漆 | 墙面乳胶漆：901胶白水泥腻子三遍，乳胶漆三遍 |  | m2 | 106.04
36 | 011503001001 | 金属扶手、栏杆、栏板 | 不锈钢楼梯栏杆（H=900），φ60mm 砂光201不锈钢管立柱及扶手（壁厚1.5mm），φ20mm砂光201不锈钢管横杆（壁厚1.2mm）间距200，做法见图集22J403-1 |  | m | 11.36
分部小计
钢结构项目
37 | 010603003001 | 钢管柱 | 方管钢柱400*400*12、200*200*8制作及安装，材质Q235A，具体规格型号详见图纸 |  | t | 0.479
38 | 010604001001 | 钢梁 | HM594*302*14*23钢梁制作及安装，材质Q235A，具体规格型号详见图纸 |  | t | 1.803
39 | 010604001002 | 钢梁 | HM440*300*11*18钢梁制作及安装，材质Q235A，具体规格型号详见图纸 |  | t | 15.795
40 | 010604001003 | 钢梁 | HM390*300*10*16钢梁制作及安装，材质Q235A，具体规格型号详见图纸 |  | t | 4.85
41 | 010604001004 | 钢梁 | HM194*150*6*9钢梁制作及安装，材质Q235A，具体规格型号详见图纸 |  | t | 6.081
42 | 010604001005 | 钢梁 | HN300*150*6.5*9钢梁制作及安装，材质Q235A，具体规格型号详见图纸 |  | t | 0.178
43 | 010604001006 | 钢梁 | 槽钢22a钢梁制作及安装，材质Q235A，具体规格型号详见图纸 |  | t | 0.827
44 | 010604001007 | 钢梁 | 槽钢18a钢梁制作及安装，材质Q235A，具体规格型号详见图纸 |  | t | 0.196
45 | 010606006001 | 钢平台 | 5mm花纹钢板平台，下方L50*5角钢支撑，材质Q235A，具体规格型号详见图纸 |  | t | 0.503
本页小计
分部分项工程和单价措施项目清单与计价表
工程名称：装饰 |  |  |  | 标段： |  |  |  |  | 第5页 共5页
序号 | 项目编码 | 项目名称 | 项目特征描述 |  | 计量 单位 | 工程量 | 金额（元）
[7 empty] | 综合单价 | 合价 |  | 其中
暂估价
46 | 010606008001 | 钢梯 | 5mm花纹钢板踏步，下方L50*5角钢支撑，材质Q235A，具体规格型号详见图纸 |  | t | 3.062
47 | 010606013001 | 零星钢构件 | 连接板、加劲板，具体规格型号详见图纸 |  | t | 1.583
48 | 010606013002 | 零星钢构件 | 后置埋板，具体规格型号详见图纸 |  | t | 1.392
49 | 010605001001 | 钢板楼板 | 压型钢板楼承板（单层），厚度0.8mm，材质Q235A |  | m2 | 300.22
50 | 011405001002 | 金属面油漆 | 金属面环氧富锌底漆两道，环氧云铁中间涂漆一道，聚氨酯氟碳面漆两道 |  | m2 | 827.92
51 | 011405001003 | 金属面油漆 | 金属面防火涂料1.5小时 |  | m2 | 1122.22
52 | 011405001004 | 金属面油漆 | 钢柱面防火涂料2.5小时 |  | m2 | 5.92
53 | 010606011001 | 钢板天沟 | 包边材质同楼承板 |  | m | 66.2
54 | 040901010001 | 螺栓 | M20高强螺栓10.9级 |  | 套 | 612
55 | 040901010002 | 螺栓 | M12化学螺栓 |  | 套 | 12
56 | 040901010003 | 螺栓 | M16化学螺栓 |  | 套 | 12
57 | 040901010004 | 螺栓 | M20化学螺栓 |  | 套 | 174
58 | 040901010005 | 螺栓 | M30化学锚栓 |  | 套 | 42
分部小计
分部分项合计
1 | 011701006001 | 满堂脚手架 |  |  | m2 | 488
单价措施合计
本页小计
合 计

## 2 表-11 总价措施项目清单与计价表
总价措施项目清单与计价表
工程名称：装饰 |  |  |  |  | 标段： |  |  |  | 第1页 共3页
序号 | 项目编码 | 项目名称 | 计算基础 | 费率（%） |  | 金额（元） | 调整 费率（%） | 调整后 金额（元） |  | 备注
1 | 011707001001 | 安全文明施工费
1.1 |  | 基本费 | 分部分项合计+单价措施项目合计-除税工程设备费 | 1.700
1.2 |  | 增加费 | 分部分项合计+单价措施项目合计-除税工程设备费
1.3 |  | 扬尘污染防治增加费 | 分部分项合计+单价措施项目合计-除税工程设备费
2 | 011707002001 | 夜间施工 | 分部分项合计+单价措施项目合计-除税工程设备费
3 | 011707003001 | 非夜间施工照明 | 分部分项合计+单价措施项目合计-除税工程设备费 | [6 empty] | 在计取非夜间施工照明费时，建筑工程、仿古工程、修缮土建部分仅地下室（地宫）部分可计取；单独装饰、安装工程、园林绿化工程、修缮安装部分仅特殊施工部位内施工项目可计取
4 | 011707004001 | 二次搬运 | 分部分项合计+单价措施项目合计-除税工程设备费
5 | 011707005001 | 冬雨季施工 | 分部分项合计+单价措施项目合计-除税工程设备费
6 | 011707006001 | 地上、地下设施、建筑物的临时保护设施 | 分部分项合计+单价措施项目合计-除税工程设备费
总价措施项目清单与计价表
工程名称：装饰 |  |  |  |  | 标段： |  |  |  | 第2页 共3页
序号 | 项目编码 | 项目名称 | 计算基础 | 费率（%） |  | 金额（元） | 调整 费率（%） | 调整后 金额（元） |  | 备注
7 | 011707007001 | 已完工程及设备保护 | 分部分项合计+单价措施项目合计-除税工程设备费
8 | 011707008001 | 临时设施 | 分部分项合计+单价措施项目合计-除税工程设备费
9 | 011707009001 | 赶工措施 | 分部分项合计+单价措施项目合计-除税工程设备费
10 | 011707010001 | 工程按质论价 | 分部分项合计+单价措施项目合计-除税工程设备费
11 | 011707011001 | 住宅分户验收 | 分部分项合计+单价措施项目合计-除税工程设备费 | [6 empty] | 在计取住宅分户验收时，大型土石方工程、桩基工程和地下室部分不计入计费基础
12 | 011707012001 | 建筑工人实名制费用 | 分部分项合计+单价措施项目合计-除税工程设备费 | [6 empty] | 建筑工人实名制设备由建筑工人工资专用账户开户银行提供的，建筑工人实名制费用按表中费率乘以0.5系数计取
13 | 011707091001 | 特殊条件下施工增加费 | 分部分项合计+单价措施项目合计-除税工程设备费
总价措施项目清单与计价表
工程名称：装饰 |  |  |  |  | 标段： |  |  |  | 第3页 共3页
序号 | 项目编码 | 项目名称 | 计算基础 | 费率（%） |  | 金额（元） | 调整 费率（%） | 调整后 金额（元） |  | 备注
14 | 011707015001 | 智慧工地费用 | 分部分项合计+单价措施项目合计-除税工程设备费 | [6 empty] | 现场安全隐患排查、人员信息动态管理、扬尘管控视频监控、高处作业防护预警、危大工程监测预警和集成平台等设备、软件和管理费用。
15 | 011707016001 | 新冠疫情常态化防控 | 分部分项合计+单价措施项目合计-除税工程设备费

## 3 表-12 其他项目清单与计价汇总表
其他项目清单与计价汇总表
工程名称：装饰 |  |  | 标段： |  |  | 第1页 共1页
序号 | 项目名称 | 金额(元) |  | 结算金额(元) | 备注
1 | 暂列金额
2 | 暂估价
2.1 | 材料暂估价
2.2 | 专业工程暂估价
3 | 计日工
4 | 总承包服务费
合 计

## 4 表-12-1 暂列金额明细表
暂列金额明细表
工程名称：装饰 |  |  | 标段： |  | 第1页 共1页
序号 | 项目名称 | 计量单位 |  | 暂定金额(元) | 备注
合 计

## 5 表-12-2 材料（工程设备）暂估单价及调整表
材料（工程设备）暂估单价及调整表
工程名称：装饰 | [5 empty] | 标段： | [5 empty] | 第1页 共1页
序号 | 材料编码 | 材料(工程设备)名称、规格、型号 | 计量单位 | 数量 |  |  | 暂估（元） |  | 确认（元） |  | 差额±(元) |  |  | 备注
|  |  |  | 投标 | 确认 |  | 单价 | 合价 | 单价 | 合价 | 单价 |  | 合价
合计

## 6 表-12-3 专业工程暂估价及结算价表
专业工程暂估价及结算价表
工程名称：装饰 |  |  |  | 标段： |  |  | 第1页 共1页
序号 | 工程名称 | 工程内容 | 暂估金额(元) |  | 结算金额(元) | 差额±(元) |  | 备注
合 计

## 7 表-12-4 计日工表
计日工表
工程名称：装饰 |  |  |  | 标段： |  |  |  | 第1页 共1页
编号 | 项目名称 | 单位 | 暂定数量 |  | 实际数量 | 综合单价 | 合价（元）
[7 empty] | 暂定 |  | 实际
一 | 人工
人工小计
二 | 材料
材料小计
三 | 施工机械
机械小计
四、企业管理费和利润
总 计

## 8 表-12-5 总承包服务费计价表
总承包服务费计价表
工程名称：装饰 |  |  |  | 标段： |  |  | 第1页 共1页
序号 | 项目名称 | 项目价值(元) | 服务内容 |  | 计算基础 | 费率(％) |  | 金额(元)
1 | 发包人发包专业工程 |  |  |  | 项目价值
2 | 发包人供应材料 |  |  |  | 项目价值
合 计

## 9 表-13 规费、税金项目计价表
规费、税金项目计价表
工程名称：装饰 |  |  | 标段： |  |  | 第1页 共1页
序号 | 项目名称 | 计算基础 |  | 计算基数(元) | 计算费率(％) |  | 金额(元)
1 | 规费 | 环境保护税+社会保险费+住房公积金 |  |  | 100.000
1.1 | 社会保险费 | 分部分项工程费+措施项目费+其他项目费-除税工程设备费 |  |  | 2.400
1.2 | 住房公积金 | 分部分项工程费+措施项目费+其他项目费-除税工程设备费 |  |  | 0.420
1.3 | 环境保护税 | 分部分项工程费+措施项目费+其他项目费-除税工程设备费
2 | 税金 | 分部分项工程费+措施项目费+其他项目费+规费-除税甲供材料和甲供设备费/1.01 |  |  | 9.000
合 计

## 10 表-20 发包人提供材料和工程设备一览表
发包人提供材料和工程设备一览表
工程名称：装饰 |  |  |  |  | 标段： |  |  |  | 第1页 共1页
序号 | 材料编码 | 材料(工程设备)名称、规格、型号 | 单位 | 数量 |  | 单价 (元) | 合价 (元) | 交货 方式 |  | 送达 地点 | 备注
合 计