## 1 表-04 单位工程招标控制价表
单位工程招标控制价表
工程名称：空调 |  | 标段： |  | 第1页 共1页
序号 | 汇总内容 |  | 金额(元) | 其中:暂估价(元)
1 | 分部分项工程费 |  | 149052.05
1.1 | 人工费 |  | 14430.31
1.2 | 材料费 |  | 125661.13
1.3 | 施工机具使用费 |  | 1172.68
1.4 | 企业管理费 |  | 5769.10
1.5 | 利润 |  | 2018.83
2 | 措施项目费 |  | 3143.07
2.1 | 单价措施项目费 |  | 893.88
2.2 | 总价措施项目费 |  | 2249.19
2.2.1 | 其中：安全文明施工措施费 |  | 2249.19
3 | 其他项目费
3.1 | 其中：暂列金额
3.2 | 其中：专业工程暂估
3.3 | 其中：计日工
3.4 | 其中：总承包服务费
4 | 规费 |  | 4291.90
5 | 税金 |  | 14083.83
招标控制价合计=1+2+3+4+5-甲供材料费_含设备/1.01 |  |  | 170570.85

## 2 表-08 分部分项工程和单价措施项目清单与计价表
分部分项工程和单价措施项目清单与计价表
工程名称：空调 |  |  |  | 标段： |  |  |  |  | 第1页 共5页
序号 | 项目编码 | 项目名称 | 项目特征描述 |  | 计量 单位 | 工程量 | 金额（元）
[7 empty] | 综合单价 | 合价 |  | 其中
暂估价
0307 空调工程
1 | 030701003001 | 空调器 | 1、名称： 低静压风管式室内机PAC-22 2、参数：制冷量2.2kw，制热量2.8kw，风量450m3/h，静压50pa 3、其他：含冷凝水提升泵，减震器，检查接线、设备支架制作安装 |  | 台 | 2 | 2225.58 | 4451.16
2 | 030701003003 | 空调器 | 1、名称： 低静压风管式室内机PAC-32 2、参数：制冷量3.2kw，制热量3.6kw，风量550m3/h，静压50pa 3、其他：含冷凝水提升泵，减震器，检查接线、设备支架制作安装 |  | 台 | 1 | 2320.58 | 2320.58
3 | 030701003004 | 空调器 | 1、名称： 四面出风嵌入机PAC-71 2、参数：制冷量7.1kw，制热量8.0kw，风量1100m3/h，静压50pa 3、其他：含冷凝水提升泵，减震器，检查接线、设备支架制作安装 |  | 台 | 2 | 2820.58 | 5641.16
4 | 030701003005 | 空调器 | 1、名称：四面出风嵌入机PAC-90 2、参数：制冷量9.0kw，制热量10.0kw，风量1500m3/h，静压50pa 3、其他：含冷凝水提升泵，减震器，检查接线、设备支架制作安装 |  | 台 | 2 | 3420.58 | 6841.16
5 | 030701003006 | 空调器 | 1、名称： 低静压风管式室内机PAC-100 2、参数：制冷量10.0kw，制热量11.2kw，风量1500m3/h，静压50pa 3、其他：含冷凝水提升泵，减震器，检查接线、设备支架制作安装 |  | 台 | 2 | 3420.58 | 6841.16
本页小计 | [7 empty] | 26095.22
分部分项工程和单价措施项目清单与计价表
工程名称：空调 |  |  |  | 标段： |  |  |  |  | 第2页 共5页
序号 | 项目编码 | 项目名称 | 项目特征描述 |  | 计量 单位 | 工程量 | 金额（元）
[7 empty] | 综合单价 | 合价 |  | 其中
暂估价
6 | 030701003007 | 空调器 | 1、名称： 四面出风嵌入机PAC-125 2、参数：制冷量12.5kw，制热量14.0kw，风量2000m3/h，静压50pa 3、其他：含冷凝水提升泵，减震器，检查接线、设备支架制作安装 |  | 台 | 2 | 3770.58 | 7541.16
7 | 030701003008 | 空调器 | 1、名称： 全直流变频多联机SACW-1 2、参数：制冷量40.0kw，制热量45kw 3、其他：减震器，检查接线、设备基础制作安装 |  | 台 | 1 | 19802.79 | 19802.79
8 | 030701003009 | 空调器 | 1、名称： 全直流变频多联机SACW-2 2、参数：制冷量73.5kw，制热量82.5kw 3、其他：减震器，检查接、设备基础制作安装 |  | 台 | 1 | 41495.79 | 41495.79
9 | 030701003010 | 空调器 | 1、名称： 多联机新风空调器FAU-1 2、参数：制冷量14.0kw，制热量10.0kw，风量1000m3/h，静压200pa 3、其他：减震器，检查接线、设备支架制作安装 |  | 台 | 1 | 5700.58 | 5700.58
10 | 030701003011 | 空调器 | 1、名称： 多联机新风空调器FAU-2 2、参数：制冷量14.0kw，制热量10.0kw，风量1000m3/h，静压200pa 3、其他：减震器，检查接线、设备支架制作安装 |  | 台 | 1 | 5170.58 | 5170.58
11 | 030503003001 | 控制器 | 1、名称：空调温控器 |  | 个 | 13 | 281.25 | 3656.25
12 | 030411004001 | 配线 | 1、名称：空调温控线 2、规格：RVV-5*1.5 3、敷设方式：管内敷设 4、其他：详见设计图纸、招标技术要求及施工验收规范要求 |  | m | 81.73 | 11.42 | 933.36
本页小计 | [7 empty] | 84300.51
分部分项工程和单价措施项目清单与计价表
工程名称：空调 |  |  |  | 标段： |  |  |  |  | 第3页 共5页
序号 | 项目编码 | 项目名称 | 项目特征描述 |  | 计量 单位 | 工程量 | 金额（元）
[7 empty] | 综合单价 | 合价 |  | 其中
暂估价
13 | 030411004002 | 配线 | 1、名称：消控室控制信号线 2、规格：WDZAN-BYJ-1.5 3、敷设方式：管内敷设 4、其他：详见设计图纸、招标技术要求及施工验收规范要求 |  | m | 60 | 5.54 | 332.40
14 | 031001006001 | 塑料管 | 1、名称：UPVC管DN32 2、连接方式：粘接 3、介质：冷凝水管 4、其他:满足设计图纸及相关规范要求 |  | m | 96.17 | 20.26 | 1948.40
15 | 031001006002 | 塑料管 | 1、名称：UPVC管DN40 2、连接方式：粘接 3、介质：冷凝水管 4、其他:满足设计图纸及相关规范要求 |  | m | 7.91 | 21.97 | 173.78
16 | 030801014001 | 低压铜及铜合金管 | 1、名称：磷酸脱氧无缝铜管 2、规格：∅9.53*0.8 3、连接方式：焊接 4、吹扫与清洗按设计要求：按设计要求，干燥、洁净、气密性、真空干燥机真空保持试验 |  | m | 94.79 | 30.39 | 2880.67
17 | 030801014002 | 低压铜及铜合金管 | 1、名称：磷酸脱氧无缝铜管 2、规格：∅12.7*0.8 3、连接方式：焊接 4、吹扫与清洗按设计要求：按设计要求，干燥、洁净、气密性、真空干燥机真空保持试验 |  | m | 53.66 | 35.78 | 1919.95
18 | 030801014003 | 低压铜及铜合金管 | 1、名称：磷酸脱氧无缝铜管 2、规格：∅15.88*1.0 3、连接方式：焊接 4、吹扫与清洗按设计要求：按设计要求，干燥、洁净、气密性、真空干燥机真空保持试验 |  | m | 64.9 | 57.51 | 3732.40
本页小计 | [7 empty] | 10987.60
分部分项工程和单价措施项目清单与计价表
工程名称：空调 |  |  |  | 标段： |  |  |  |  | 第4页 共5页
序号 | 项目编码 | 项目名称 | 项目特征描述 |  | 计量 单位 | 工程量 | 金额（元）
[7 empty] | 综合单价 | 合价 |  | 其中
暂估价
19 | 030801014004 | 低压铜及铜合金管 | 1、名称：磷酸脱氧无缝铜管 2、规格：∅19.05*1.0 3、连接方式：焊接 4、吹扫与清洗按设计要求：按设计要求，干燥、洁净、气密性、真空干燥机真空保持试验 |  | m | 29.04 | 89.02 | 2585.14
20 | 030801014005 | 低压铜及铜合金管 | 1、名称：磷酸脱氧无缝铜管 2、规格：∅22.23*1.0 3、连接方式：焊接 4、吹扫与清洗按设计要求：按设计要求，干燥、洁净、气密性、真空干燥机真空保持试验 |  | m | 29.89 | 103.94 | 3106.77
21 | 030801014006 | 低压铜及铜合金管 | 1、名称：磷酸脱氧无缝铜管 2、规格：∅28.58*1.0 3、连接方式：焊接 4、吹扫与清洗按设计要求：按设计要求，干燥、洁净、气密性、真空干燥机真空保持试验 |  | m | 53.66 | 129.22 | 6933.95
22 | 030801014007 | 低压铜及铜合金管 | 1、名称：磷酸脱氧无缝铜管 2、规格：∅31.75*1.1 3、连接方式：焊接 4、吹扫与清洗按设计要求：按设计要求，干燥、洁净、气密性、真空干燥机真空保持试验 |  | m | 29.04 | 153.42 | 4455.32
23 | 030804010001 | 低压铜及铜合金管件 | 1、名称：分歧管 2、规格：综合考虑 |  | 个 | 11 | 115.61 | 1271.71
24 | 031208002001 | 管道绝热 | 1、名称：管道保温 2、保温材料：难燃B1级橡塑海绵 3、保温厚度：16mm 4、其他:满足设计图纸及相关规范要求 |  | m3 | 0.27 | 3725.31 | 1005.83
25 | 031208002002 | 管道绝热 | 1、名称：管道保温 2、保温材料：难燃B1级橡塑海绵 3、保温厚度：19mm 4、其他:满足设计图纸及相关规范要求 |  | m3 | 0.27 | 3725.31 | 1005.83
本页小计 | [7 empty] | 20364.55
分部分项工程和单价措施项目清单与计价表
工程名称：空调 |  |  |  | 标段： |  |  |  |  | 第5页 共5页
序号 | 项目编码 | 项目名称 | 项目特征描述 |  | 计量 单位 | 工程量 | 金额（元）
[7 empty] | 综合单价 | 合价 |  | 其中
暂估价
26 | 031208002003 | 管道绝热 | 1、名称：管道保温 2、保温材料：难燃B1级橡塑海绵 3、保温厚度：30mm 4、其他:满足设计图纸及相关规范要求 |  | m3 | 0.83 | 3397.03 | 2819.53
27 | 030815001002 | 管架制作安装 | 1、名称：管道支架制作安装防锈漆一遍，银粉漆一遍 |  | kg | 213 | 18.19 | 3874.47
28 | 030704001001 | 通风工程检测、调试 | 1、名称:通风工程检测、调试 2、其他:满足设计图纸及相关规范要求 |  | 系统 | 1 | 610.17 | 610.17
|  | 分部小计 | [5 empty] | 149052.05
|  | 分部分项合计 | [5 empty] | 149052.05
1 | 031301017001 | 脚手架搭拆 |  |  | 项 | 1 | 893.88 | 893.88
|  | 单价措施合计 | [5 empty] | 893.88
本页小计 | [7 empty] | 8198.05
合 计 | [7 empty] | 149945.93

## 3 表-09 综合单价分析表
综合单价分析表
工程名称：空调 | [6 empty] | 标段： | [9 empty] | 第1页 共24页
项目编码 |  | 030701003001 | 项目名称 |  | 空调器 | [7 empty] | 计量单位 |  |  | 台 |  |  | 工程量 |  | 2
清单综合单价组成明细
定额 编号 | 定额项目名称 |  | 定额 单位 | 数量 | 单价 | [7 empty] | 合价
[5 empty] | 人工费 | 材料费 |  | 机械费 |  | 管理费 |  | 利润 | 人工费 | 材料费 |  |  |  | 机械费 |  | 管理费 |  | 利润
7-8 | 空调器安装 吊顶式 重量0.15t以内 |  | 台 | 1 | 147.34 | 2.79 |  |  |  | 58.94 |  | 20.63 | 147.34 | 2.79 | [5 empty] | 58.94 |  | 20.63
10-414 | 弹簧减震器安装 外形直径或边长 100mm以内 |  | 个 | 4 | 38.16 | 6.64 |  | 0.48 |  | 15.26 |  | 5.34 | 152.64 | 26.56 |  |  |  | 1.92 |  | 61.04 |  | 21.36
4-546 | 微型电机检查接线 |  | 台 | 1 | 60.42 | 27.73 |  |  |  | 24.17 |  | 8.46 | 60.42 | 27.73 | [5 empty] | 24.17 |  | 8.46
综合人工工日 |  |  | 小计 | [9 empty] | 360.4 | 57.08 |  |  |  | 1.92 |  | 144.15 |  | 50.45
3.4工日 |  |  | 未计价材料费 | [9 empty] | 1611.58
清单项目综合单价 | [12 empty] | 2225.58
材 料 费 明 细 | 主要材料名称、规格、型号 | [7 empty] | 单位 |  | 数量 |  | 单价 （元） |  | 合价 （元） |  |  |  | 暂估 单价 （元） |  | 暂估 合价 （元）
| 低静压风管式室内机PAC-22 制冷量2.2kw，制热量2.8kw，风量450m3/h，静压50pa | [7 empty] | 台 |  | 1 |  | 1405 |  | 1405
| 棉纱头 | [7 empty] | kg |  | 0.5 |  | 5.57 |  | 2.79
| 减震器 | [7 empty] | 台 |  | 4 |  | 50 |  | 200
| 膨胀螺栓 M12×200 | [7 empty] | 套 |  | 8.24 |  | 3 |  | 24.72
| 机油 | [7 empty] | kg |  | 0.04 |  | 7.72 |  | 0.31
| 汽油 | [7 empty] | kg |  | 0.04 |  | 9.12 |  | 0.36
| 金属软管活接头 φ20 | [7 empty] | 套 |  | 2.04 |  | 2 |  | 4.08
| 金属软管 φ20 | [7 empty] | m |  | 1.25 |  | 2 |  | 2.5
| 电 | [7 empty] | kW·h |  | 1 |  | 0.76 |  | 0.76
| 破布 | [7 empty] | kg |  | 0.2 |  | 6 |  | 1.2
| 焊锡丝 | [7 empty] | kg |  | 0.05 |  | 42.88 |  | 2.14
| 焊锡膏 瓶装50g | [7 empty] | kg |  | 0.01 |  | 51.45 |  | 0.51
| 电力复合脂 | [7 empty] | kg |  | 0.01 |  | 17.15 |  | 0.17
| 自粘橡胶带 20mm×5m | [7 empty] | 卷 |  | 0.2 |  | 12.43 |  | 2.49
| 黄腊带 20mm×10m | [7 empty] | 卷 |  | 0.3 |  | 7.86 |  | 2.36
| 镀锡铜绞线 6～10mm2 | [7 empty] | kg |  | 0.3 |  | 58.91 |  | 17.67
| 其他材料费 | [11 empty] | - |  | 1.6 |  |  |  | -
| 材料费小计 | [11 empty] | - |  | 1668.66 |  |  |  | -
项目编码 |  | 030701003003 | 项目名称 |  | 空调器 | [7 empty] | 计量单位 |  |  | 台 |  |  | 工程量 |  | 1
综合单价分析表
工程名称：空调 | [6 empty] | 标段： | [9 empty] | 第2页 共24页
清单综合单价组成明细
定额 编号 | 定额项目名称 |  | 定额 单位 | 数量 | 单价 | [7 empty] | 合价
[5 empty] | 人工费 | 材料费 |  | 机械费 |  | 管理费 |  | 利润 | 人工费 | 材料费 |  |  |  | 机械费 |  | 管理费 |  | 利润
7-8 | 空调器安装 吊顶式 重量0.15t以内 |  | 台 | 1 | 147.34 | 2.79 |  |  |  | 58.94 |  | 20.63 | 147.34 | 2.79 | [5 empty] | 58.94 |  | 20.63
10-414 | 弹簧减震器安装 外形直径或边长 100mm以内 |  | 个 | 4 | 38.16 | 6.64 |  | 0.48 |  | 15.26 |  | 5.34 | 152.64 | 26.56 |  |  |  | 1.92 |  | 61.04 |  | 21.36
4-546 | 微型电机检查接线 |  | 台 | 1 | 60.42 | 27.73 |  |  |  | 24.17 |  | 8.46 | 60.42 | 27.73 | [5 empty] | 24.17 |  | 8.46
综合人工工日 |  |  | 小计 | [9 empty] | 360.4 | 57.08 |  |  |  | 1.92 |  | 144.15 |  | 50.45
3.4工日 |  |  | 未计价材料费 | [9 empty] | 1706.58
清单项目综合单价 | [12 empty] | 2320.58
材 料 费 明 细 | 主要材料名称、规格、型号 | [7 empty] | 单位 |  | 数量 |  | 单价 （元） |  | 合价 （元） |  |  |  | 暂估 单价 （元） |  | 暂估 合价 （元）
| 低静压风管式室内机PAC-32 制冷量3.2kw，制热量3.6kw，风量550m3/h，静压50pa | [7 empty] | 台 |  | 1 |  | 1500 |  | 1500
| 棉纱头 | [7 empty] | kg |  | 0.5 |  | 5.57 |  | 2.79
| 减震器 | [7 empty] | 台 |  | 4 |  | 50 |  | 200
| 膨胀螺栓 M12×200 | [7 empty] | 套 |  | 8.24 |  | 3 |  | 24.72
| 机油 | [7 empty] | kg |  | 0.04 |  | 7.72 |  | 0.31
| 汽油 | [7 empty] | kg |  | 0.04 |  | 9.12 |  | 0.36
| 金属软管活接头 φ20 | [7 empty] | 套 |  | 2.04 |  | 2 |  | 4.08
| 金属软管 φ20 | [7 empty] | m |  | 1.25 |  | 2 |  | 2.5
| 电 | [7 empty] | kW·h |  | 1 |  | 0.76 |  | 0.76
| 破布 | [7 empty] | kg |  | 0.2 |  | 6 |  | 1.2
| 焊锡丝 | [7 empty] | kg |  | 0.05 |  | 42.88 |  | 2.14
| 焊锡膏 瓶装50g | [7 empty] | kg |  | 0.01 |  | 51.45 |  | 0.51
| 电力复合脂 | [7 empty] | kg |  | 0.01 |  | 17.15 |  | 0.17
| 自粘橡胶带 20mm×5m | [7 empty] | 卷 |  | 0.2 |  | 12.43 |  | 2.49
| 黄腊带 20mm×10m | [7 empty] | 卷 |  | 0.3 |  | 7.86 |  | 2.36
| 镀锡铜绞线 6～10mm2 | [7 empty] | kg |  | 0.3 |  | 58.91 |  | 17.67
| 其他材料费 | [11 empty] | - |  | 1.6 |  |  |  | -
| 材料费小计 | [11 empty] | - |  | 1763.66 |  |  |  | -
项目编码 |  | 030701003004 | 项目名称 |  | 空调器 | [7 empty] | 计量单位 |  |  | 台 |  |  | 工程量 |  | 2
综合单价分析表
工程名称：空调 | [6 empty] | 标段： | [9 empty] | 第3页 共24页
清单综合单价组成明细
定额 编号 | 定额项目名称 |  | 定额 单位 | 数量 | 单价 | [7 empty] | 合价
[5 empty] | 人工费 | 材料费 |  | 机械费 |  | 管理费 |  | 利润 | 人工费 | 材料费 |  |  |  | 机械费 |  | 管理费 |  | 利润
7-8 | 空调器安装 吊顶式 重量0.15t以内 |  | 台 | 1 | 147.34 | 2.79 |  |  |  | 58.94 |  | 20.63 | 147.34 | 2.79 | [5 empty] | 58.94 |  | 20.63
10-414 | 弹簧减震器安装 外形直径或边长 100mm以内 |  | 个 | 4 | 38.16 | 6.64 |  | 0.48 |  | 15.26 |  | 5.34 | 152.64 | 26.56 |  |  |  | 1.92 |  | 61.04 |  | 21.36
4-546 | 微型电机检查接线 |  | 台 | 1 | 60.42 | 27.73 |  |  |  | 24.17 |  | 8.46 | 60.42 | 27.73 | [5 empty] | 24.17 |  | 8.46
综合人工工日 |  |  | 小计 | [9 empty] | 360.4 | 57.08 |  |  |  | 1.92 |  | 144.15 |  | 50.45
3.4工日 |  |  | 未计价材料费 | [9 empty] | 2206.58
清单项目综合单价 | [12 empty] | 2820.58
材 料 费 明 细 | 主要材料名称、规格、型号 | [7 empty] | 单位 |  | 数量 |  | 单价 （元） |  | 合价 （元） |  |  |  | 暂估 单价 （元） |  | 暂估 合价 （元）
| 四面出风嵌入机PAC-71 制冷量7.1kw，制热量8.0kw，风量1100m3/h，静压50pa | [7 empty] | 台 |  | 1 |  | 2000 |  | 2000
| 棉纱头 | [7 empty] | kg |  | 0.5 |  | 5.57 |  | 2.79
| 减震器 | [7 empty] | 台 |  | 4 |  | 50 |  | 200
| 膨胀螺栓 M12×200 | [7 empty] | 套 |  | 8.24 |  | 3 |  | 24.72
| 机油 | [7 empty] | kg |  | 0.04 |  | 7.72 |  | 0.31
| 汽油 | [7 empty] | kg |  | 0.04 |  | 9.12 |  | 0.36
| 金属软管活接头 φ20 | [7 empty] | 套 |  | 2.04 |  | 2 |  | 4.08
| 金属软管 φ20 | [7 empty] | m |  | 1.25 |  | 2 |  | 2.5
| 电 | [7 empty] | kW·h |  | 1 |  | 0.76 |  | 0.76
| 破布 | [7 empty] | kg |  | 0.2 |  | 6 |  | 1.2
| 焊锡丝 | [7 empty] | kg |  | 0.05 |  | 42.88 |  | 2.14
| 焊锡膏 瓶装50g | [7 empty] | kg |  | 0.01 |  | 51.45 |  | 0.51
| 电力复合脂 | [7 empty] | kg |  | 0.01 |  | 17.15 |  | 0.17
| 自粘橡胶带 20mm×5m | [7 empty] | 卷 |  | 0.2 |  | 12.43 |  | 2.49
| 黄腊带 20mm×10m | [7 empty] | 卷 |  | 0.3 |  | 7.86 |  | 2.36
| 镀锡铜绞线 6～10mm2 | [7 empty] | kg |  | 0.3 |  | 58.91 |  | 17.67
| 其他材料费 | [11 empty] | - |  | 1.6 |  |  |  | -
| 材料费小计 | [11 empty] | - |  | 2263.66 |  |  |  | -
项目编码 |  | 030701003005 | 项目名称 |  | 空调器 | [7 empty] | 计量单位 |  |  | 台 |  |  | 工程量 |  | 2
综合单价分析表
工程名称：空调 | [6 empty] | 标段： | [9 empty] | 第4页 共24页
清单综合单价组成明细
定额 编号 | 定额项目名称 |  | 定额 单位 | 数量 | 单价 | [7 empty] | 合价
[5 empty] | 人工费 | 材料费 |  | 机械费 |  | 管理费 |  | 利润 | 人工费 | 材料费 |  |  |  | 机械费 |  | 管理费 |  | 利润
7-8 | 空调器安装 吊顶式 重量0.15t以内 |  | 台 | 1 | 147.34 | 2.79 |  |  |  | 58.94 |  | 20.63 | 147.34 | 2.79 | [5 empty] | 58.94 |  | 20.63
10-414 | 弹簧减震器安装 外形直径或边长 100mm以内 |  | 个 | 4 | 38.16 | 6.64 |  | 0.48 |  | 15.26 |  | 5.34 | 152.64 | 26.56 |  |  |  | 1.92 |  | 61.04 |  | 21.36
4-546 | 微型电机检查接线 |  | 台 | 1 | 60.42 | 27.73 |  |  |  | 24.17 |  | 8.46 | 60.42 | 27.73 | [5 empty] | 24.17 |  | 8.46
综合人工工日 |  |  | 小计 | [9 empty] | 360.4 | 57.08 |  |  |  | 1.92 |  | 144.15 |  | 50.45
3.4工日 |  |  | 未计价材料费 | [9 empty] | 2806.58
清单项目综合单价 | [12 empty] | 3420.58
材 料 费 明 细 | 主要材料名称、规格、型号 | [7 empty] | 单位 |  | 数量 |  | 单价 （元） |  | 合价 （元） |  |  |  | 暂估 单价 （元） |  | 暂估 合价 （元）
| 四面出风嵌入机PAC-90 制冷量9.0kw，制热量10.0kw，风量1500m3/h，静压50pa | [7 empty] | 台 |  | 1 |  | 2600 |  | 2600
| 棉纱头 | [7 empty] | kg |  | 0.5 |  | 5.57 |  | 2.79
| 减震器 | [7 empty] | 台 |  | 4 |  | 50 |  | 200
| 膨胀螺栓 M12×200 | [7 empty] | 套 |  | 8.24 |  | 3 |  | 24.72
| 机油 | [7 empty] | kg |  | 0.04 |  | 7.72 |  | 0.31
| 汽油 | [7 empty] | kg |  | 0.04 |  | 9.12 |  | 0.36
| 金属软管活接头 φ20 | [7 empty] | 套 |  | 2.04 |  | 2 |  | 4.08
| 金属软管 φ20 | [7 empty] | m |  | 1.25 |  | 2 |  | 2.5
| 电 | [7 empty] | kW·h |  | 1 |  | 0.76 |  | 0.76
| 破布 | [7 empty] | kg |  | 0.2 |  | 6 |  | 1.2
| 焊锡丝 | [7 empty] | kg |  | 0.05 |  | 42.88 |  | 2.14
| 焊锡膏 瓶装50g | [7 empty] | kg |  | 0.01 |  | 51.45 |  | 0.51
| 电力复合脂 | [7 empty] | kg |  | 0.01 |  | 17.15 |  | 0.17
| 自粘橡胶带 20mm×5m | [7 empty] | 卷 |  | 0.2 |  | 12.43 |  | 2.49
| 黄腊带 20mm×10m | [7 empty] | 卷 |  | 0.3 |  | 7.86 |  | 2.36
| 镀锡铜绞线 6～10mm2 | [7 empty] | kg |  | 0.3 |  | 58.91 |  | 17.67
| 其他材料费 | [11 empty] | - |  | 1.6 |  |  |  | -
| 材料费小计 | [11 empty] | - |  | 2863.66 |  |  |  | -
项目编码 |  | 030701003006 | 项目名称 |  | 空调器 | [7 empty] | 计量单位 |  |  | 台 |  |  | 工程量 |  | 2
综合单价分析表
工程名称：空调 | [6 empty] | 标段： | [9 empty] | 第5页 共24页
清单综合单价组成明细
定额 编号 | 定额项目名称 |  | 定额 单位 | 数量 | 单价 | [7 empty] | 合价
[5 empty] | 人工费 | 材料费 |  | 机械费 |  | 管理费 |  | 利润 | 人工费 | 材料费 |  |  |  | 机械费 |  | 管理费 |  | 利润
7-8 | 空调器安装 吊顶式 重量0.15t以内 |  | 台 | 1 | 147.34 | 2.79 |  |  |  | 58.94 |  | 20.63 | 147.34 | 2.79 | [5 empty] | 58.94 |  | 20.63
10-414 | 弹簧减震器安装 外形直径或边长 100mm以内 |  | 个 | 4 | 38.16 | 6.64 |  | 0.48 |  | 15.26 |  | 5.34 | 152.64 | 26.56 |  |  |  | 1.92 |  | 61.04 |  | 21.36
4-546 | 微型电机检查接线 |  | 台 | 1 | 60.42 | 27.73 |  |  |  | 24.17 |  | 8.46 | 60.42 | 27.73 | [5 empty] | 24.17 |  | 8.46
综合人工工日 |  |  | 小计 | [9 empty] | 360.4 | 57.08 |  |  |  | 1.92 |  | 144.15 |  | 50.45
3.4工日 |  |  | 未计价材料费 | [9 empty] | 2806.58
清单项目综合单价 | [12 empty] | 3420.58
材 料 费 明 细 | 主要材料名称、规格、型号 | [7 empty] | 单位 |  | 数量 |  | 单价 （元） |  | 合价 （元） |  |  |  | 暂估 单价 （元） |  | 暂估 合价 （元）
| 低静压风管式室内机PAC-100 制冷量10.0kw，制热量11.2kw，风量1500m3/h，静压50pa | [7 empty] | 台 |  | 1 |  | 2600 |  | 2600
| 棉纱头 | [7 empty] | kg |  | 0.5 |  | 5.57 |  | 2.79
| 减震器 | [7 empty] | 台 |  | 4 |  | 50 |  | 200
| 膨胀螺栓 M12×200 | [7 empty] | 套 |  | 8.24 |  | 3 |  | 24.72
| 机油 | [7 empty] | kg |  | 0.04 |  | 7.72 |  | 0.31
| 汽油 | [7 empty] | kg |  | 0.04 |  | 9.12 |  | 0.36
| 金属软管活接头 φ20 | [7 empty] | 套 |  | 2.04 |  | 2 |  | 4.08
| 金属软管 φ20 | [7 empty] | m |  | 1.25 |  | 2 |  | 2.5
| 电 | [7 empty] | kW·h |  | 1 |  | 0.76 |  | 0.76
| 破布 | [7 empty] | kg |  | 0.2 |  | 6 |  | 1.2
| 焊锡丝 | [7 empty] | kg |  | 0.05 |  | 42.88 |  | 2.14
| 焊锡膏 瓶装50g | [7 empty] | kg |  | 0.01 |  | 51.45 |  | 0.51
| 电力复合脂 | [7 empty] | kg |  | 0.01 |  | 17.15 |  | 0.17
| 自粘橡胶带 20mm×5m | [7 empty] | 卷 |  | 0.2 |  | 12.43 |  | 2.49
| 黄腊带 20mm×10m | [7 empty] | 卷 |  | 0.3 |  | 7.86 |  | 2.36
| 镀锡铜绞线 6～10mm2 | [7 empty] | kg |  | 0.3 |  | 58.91 |  | 17.67
| 其他材料费 | [11 empty] | - |  | 1.6 |  |  |  | -
| 材料费小计 | [11 empty] | - |  | 2863.66 |  |  |  | -
项目编码 |  | 030701003007 | 项目名称 |  | 空调器 | [7 empty] | 计量单位 |  |  | 台 |  |  | 工程量 |  | 2
综合单价分析表
工程名称：空调 | [6 empty] | 标段： | [9 empty] | 第6页 共24页
清单综合单价组成明细
定额 编号 | 定额项目名称 |  | 定额 单位 | 数量 | 单价 | [7 empty] | 合价
[5 empty] | 人工费 | 材料费 |  | 机械费 |  | 管理费 |  | 利润 | 人工费 | 材料费 |  |  |  | 机械费 |  | 管理费 |  | 利润
7-8 | 空调器安装 吊顶式 重量0.15t以内 |  | 台 | 1 | 147.34 | 2.79 |  |  |  | 58.94 |  | 20.63 | 147.34 | 2.79 | [5 empty] | 58.94 |  | 20.63
10-414 | 弹簧减震器安装 外形直径或边长 100mm以内 |  | 个 | 4 | 38.16 | 6.64 |  | 0.48 |  | 15.26 |  | 5.34 | 152.64 | 26.56 |  |  |  | 1.92 |  | 61.04 |  | 21.36
4-546 | 微型电机检查接线 |  | 台 | 1 | 60.42 | 27.73 |  |  |  | 24.17 |  | 8.46 | 60.42 | 27.73 | [5 empty] | 24.17 |  | 8.46
综合人工工日 |  |  | 小计 | [9 empty] | 360.4 | 57.08 |  |  |  | 1.92 |  | 144.15 |  | 50.45
3.4工日 |  |  | 未计价材料费 | [9 empty] | 3156.58
清单项目综合单价 | [12 empty] | 3770.58
材 料 费 明 细 | 主要材料名称、规格、型号 | [7 empty] | 单位 |  | 数量 |  | 单价 （元） |  | 合价 （元） |  |  |  | 暂估 单价 （元） |  | 暂估 合价 （元）
| 四面出风嵌入机PAC-125 制冷量12.5kw，制热量14.0kw，风量2000m3/h，静压50pa | [7 empty] | 台 |  | 1 |  | 2950 |  | 2950
| 棉纱头 | [7 empty] | kg |  | 0.5 |  | 5.57 |  | 2.79
| 减震器 | [7 empty] | 台 |  | 4 |  | 50 |  | 200
| 膨胀螺栓 M12×200 | [7 empty] | 套 |  | 8.24 |  | 3 |  | 24.72
| 机油 | [7 empty] | kg |  | 0.04 |  | 7.72 |  | 0.31
| 汽油 | [7 empty] | kg |  | 0.04 |  | 9.12 |  | 0.36
| 金属软管活接头 φ20 | [7 empty] | 套 |  | 2.04 |  | 2 |  | 4.08
| 金属软管 φ20 | [7 empty] | m |  | 1.25 |  | 2 |  | 2.5
| 电 | [7 empty] | kW·h |  | 1 |  | 0.76 |  | 0.76
| 破布 | [7 empty] | kg |  | 0.2 |  | 6 |  | 1.2
| 焊锡丝 | [7 empty] | kg |  | 0.05 |  | 42.88 |  | 2.14
| 焊锡膏 瓶装50g | [7 empty] | kg |  | 0.01 |  | 51.45 |  | 0.51
| 电力复合脂 | [7 empty] | kg |  | 0.01 |  | 17.15 |  | 0.17
| 自粘橡胶带 20mm×5m | [7 empty] | 卷 |  | 0.2 |  | 12.43 |  | 2.49
| 黄腊带 20mm×10m | [7 empty] | 卷 |  | 0.3 |  | 7.86 |  | 2.36
| 镀锡铜绞线 6～10mm2 | [7 empty] | kg |  | 0.3 |  | 58.91 |  | 17.67
| 其他材料费 | [11 empty] | - |  | 1.6 |  |  |  | -
| 材料费小计 | [11 empty] | - |  | 3213.66 |  |  |  | -
项目编码 |  | 030701003008 | 项目名称 |  | 空调器 | [7 empty] | 计量单位 |  |  | 台 |  |  | 工程量 |  | 1
综合单价分析表
工程名称：空调 | [6 empty] | 标段： | [9 empty] | 第7页 共24页
清单综合单价组成明细
定额 编号 | 定额项目名称 |  | 定额 单位 | 数量 | 单价 | [7 empty] | 合价
[5 empty] | 人工费 | 材料费 |  | 机械费 |  | 管理费 |  | 利润 | 人工费 | 材料费 |  |  |  | 机械费 |  | 管理费 |  | 利润
7-11 | 空调器安装 落地式 重量1t以内 |  | 台 | 1 | 1109.82 | 2.79 |  |  |  | 443.93 |  | 155.37 | 1109.82 | 2.79 | [5 empty] | 443.93 |  | 155.37
10-414 | 弹簧减震器安装 外形直径或边长 100mm以内 |  | 个 | 4 | 38.16 | 6.64 |  | 0.48 |  | 15.26 |  | 5.34 | 152.64 | 26.56 |  |  |  | 1.92 |  | 61.04 |  | 21.36
4-546 | 微型电机检查接线 |  | 台 | 1 | 60.42 | 27.73 |  |  |  | 24.17 |  | 8.46 | 60.42 | 27.73 | [5 empty] | 24.17 |  | 8.46
综合人工工日 |  |  | 小计 | [9 empty] | 1322.88 | 57.08 |  |  |  | 1.92 |  | 529.14 |  | 185.19
12.48工日 |  |  | 未计价材料费 | [9 empty] | 17706.58
清单项目综合单价 | [12 empty] | 19802.79
材 料 费 明 细 | 主要材料名称、规格、型号 | [7 empty] | 单位 |  | 数量 |  | 单价 （元） |  | 合价 （元） |  |  |  | 暂估 单价 （元） |  | 暂估 合价 （元）
| 全直流变频多联机SACW-1 制冷量40.0kw，制热量45kw | [7 empty] | 台 |  | 1 |  | 17500 |  | 17500
| 棉纱头 | [7 empty] | kg |  | 0.5 |  | 5.57 |  | 2.79
| 减震器 | [7 empty] | 台 |  | 4 |  | 50 |  | 200
| 膨胀螺栓 M12×200 | [7 empty] | 套 |  | 8.24 |  | 3 |  | 24.72
| 机油 | [7 empty] | kg |  | 0.04 |  | 7.72 |  | 0.31
| 汽油 | [7 empty] | kg |  | 0.04 |  | 9.12 |  | 0.36
| 金属软管活接头 φ20 | [7 empty] | 套 |  | 2.04 |  | 2 |  | 4.08
| 金属软管 φ20 | [7 empty] | m |  | 1.25 |  | 2 |  | 2.5
| 电 | [7 empty] | kW·h |  | 1 |  | 0.76 |  | 0.76
| 破布 | [7 empty] | kg |  | 0.2 |  | 6 |  | 1.2
| 焊锡丝 | [7 empty] | kg |  | 0.05 |  | 42.88 |  | 2.14
| 焊锡膏 瓶装50g | [7 empty] | kg |  | 0.01 |  | 51.45 |  | 0.51
| 电力复合脂 | [7 empty] | kg |  | 0.01 |  | 17.15 |  | 0.17
| 自粘橡胶带 20mm×5m | [7 empty] | 卷 |  | 0.2 |  | 12.43 |  | 2.49
| 黄腊带 20mm×10m | [7 empty] | 卷 |  | 0.3 |  | 7.86 |  | 2.36
| 镀锡铜绞线 6～10mm2 | [7 empty] | kg |  | 0.3 |  | 58.91 |  | 17.67
| 其他材料费 | [11 empty] | - |  | 1.6 |  |  |  | -
| 材料费小计 | [11 empty] | - |  | 17763.66 |  |  |  | -
项目编码 |  | 030701003009 | 项目名称 |  | 空调器 | [7 empty] | 计量单位 |  |  | 台 |  |  | 工程量 |  | 1
综合单价分析表
工程名称：空调 | [6 empty] | 标段： | [9 empty] | 第8页 共24页
清单综合单价组成明细
定额 编号 | 定额项目名称 |  | 定额 单位 | 数量 | 单价 | [7 empty] | 合价
[5 empty] | 人工费 | 材料费 |  | 机械费 |  | 管理费 |  | 利润 | 人工费 | 材料费 |  |  |  | 机械费 |  | 管理费 |  | 利润
7-11 | 空调器安装 落地式 重量1t以内 |  | 台 | 1 | 1109.82 | 2.79 |  |  |  | 443.93 |  | 155.37 | 1109.82 | 2.79 | [5 empty] | 443.93 |  | 155.37
10-414 | 弹簧减震器安装 外形直径或边长 100mm以内 |  | 个 | 4 | 38.16 | 6.64 |  | 0.48 |  | 15.26 |  | 5.34 | 152.64 | 26.56 |  |  |  | 1.92 |  | 61.04 |  | 21.36
4-546 | 微型电机检查接线 |  | 台 | 1 | 60.42 | 27.73 |  |  |  | 24.17 |  | 8.46 | 60.42 | 27.73 | [5 empty] | 24.17 |  | 8.46
综合人工工日 |  |  | 小计 | [9 empty] | 1322.88 | 57.08 |  |  |  | 1.92 |  | 529.14 |  | 185.19
12.48工日 |  |  | 未计价材料费 | [9 empty] | 39399.58
清单项目综合单价 | [12 empty] | 41495.79
材 料 费 明 细 | 主要材料名称、规格、型号 | [7 empty] | 单位 |  | 数量 |  | 单价 （元） |  | 合价 （元） |  |  |  | 暂估 单价 （元） |  | 暂估 合价 （元）
| 全直流变频多联机SACW-2 制冷量73.5kw，制热量82.5kw | [7 empty] | 台 |  | 1 |  | 39193 |  | 39193
| 棉纱头 | [7 empty] | kg |  | 0.5 |  | 5.57 |  | 2.79
| 减震器 | [7 empty] | 台 |  | 4 |  | 50 |  | 200
| 膨胀螺栓 M12×200 | [7 empty] | 套 |  | 8.24 |  | 3 |  | 24.72
| 机油 | [7 empty] | kg |  | 0.04 |  | 7.72 |  | 0.31
| 汽油 | [7 empty] | kg |  | 0.04 |  | 9.12 |  | 0.36
| 金属软管活接头 φ20 | [7 empty] | 套 |  | 2.04 |  | 2 |  | 4.08
| 金属软管 φ20 | [7 empty] | m |  | 1.25 |  | 2 |  | 2.5
| 电 | [7 empty] | kW·h |  | 1 |  | 0.76 |  | 0.76
| 破布 | [7 empty] | kg |  | 0.2 |  | 6 |  | 1.2
| 焊锡丝 | [7 empty] | kg |  | 0.05 |  | 42.88 |  | 2.14
| 焊锡膏 瓶装50g | [7 empty] | kg |  | 0.01 |  | 51.45 |  | 0.51
| 电力复合脂 | [7 empty] | kg |  | 0.01 |  | 17.15 |  | 0.17
| 自粘橡胶带 20mm×5m | [7 empty] | 卷 |  | 0.2 |  | 12.43 |  | 2.49
| 黄腊带 20mm×10m | [7 empty] | 卷 |  | 0.3 |  | 7.86 |  | 2.36
| 镀锡铜绞线 6～10mm2 | [7 empty] | kg |  | 0.3 |  | 58.91 |  | 17.67
| 其他材料费 | [11 empty] | - |  | 1.6 |  |  |  | -
| 材料费小计 | [11 empty] | - |  | 39456.66 |  |  |  | -
项目编码 |  | 030701003010 | 项目名称 |  | 空调器 | [7 empty] | 计量单位 |  |  | 台 |  |  | 工程量 |  | 1
综合单价分析表
工程名称：空调 | [6 empty] | 标段： | [9 empty] | 第9页 共24页
清单综合单价组成明细
定额 编号 | 定额项目名称 |  | 定额 单位 | 数量 | 单价 | [7 empty] | 合价
[5 empty] | 人工费 | 材料费 |  | 机械费 |  | 管理费 |  | 利润 | 人工费 | 材料费 |  |  |  | 机械费 |  | 管理费 |  | 利润
7-8 | 空调器安装 吊顶式 重量0.15t以内 |  | 台 | 1 | 147.34 | 2.79 |  |  |  | 58.94 |  | 20.63 | 147.34 | 2.79 | [5 empty] | 58.94 |  | 20.63
10-414 | 弹簧减震器安装 外形直径或边长 100mm以内 |  | 个 | 4 | 38.16 | 6.64 |  | 0.48 |  | 15.26 |  | 5.34 | 152.64 | 26.56 |  |  |  | 1.92 |  | 61.04 |  | 21.36
4-546 | 微型电机检查接线 |  | 台 | 1 | 60.42 | 27.73 |  |  |  | 24.17 |  | 8.46 | 60.42 | 27.73 | [5 empty] | 24.17 |  | 8.46
综合人工工日 |  |  | 小计 | [9 empty] | 360.4 | 57.08 |  |  |  | 1.92 |  | 144.15 |  | 50.45
3.4工日 |  |  | 未计价材料费 | [9 empty] | 5086.58
清单项目综合单价 | [12 empty] | 5700.58
材 料 费 明 细 | 主要材料名称、规格、型号 | [7 empty] | 单位 |  | 数量 |  | 单价 （元） |  | 合价 （元） |  |  |  | 暂估 单价 （元） |  | 暂估 合价 （元）
| 多联机新风空调器FAU-1 制冷量14.0kw，制热量10.0kw，风量1000m3/h，静压200pa | [7 empty] | 台 |  | 1 |  | 4880 |  | 4880
| 棉纱头 | [7 empty] | kg |  | 0.5 |  | 5.57 |  | 2.79
| 减震器 | [7 empty] | 台 |  | 4 |  | 50 |  | 200
| 膨胀螺栓 M12×200 | [7 empty] | 套 |  | 8.24 |  | 3 |  | 24.72
| 机油 | [7 empty] | kg |  | 0.04 |  | 7.72 |  | 0.31
| 汽油 | [7 empty] | kg |  | 0.04 |  | 9.12 |  | 0.36
| 金属软管活接头 φ20 | [7 empty] | 套 |  | 2.04 |  | 2 |  | 4.08
| 金属软管 φ20 | [7 empty] | m |  | 1.25 |  | 2 |  | 2.5
| 电 | [7 empty] | kW·h |  | 1 |  | 0.76 |  | 0.76
| 破布 | [7 empty] | kg |  | 0.2 |  | 6 |  | 1.2
| 焊锡丝 | [7 empty] | kg |  | 0.05 |  | 42.88 |  | 2.14
| 焊锡膏 瓶装50g | [7 empty] | kg |  | 0.01 |  | 51.45 |  | 0.51
| 电力复合脂 | [7 empty] | kg |  | 0.01 |  | 17.15 |  | 0.17
| 自粘橡胶带 20mm×5m | [7 empty] | 卷 |  | 0.2 |  | 12.43 |  | 2.49
| 黄腊带 20mm×10m | [7 empty] | 卷 |  | 0.3 |  | 7.86 |  | 2.36
| 镀锡铜绞线 6～10mm2 | [7 empty] | kg |  | 0.3 |  | 58.91 |  | 17.67
| 其他材料费 | [11 empty] | - |  | 1.6 |  |  |  | -
| 材料费小计 | [11 empty] | - |  | 5143.66 |  |  |  | -
项目编码 |  | 030701003011 | 项目名称 |  | 空调器 | [7 empty] | 计量单位 |  |  | 台 |  |  | 工程量 |  | 1
综合单价分析表
工程名称：空调 | [6 empty] | 标段： | [9 empty] | 第10页 共24页
清单综合单价组成明细
定额 编号 | 定额项目名称 |  | 定额 单位 | 数量 | 单价 | [7 empty] | 合价
[5 empty] | 人工费 | 材料费 |  | 机械费 |  | 管理费 |  | 利润 | 人工费 | 材料费 |  |  |  | 机械费 |  | 管理费 |  | 利润
7-8 | 空调器安装 吊顶式 重量0.15t以内 |  | 台 | 1 | 147.34 | 2.79 |  |  |  | 58.94 |  | 20.63 | 147.34 | 2.79 | [5 empty] | 58.94 |  | 20.63
10-414 | 弹簧减震器安装 外形直径或边长 100mm以内 |  | 个 | 4 | 38.16 | 6.64 |  | 0.48 |  | 15.26 |  | 5.34 | 152.64 | 26.56 |  |  |  | 1.92 |  | 61.04 |  | 21.36
4-546 | 微型电机检查接线 |  | 台 | 1 | 60.42 | 27.73 |  |  |  | 24.17 |  | 8.46 | 60.42 | 27.73 | [5 empty] | 24.17 |  | 8.46
综合人工工日 |  |  | 小计 | [9 empty] | 360.4 | 57.08 |  |  |  | 1.92 |  | 144.15 |  | 50.45
3.4工日 |  |  | 未计价材料费 | [9 empty] | 4556.58
清单项目综合单价 | [12 empty] | 5170.58
材 料 费 明 细 | 主要材料名称、规格、型号 | [7 empty] | 单位 |  | 数量 |  | 单价 （元） |  | 合价 （元） |  |  |  | 暂估 单价 （元） |  | 暂估 合价 （元）
| 多联机新风空调器FAU-2 制冷量14.0kw，制热量10.0kw，风量1000m3/h，静压200pa | [7 empty] | 台 |  | 1 |  | 4350 |  | 4350
| 棉纱头 | [7 empty] | kg |  | 0.5 |  | 5.57 |  | 2.79
| 减震器 | [7 empty] | 台 |  | 4 |  | 50 |  | 200
| 膨胀螺栓 M12×200 | [7 empty] | 套 |  | 8.24 |  | 3 |  | 24.72
| 机油 | [7 empty] | kg |  | 0.04 |  | 7.72 |  | 0.31
| 汽油 | [7 empty] | kg |  | 0.04 |  | 9.12 |  | 0.36
| 金属软管活接头 φ20 | [7 empty] | 套 |  | 2.04 |  | 2 |  | 4.08
| 金属软管 φ20 | [7 empty] | m |  | 1.25 |  | 2 |  | 2.5
| 电 | [7 empty] | kW·h |  | 1 |  | 0.76 |  | 0.76
| 破布 | [7 empty] | kg |  | 0.2 |  | 6 |  | 1.2
| 焊锡丝 | [7 empty] | kg |  | 0.05 |  | 42.88 |  | 2.14
| 焊锡膏 瓶装50g | [7 empty] | kg |  | 0.01 |  | 51.45 |  | 0.51
| 电力复合脂 | [7 empty] | kg |  | 0.01 |  | 17.15 |  | 0.17
| 自粘橡胶带 20mm×5m | [7 empty] | 卷 |  | 0.2 |  | 12.43 |  | 2.49
| 黄腊带 20mm×10m | [7 empty] | 卷 |  | 0.3 |  | 7.86 |  | 2.36
| 镀锡铜绞线 6～10mm2 | [7 empty] | kg |  | 0.3 |  | 58.91 |  | 17.67
| 其他材料费 | [11 empty] | - |  | 1.6 |  |  |  | -
| 材料费小计 | [11 empty] | - |  | 4613.66 |  |  |  | -
项目编码 |  | 030503003001 | 项目名称 |  | 控制器 | [7 empty] | 计量单位 |  |  | 个 |  |  | 工程量 |  | 13
综合单价分析表
工程名称：空调 | [6 empty] | 标段： | [9 empty] | 第11页 共24页
清单综合单价组成明细
定额 编号 | 定额项目名称 |  | 定额 单位 | 数量 | 单价 | [7 empty] | 合价
[5 empty] | 人工费 | 材料费 |  | 机械费 |  | 管理费 |  | 利润 | 人工费 | 材料费 |  |  |  | 机械费 |  | 管理费 |  | 利润
5-245 | 风机盘管温控器 |  | 台 | 1 | 29.97 | 0.55 |  | 4.54 |  | 11.99 |  | 4.2 | 29.97 | 0.55 |  |  |  | 4.54 |  | 11.99 |  | 4.2
综合人工工日 |  |  | 小计 | [9 empty] | 29.97 | 0.55 |  |  |  | 4.54 |  | 11.99 |  | 4.2
0.27工日 |  |  | 未计价材料费 | [9 empty] | 230
清单项目综合单价 | [12 empty] | 281.25
材 料 费 明 细 | 主要材料名称、规格、型号 | [7 empty] | 单位 |  | 数量 |  | 单价 （元） |  | 合价 （元） |  |  |  | 暂估 单价 （元） |  | 暂估 合价 （元）
| 空调温控器 | [7 empty] | 台 |  | 1 |  | 230 |  | 230
| 自攻螺钉 M6×40 | [7 empty] | 十个 |  | 0.408 |  | 0.67 |  | 0.27
| 棉纱头 | [7 empty] | kg |  | 0.05 |  | 5.57 |  | 0.28
| 其他材料费 | [11 empty] | - | [5 empty] | -
| 材料费小计 | [11 empty] | - |  | 230.55 |  |  |  | -
项目编码 |  | 030411004001 | 项目名称 |  | 配线 | [7 empty] | 计量单位 |  |  | m |  |  | 工程量 |  | 81.73
清单综合单价组成明细
定额 编号 | 定额项目名称 |  | 定额 单位 | 数量 | 单价 | [7 empty] | 合价
[5 empty] | 人工费 | 材料费 |  | 机械费 |  | 管理费 |  | 利润 | 人工费 | 材料费 |  |  |  | 机械费 |  | 管理费 |  | 利润
4-1408 | 管内穿线 多芯软导管八芯以内 导线截面1.5mm2以内 |  | 100m/束 | 0.01 | 104.94 | 23.68 |  |  |  | 41.98 |  | 14.69 | 1.05 | 0.24 | [5 empty] | 0.42 |  | 0.15
综合人工工日 |  |  | 小计 | [9 empty] | 1.05 | 0.24 | [5 empty] | 0.42 |  | 0.15
0.0099工日 |  |  | 未计价材料费 | [9 empty] | 9.56
清单项目综合单价 | [12 empty] | 11.42
材 料 费 明 细 | 主要材料名称、规格、型号 | [7 empty] | 单位 |  | 数量 |  | 单价 （元） |  | 合价 （元） |  |  |  | 暂估 单价 （元） |  | 暂估 合价 （元）
| 铜芯多股绝缘导线 RVV-5*1.5 | [7 empty] | m |  | 1.08 |  | 8.85 |  | 9.56
| 钢丝 φ1.6 | [7 empty] | kg |  | 0.0009 |  | 6 |  | 0.01
| 棉纱头 | [7 empty] | kg |  | 0.0026 |  | 5.57 |  | 0.01
| 汽油 | [7 empty] | kg |  | 0.0073 |  | 9.12 |  | 0.07
| 焊锡 | [7 empty] | kg |  | 0.0016 |  | 36.87 |  | 0.06
| 焊锡膏 瓶装50g | [7 empty] | kg |  | 0.0004 |  | 51.45 |  | 0.02
综合单价分析表
工程名称：空调 | [6 empty] | 标段： | [9 empty] | 第12页 共24页
材 料 费 明 细 | 塑料粘胶带 | [7 empty] | 盘 |  | 0.0225 |  | 3.14 |  | 0.07
| 其他材料费 | [11 empty] | - | [5 empty] | -
| 材料费小计 | [11 empty] | - |  | 9.8 |  |  |  | -
项目编码 |  | 030411004002 | 项目名称 |  | 配线 | [7 empty] | 计量单位 |  |  | m |  |  | 工程量 |  | 60
清单综合单价组成明细
定额 编号 | 定额项目名称 |  | 定额 单位 | 数量 | 单价 | [7 empty] | 合价
[5 empty] | 人工费 | 材料费 |  | 机械费 |  | 管理费 |  | 利润 | 人工费 | 材料费 |  |  |  | 机械费 |  | 管理费 |  | 利润
4-1358 | 管内穿线 照明线路 导线截面1.5mm2以内 铜芯 |  | 100m单线 | 0.01 | 79.5 | 13.42 |  |  |  | 31.8 |  | 11.13 | 0.8 | 0.13 | [5 empty] | 0.32 |  | 0.11
综合人工工日 |  |  | 小计 | [9 empty] | 0.8 | 0.13 | [5 empty] | 0.32 |  | 0.11
0.0075工日 |  |  | 未计价材料费 | [9 empty] | 4.18
清单项目综合单价 | [12 empty] | 5.54
材 料 费 明 细 | 主要材料名称、规格、型号 | [7 empty] | 单位 |  | 数量 |  | 单价 （元） |  | 合价 （元） |  |  |  | 暂估 单价 （元） |  | 暂估 合价 （元）
| 绝缘导线 WDZAN-BYJ-1.5 | [7 empty] | m |  | 1.16 |  | 3.6 |  | 4.18
| 钢丝 φ1.6 | [7 empty] | kg |  | 0.0009 |  | 6 |  | 0.01
| 棉纱头 | [7 empty] | kg |  | 0.002 |  | 5.57 |  | 0.01
| 焊锡 | [7 empty] | kg |  | 0.0015 |  | 36.87 |  | 0.06
| 焊锡膏 瓶装50g | [7 empty] | kg |  | 0.0001 |  | 51.45 |  | 0.01
| 汽油 | [7 empty] | kg |  | 0.005 |  | 9.12 |  | 0.05
| 塑料胶布带 25mm×10m | [7 empty] | 卷 |  | 0.0025 |  | 3.14 |  | 0.01
| 其他材料费 | [11 empty] | - |  | -0.02 |  |  |  | -
| 材料费小计 | [11 empty] | - |  | 4.31 |  |  |  | -
项目编码 |  | 031001006001 | 项目名称 |  | 塑料管 | [7 empty] | 计量单位 |  |  | m |  |  | 工程量 |  | 96.17
清单综合单价组成明细
定额 编号 | 定额项目名称 |  | 定额 单位 | 数量 | 单价 | [7 empty] | 合价
[5 empty] | 人工费 | 材料费 |  | 机械费 |  | 管理费 |  | 利润 | 人工费 | 材料费 |  |  |  | 机械费 |  | 管理费 |  | 利润
10-316 | 室内给排水、采暖管道 承插塑料空调凝结水管、雨水管(零件粘接) 公称直径32mm |  | 10m | 0.1 | 92.22 | 14.22 |  | 1.57 |  | 36.89 |  | 12.91 | 9.22 | 1.42 |  |  |  | 0.16 |  | 3.69 |  | 1.29
综合单价分析表
工程名称：空调 | [6 empty] | 标段： | [9 empty] | 第13页 共24页
综合人工工日 |  |  | 小计 | [9 empty] | 9.22 | 1.42 |  |  |  | 0.16 |  | 3.69 |  | 1.29
0.087工日 |  |  | 未计价材料费 | [9 empty] | 4.48
清单项目综合单价 | [12 empty] | 20.26
材 料 费 明 细 | 主要材料名称、规格、型号 | [7 empty] | 单位 |  | 数量 |  | 单价 （元） |  | 合价 （元） |  |  |  | 暂估 单价 （元） |  | 暂估 合价 （元）
| 承插塑料排水管 dn32 | [7 empty] | m |  | 0.984 |  | 3.86 |  | 3.8
| 承插塑料排水管件 dn32 | [7 empty] | 个 |  | 0.452 |  | 1.5 |  | 0.68
| 聚氯乙烯热熔密封胶 | [7 empty] | kg |  | 0.009 |  | 10.72 |  | 0.1
| 丙酮 | [7 empty] | kg |  | 0.014 |  | 5.15 |  | 0.07
| 钢锯条 | [7 empty] | 根 |  | 0.035 |  | 0.21 |  | 0.01
| 铁砂布 2# | [7 empty] | 张 |  | 0.048 |  | 0.86 |  | 0.04
| 棉纱头 | [7 empty] | kg |  | 0.015 |  | 5.57 |  | 0.08
| 膨胀螺栓 M12×200 | [7 empty] | 套 |  | 0.219 |  | 3 |  | 0.66
| 精制带母镀锌螺栓 M6～12×12～50 | [7 empty] | 套 |  | 0.354 |  | 0.33 |  | 0.12
| 电焊条 J422 φ3.2 | [7 empty] | kg |  | 0.002 |  | 3.77 |  | 0.01
| 扁钢 ＜-59 | [7 empty] | kg |  | 0.041 |  | 3.64 |  | 0.15
| 水 | [7 empty] | m3 |  | 0.011 |  | 4.57 |  | 0.05
| 镀锌铁丝 13#～17# | [7 empty] | kg |  | 0.004 |  | 5.15 |  | 0.02
| 电 | [7 empty] | kW·h |  | 0.102 |  | 0.76 |  | 0.08
| 其他材料费 | [11 empty] | - |  | 0.03 |  |  |  | -
| 材料费小计 | [11 empty] | - |  | 5.9 |  |  |  | -
项目编码 |  | 031001006002 | 项目名称 |  | 塑料管 | [7 empty] | 计量单位 |  |  | m |  |  | 工程量 |  | 7.91
清单综合单价组成明细
定额 编号 | 定额项目名称 |  | 定额 单位 | 数量 | 单价 | [7 empty] | 合价
[5 empty] | 人工费 | 材料费 |  | 机械费 |  | 管理费 |  | 利润 | 人工费 | 材料费 |  |  |  | 机械费 |  | 管理费 |  | 利润
10-317 | 室内给排水、采暖管道 承插塑料空调凝结水管、雨水管(零件粘接) 公称直径40mm |  | 10m | 0.1 | 92.22 | 15.93 |  | 1.57 |  | 36.89 |  | 12.91 | 9.22 | 1.59 |  |  |  | 0.16 |  | 3.69 |  | 1.29
综合人工工日 |  |  | 小计 | [9 empty] | 9.22 | 1.59 |  |  |  | 0.16 |  | 3.69 |  | 1.29
0.087工日 |  |  | 未计价材料费 | [9 empty] | 6.02
清单项目综合单价 | [12 empty] | 21.97
综合单价分析表
工程名称：空调 | [6 empty] | 标段： | [9 empty] | 第14页 共24页
材 料 费 明 细 | 主要材料名称、规格、型号 | [7 empty] | 单位 |  | 数量 |  | 单价 （元） |  | 合价 （元） |  |  |  | 暂估 单价 （元） |  | 暂估 合价 （元）
| 承插塑料排水管 dn40 | [7 empty] | m |  | 0.984 |  | 5.2 |  | 5.12
| 承插塑料排水管件 dn40 | [7 empty] | 个 |  | 0.452 |  | 2 |  | 0.9
| 聚氯乙烯热熔密封胶 | [7 empty] | kg |  | 0.01 |  | 10.72 |  | 0.11
| 丙酮 | [7 empty] | kg |  | 0.015 |  | 5.15 |  | 0.08
| 钢锯条 | [7 empty] | 根 |  | 0.039 |  | 0.21 |  | 0.01
| 铁砂布 2# | [7 empty] | 张 |  | 0.054 |  | 0.86 |  | 0.05
| 棉纱头 | [7 empty] | kg |  | 0.016 |  | 5.57 |  | 0.09
| 膨胀螺栓 M12×200 | [7 empty] | 套 |  | 0.247 |  | 3 |  | 0.74
| 精制带母镀锌螺栓 M6～12×12～50 | [7 empty] | 套 |  | 0.398 |  | 0.33 |  | 0.13
| 电焊条 J422 φ3.2 | [7 empty] | kg |  | 0.002 |  | 3.77 |  | 0.01
| 扁钢 ＜-59 | [7 empty] | kg |  | 0.046 |  | 3.64 |  | 0.17
| 水 | [7 empty] | m3 |  | 0.014 |  | 4.57 |  | 0.06
| 镀锌铁丝 13#～17# | [7 empty] | kg |  | 0.004 |  | 5.15 |  | 0.02
| 电 | [7 empty] | kW·h |  | 0.115 |  | 0.76 |  | 0.09
| 其他材料费 | [11 empty] | - |  | 0.03 |  |  |  | -
| 材料费小计 | [11 empty] | - |  | 7.61 |  |  |  | -
项目编码 |  | 030801014001 | 项目名称 |  | 低压铜及铜合金管 | [7 empty] | 计量单位 |  |  | m |  |  | 工程量 |  | 94.79
清单综合单价组成明细
定额 编号 | 定额项目名称 |  | 定额 单位 | 数量 | 单价 | [7 empty] | 合价
[5 empty] | 人工费 | 材料费 |  | 机械费 |  | 管理费 |  | 利润 | 人工费 | 材料费 |  |  |  | 机械费 |  | 管理费 |  | 利润
8-252 | 低压管道 铜管(氧乙炔焊) 管外径20mm以内 |  | 10m | 0.1 | 45.51 | 2.05 |  | 0.02 |  | 18.2 |  | 6.37 | 4.55 | 0.21 | [5 empty] | 1.82 |  | 0.64
8-2481 | 管道系统空气吹扫 公称直径50mm以内 |  | 100m | 0.01 | 117.66 | 37.81 |  | 41.01 |  | 47.06 |  | 16.47 | 1.18 | 0.38 |  |  |  | 0.41 |  | 0.47 |  | 0.16
8-2468 | 低中压管道真空试验 公称直径50mm以内 |  | 100m | 0.01 | 286.2 | 20.4 |  | 95.7 |  | 114.48 |  | 40.07 | 2.86 | 0.2 |  |  |  | 0.96 |  | 1.14 |  | 0.4
综合人工工日 |  |  | 小计 | [9 empty] | 8.59 | 0.79 |  |  |  | 1.37 |  | 3.43 |  | 1.2
0.0791工日 |  |  | 未计价材料费 | [9 empty] | 15.01
清单项目综合单价 | [12 empty] | 30.39
材 料 费 明 细 | 主要材料名称、规格、型号 | [7 empty] | 单位 |  | 数量 |  | 单价 （元） |  | 合价 （元） |  |  |  | 暂估 单价 （元） |  | 暂估 合价 （元）
| 磷酸脱氧无缝铜管 ∅9.53*0.8 | [7 empty] | m |  | 1 |  | 15.01 |  | 15.01
综合单价分析表
工程名称：空调 | [6 empty] | 标段： | [9 empty] | 第15页 共24页
材 料 费 明 细 | 铜气焊丝 | [7 empty] | kg |  | 0.0013 |  | 34.3 |  | 0.04
| 氧气 | [7 empty] | m3 |  | 0.0108 |  | 2.83 |  | 0.03
| 乙炔气 | [7 empty] | kg |  | 0.0041 |  | 15.44 |  | 0.06
| 尼龙砂轮片 φ100×16×3 | [7 empty] | 片 |  | 0.0003 |  | 3.26
| 尼龙砂轮片 φ500×25×4 | [7 empty] | 片 |  | 0.0005 |  | 10.55 |  | 0.01
| 硼砂 | [7 empty] | kg |  | 0.0004 |  | 6.69
| 钢板 δ12～20 Q235 | [7 empty] | kg |  | 0.0122 |  | 3.57 |  | 0.04
| 电焊条 J422 φ3.2 | [7 empty] | kg |  | 0.004 |  | 3.77 |  | 0.02
| 其他材料费 | [11 empty] | - |  | 0.59 |  |  |  | -
| 材料费小计 | [11 empty] | - |  | 15.8 |  |  |  | -
项目编码 |  | 030801014002 | 项目名称 |  | 低压铜及铜合金管 | [7 empty] | 计量单位 |  |  | m |  |  | 工程量 |  | 53.66
清单综合单价组成明细
定额 编号 | 定额项目名称 |  | 定额 单位 | 数量 | 单价 | [7 empty] | 合价
[5 empty] | 人工费 | 材料费 |  | 机械费 |  | 管理费 |  | 利润 | 人工费 | 材料费 |  |  |  | 机械费 |  | 管理费 |  | 利润
8-252 | 低压管道 铜管(氧乙炔焊) 管外径20mm以内 |  | 10m | 0.1 | 45.51 | 2.05 |  | 0.02 |  | 18.2 |  | 6.37 | 4.55 | 0.21 | [5 empty] | 1.82 |  | 0.64
8-2481 | 管道系统空气吹扫 公称直径50mm以内 |  | 100m | 0.01 | 117.66 | 37.81 |  | 41.01 |  | 47.06 |  | 16.47 | 1.18 | 0.38 |  |  |  | 0.41 |  | 0.47 |  | 0.16
8-2468 | 低中压管道真空试验 公称直径50mm以内 |  | 100m | 0.01 | 286.2 | 20.4 |  | 95.7 |  | 114.48 |  | 40.07 | 2.86 | 0.2 |  |  |  | 0.96 |  | 1.14 |  | 0.4
综合人工工日 |  |  | 小计 | [9 empty] | 8.59 | 0.79 |  |  |  | 1.37 |  | 3.43 |  | 1.2
0.0791工日 |  |  | 未计价材料费 | [9 empty] | 20.4
清单项目综合单价 | [12 empty] | 35.78
材 料 费 明 细 | 主要材料名称、规格、型号 | [7 empty] | 单位 |  | 数量 |  | 单价 （元） |  | 合价 （元） |  |  |  | 暂估 单价 （元） |  | 暂估 合价 （元）
| 磷酸脱氧无缝铜管 ∅12.7*0.8 | [7 empty] | m |  | 1 |  | 20.4 |  | 20.4
| 铜气焊丝 | [7 empty] | kg |  | 0.0013 |  | 34.3 |  | 0.04
| 氧气 | [7 empty] | m3 |  | 0.0108 |  | 2.83 |  | 0.03
| 乙炔气 | [7 empty] | kg |  | 0.0041 |  | 15.44 |  | 0.06
| 尼龙砂轮片 φ100×16×3 | [7 empty] | 片 |  | 0.0003 |  | 3.26
| 尼龙砂轮片 φ500×25×4 | [7 empty] | 片 |  | 0.0005 |  | 10.55 |  | 0.01
| 硼砂 | [7 empty] | kg |  | 0.0004 |  | 6.69
| 钢板 δ12～20 Q235 | [7 empty] | kg |  | 0.0122 |  | 3.57 |  | 0.04
综合单价分析表
工程名称：空调 | [6 empty] | 标段： | [9 empty] | 第16页 共24页
材 料 费 明 细 | 电焊条 J422 φ3.2 | [7 empty] | kg |  | 0.004 |  | 3.77 |  | 0.02
| 其他材料费 | [11 empty] | - |  | 0.59 |  |  |  | -
| 材料费小计 | [11 empty] | - |  | 21.19 |  |  |  | -
项目编码 |  | 030801014003 | 项目名称 |  | 低压铜及铜合金管 | [7 empty] | 计量单位 |  |  | m |  |  | 工程量 |  | 64.9
清单综合单价组成明细
定额 编号 | 定额项目名称 |  | 定额 单位 | 数量 | 单价 | [7 empty] | 合价
[5 empty] | 人工费 | 材料费 |  | 机械费 |  | 管理费 |  | 利润 | 人工费 | 材料费 |  |  |  | 机械费 |  | 管理费 |  | 利润
8-252 | 低压管道 铜管(氧乙炔焊) 管外径20mm以内 |  | 10m | 0.1 | 45.51 | 2.05 |  | 0.02 |  | 18.2 |  | 6.37 | 4.55 | 0.21 | [5 empty] | 1.82 |  | 0.64
8-2481 | 管道系统空气吹扫 公称直径50mm以内 |  | 100m | 0.01 | 117.66 | 37.81 |  | 41.01 |  | 47.06 |  | 16.47 | 1.18 | 0.38 |  |  |  | 0.41 |  | 0.47 |  | 0.16
8-2468 | 低中压管道真空试验 公称直径50mm以内 |  | 100m | 0.01 | 286.2 | 20.4 |  | 95.7 |  | 114.48 |  | 40.07 | 2.86 | 0.2 |  |  |  | 0.96 |  | 1.14 |  | 0.4
综合人工工日 |  |  | 小计 | [9 empty] | 8.59 | 0.79 |  |  |  | 1.37 |  | 3.43 |  | 1.2
0.0791工日 |  |  | 未计价材料费 | [9 empty] | 42.13
清单项目综合单价 | [12 empty] | 57.51
材 料 费 明 细 | 主要材料名称、规格、型号 | [7 empty] | 单位 |  | 数量 |  | 单价 （元） |  | 合价 （元） |  |  |  | 暂估 单价 （元） |  | 暂估 合价 （元）
| 磷酸脱氧无缝铜管 ∅15.88*1.0 | [7 empty] | m |  | 1 |  | 42.13 |  | 42.13
| 铜气焊丝 | [7 empty] | kg |  | 0.0013 |  | 34.3 |  | 0.04
| 氧气 | [7 empty] | m3 |  | 0.0108 |  | 2.83 |  | 0.03
| 乙炔气 | [7 empty] | kg |  | 0.0041 |  | 15.44 |  | 0.06
| 尼龙砂轮片 φ100×16×3 | [7 empty] | 片 |  | 0.0003 |  | 3.26
| 尼龙砂轮片 φ500×25×4 | [7 empty] | 片 |  | 0.0005 |  | 10.55 |  | 0.01
| 硼砂 | [7 empty] | kg |  | 0.0004 |  | 6.69
| 钢板 δ12～20 Q235 | [7 empty] | kg |  | 0.0122 |  | 3.57 |  | 0.04
| 电焊条 J422 φ3.2 | [7 empty] | kg |  | 0.004 |  | 3.77 |  | 0.02
| 其他材料费 | [11 empty] | - |  | 0.59 |  |  |  | -
| 材料费小计 | [11 empty] | - |  | 42.92 |  |  |  | -
项目编码 |  | 030801014004 | 项目名称 |  | 低压铜及铜合金管 | [7 empty] | 计量单位 |  |  | m |  |  | 工程量 |  | 29.04
清单综合单价组成明细
定额 编号 | 定额项目名称 |  | 定额 单位 | 数量 | 单价 | [7 empty] | 合价
[5 empty] | 人工费 | 材料费 |  | 机械费 |  | 管理费 |  | 利润 | 人工费 | 材料费 |  |  |  | 机械费 |  | 管理费 |  | 利润
综合单价分析表
工程名称：空调 | [6 empty] | 标段： | [9 empty] | 第17页 共24页
8-252 | 低压管道 铜管(氧乙炔焊) 管外径20mm以内 |  | 10m | 0.1 | 45.51 | 2.05 |  | 0.02 |  | 18.2 |  | 6.37 | 4.55 | 0.21 | [5 empty] | 1.82 |  | 0.64
8-2481 | 管道系统空气吹扫 公称直径50mm以内 |  | 100m | 0.01 | 117.66 | 37.81 |  | 41.01 |  | 47.06 |  | 16.47 | 1.18 | 0.38 |  |  |  | 0.41 |  | 0.47 |  | 0.16
8-2468 | 低中压管道真空试验 公称直径50mm以内 |  | 100m | 0.01 | 286.2 | 20.4 |  | 95.7 |  | 114.48 |  | 40.07 | 2.86 | 0.2 |  |  |  | 0.96 |  | 1.14 |  | 0.4
综合人工工日 |  |  | 小计 | [9 empty] | 8.59 | 0.79 |  |  |  | 1.37 |  | 3.43 |  | 1.2
0.0791工日 |  |  | 未计价材料费 | [9 empty] | 73.64
清单项目综合单价 | [12 empty] | 89.02
材 料 费 明 细 | 主要材料名称、规格、型号 | [7 empty] | 单位 |  | 数量 |  | 单价 （元） |  | 合价 （元） |  |  |  | 暂估 单价 （元） |  | 暂估 合价 （元）
| 磷酸脱氧无缝铜管 ∅19.05*1.0 | [7 empty] | m |  | 1 |  | 73.64 |  | 73.64
| 铜气焊丝 | [7 empty] | kg |  | 0.0013 |  | 34.3 |  | 0.04
| 氧气 | [7 empty] | m3 |  | 0.0108 |  | 2.83 |  | 0.03
| 乙炔气 | [7 empty] | kg |  | 0.0041 |  | 15.44 |  | 0.06
| 尼龙砂轮片 φ100×16×3 | [7 empty] | 片 |  | 0.0003 |  | 3.26
| 尼龙砂轮片 φ500×25×4 | [7 empty] | 片 |  | 0.0005 |  | 10.55 |  | 0.01
| 硼砂 | [7 empty] | kg |  | 0.0004 |  | 6.69
| 钢板 δ12～20 Q235 | [7 empty] | kg |  | 0.0122 |  | 3.57 |  | 0.04
| 电焊条 J422 φ3.2 | [7 empty] | kg |  | 0.004 |  | 3.77 |  | 0.02
| 其他材料费 | [11 empty] | - |  | 0.59 |  |  |  | -
| 材料费小计 | [11 empty] | - |  | 74.43 |  |  |  | -
项目编码 |  | 030801014005 | 项目名称 |  | 低压铜及铜合金管 | [7 empty] | 计量单位 |  |  | m |  |  | 工程量 |  | 29.89
清单综合单价组成明细
定额 编号 | 定额项目名称 |  | 定额 单位 | 数量 | 单价 | [7 empty] | 合价
[5 empty] | 人工费 | 材料费 |  | 机械费 |  | 管理费 |  | 利润 | 人工费 | 材料费 |  |  |  | 机械费 |  | 管理费 |  | 利润
8-253 | 低压管道 铜管(氧乙炔焊) 管外径30mm以内 |  | 10m | 0.1 | 59.94 | 2.71 |  | 0.04 |  | 23.98 |  | 8.39 | 5.99 | 0.27 | [5 empty] | 2.4 |  | 0.84
8-2481 | 管道系统空气吹扫 公称直径50mm以内 |  | 100m | 0.01 | 117.66 | 37.81 |  | 41.01 |  | 47.06 |  | 16.47 | 1.18 | 0.38 |  |  |  | 0.41 |  | 0.47 |  | 0.16
8-2468 | 低中压管道真空试验 公称直径50mm以内 |  | 100m | 0.01 | 286.2 | 20.4 |  | 95.7 |  | 114.48 |  | 40.07 | 2.86 | 0.2 |  |  |  | 0.96 |  | 1.14 |  | 0.4
综合人工工日 |  |  | 小计 | [9 empty] | 10.03 | 0.85 |  |  |  | 1.37 |  | 4.01 |  | 1.4
0.0921工日 |  |  | 未计价材料费 | [9 empty] | 86.28
清单项目综合单价 | [12 empty] | 103.94
综合单价分析表
工程名称：空调 | [6 empty] | 标段： | [9 empty] | 第18页 共24页
材 料 费 明 细 | 主要材料名称、规格、型号 | [7 empty] | 单位 |  | 数量 |  | 单价 （元） |  | 合价 （元） |  |  |  | 暂估 单价 （元） |  | 暂估 合价 （元）
| 磷酸脱氧无缝铜管 ∅22.23*1.0 | [7 empty] | m |  | 1 |  | 86.28 |  | 86.28
| 铜气焊丝 | [7 empty] | kg |  | 0.0021 |  | 34.3 |  | 0.07
| 氧气 | [7 empty] | m3 |  | 0.0146 |  | 2.83 |  | 0.04
| 乙炔气 | [7 empty] | kg |  | 0.0054 |  | 15.44 |  | 0.08
| 尼龙砂轮片 φ100×16×3 | [7 empty] | 片 |  | 0.0008 |  | 3.26
| 尼龙砂轮片 φ500×25×4 | [7 empty] | 片 |  | 0.0007 |  | 10.55 |  | 0.01
| 硼砂 | [7 empty] | kg |  | 0.0007 |  | 6.69
| 钢板 δ12～20 Q235 | [7 empty] | kg |  | 0.0122 |  | 3.57 |  | 0.04
| 电焊条 J422 φ3.2 | [7 empty] | kg |  | 0.004 |  | 3.77 |  | 0.02
| 其他材料费 | [11 empty] | - |  | 0.59 |  |  |  | -
| 材料费小计 | [11 empty] | - |  | 87.13 |  |  |  | -
项目编码 |  | 030801014006 | 项目名称 |  | 低压铜及铜合金管 | [7 empty] | 计量单位 |  |  | m |  |  | 工程量 |  | 53.66
清单综合单价组成明细
定额 编号 | 定额项目名称 |  | 定额 单位 | 数量 | 单价 | [7 empty] | 合价
[5 empty] | 人工费 | 材料费 |  | 机械费 |  | 管理费 |  | 利润 | 人工费 | 材料费 |  |  |  | 机械费 |  | 管理费 |  | 利润
8-253 | 低压管道 铜管(氧乙炔焊) 管外径30mm以内 |  | 10m | 0.1 | 59.94 | 2.71 |  | 0.04 |  | 23.98 |  | 8.39 | 5.99 | 0.27 | [5 empty] | 2.4 |  | 0.84
8-2481 | 管道系统空气吹扫 公称直径50mm以内 |  | 100m | 0.01 | 117.66 | 37.81 |  | 41.01 |  | 47.06 |  | 16.47 | 1.18 | 0.38 |  |  |  | 0.41 |  | 0.47 |  | 0.16
8-2468 | 低中压管道真空试验 公称直径50mm以内 |  | 100m | 0.01 | 286.2 | 20.4 |  | 95.7 |  | 114.48 |  | 40.07 | 2.86 | 0.2 |  |  |  | 0.96 |  | 1.14 |  | 0.4
综合人工工日 |  |  | 小计 | [9 empty] | 10.03 | 0.85 |  |  |  | 1.37 |  | 4.01 |  | 1.4
0.0921工日 |  |  | 未计价材料费 | [9 empty] | 111.56
清单项目综合单价 | [12 empty] | 129.22
材 料 费 明 细 | 主要材料名称、规格、型号 | [7 empty] | 单位 |  | 数量 |  | 单价 （元） |  | 合价 （元） |  |  |  | 暂估 单价 （元） |  | 暂估 合价 （元）
| 磷酸脱氧无缝铜管 ∅28.58*1.0 | [7 empty] | m |  | 1 |  | 111.56 |  | 111.56
| 铜气焊丝 | [7 empty] | kg |  | 0.0021 |  | 34.3 |  | 0.07
| 氧气 | [7 empty] | m3 |  | 0.0146 |  | 2.83 |  | 0.04
| 乙炔气 | [7 empty] | kg |  | 0.0054 |  | 15.44 |  | 0.08
| 尼龙砂轮片 φ100×16×3 | [7 empty] | 片 |  | 0.0008 |  | 3.26
| 尼龙砂轮片 φ500×25×4 | [7 empty] | 片 |  | 0.0007 |  | 10.55 |  | 0.01
综合单价分析表
工程名称：空调 | [6 empty] | 标段： | [9 empty] | 第19页 共24页
材 料 费 明 细 | 硼砂 | [7 empty] | kg |  | 0.0007 |  | 6.69
| 钢板 δ12～20 Q235 | [7 empty] | kg |  | 0.0122 |  | 3.57 |  | 0.04
| 电焊条 J422 φ3.2 | [7 empty] | kg |  | 0.004 |  | 3.77 |  | 0.02
| 其他材料费 | [11 empty] | - |  | 0.59 |  |  |  | -
| 材料费小计 | [11 empty] | - |  | 112.41 |  |  |  | -
项目编码 |  | 030801014007 | 项目名称 |  | 低压铜及铜合金管 | [7 empty] | 计量单位 |  |  | m |  |  | 工程量 |  | 29.04
清单综合单价组成明细
定额 编号 | 定额项目名称 |  | 定额 单位 | 数量 | 单价 | [7 empty] | 合价
[5 empty] | 人工费 | 材料费 |  | 机械费 |  | 管理费 |  | 利润 | 人工费 | 材料费 |  |  |  | 机械费 |  | 管理费 |  | 利润
8-254 | 低压管道 铜管(氧乙炔焊) 管外径40mm以内 |  | 10m | 0.1 | 73.26 | 4.13 |  | 0.06 |  | 29.3 |  | 10.26 | 7.33 | 0.41 |  |  |  | 0.01 |  | 2.93 |  | 1.03
8-2481 | 管道系统空气吹扫 公称直径50mm以内 |  | 100m | 0.01 | 117.66 | 37.81 |  | 41.01 |  | 47.06 |  | 16.47 | 1.18 | 0.38 |  |  |  | 0.41 |  | 0.47 |  | 0.16
8-2468 | 低中压管道真空试验 公称直径50mm以内 |  | 100m | 0.01 | 286.2 | 20.4 |  | 95.7 |  | 114.48 |  | 40.07 | 2.86 | 0.2 |  |  |  | 0.96 |  | 1.14 |  | 0.4
综合人工工日 |  |  | 小计 | [9 empty] | 11.37 | 0.99 |  |  |  | 1.38 |  | 4.54 |  | 1.59
0.1041工日 |  |  | 未计价材料费 | [9 empty] | 133.55
清单项目综合单价 | [12 empty] | 153.42
材 料 费 明 细 | 主要材料名称、规格、型号 | [7 empty] | 单位 |  | 数量 |  | 单价 （元） |  | 合价 （元） |  |  |  | 暂估 单价 （元） |  | 暂估 合价 （元）
| 磷酸脱氧无缝铜管 ∅31.75*1.1 | [7 empty] | m |  | 1 |  | 133.55 |  | 133.55
| 铜气焊丝 | [7 empty] | kg |  | 0.0029 |  | 34.3 |  | 0.1
| 氧气 | [7 empty] | m3 |  | 0.0197 |  | 2.83 |  | 0.06
| 乙炔气 | [7 empty] | kg |  | 0.0075 |  | 15.44 |  | 0.12
| 尼龙砂轮片 φ100×16×3 | [7 empty] | 片 |  | 0.001 |  | 3.26
| 尼龙砂轮片 φ500×25×4 | [7 empty] | 片 |  | 0.0011 |  | 10.55 |  | 0.01
| 硼砂 | [7 empty] | kg |  | 0.0009 |  | 6.69 |  | 0.01
| 钢板 δ12～20 Q235 | [7 empty] | kg |  | 0.0122 |  | 3.57 |  | 0.04
| 电焊条 J422 φ3.2 | [7 empty] | kg |  | 0.004 |  | 3.77 |  | 0.02
| 其他材料费 | [11 empty] | - |  | 0.63 |  |  |  | -
| 材料费小计 | [11 empty] | - |  | 134.54 |  |  |  | -
项目编码 |  | 030804010001 | 项目名称 |  | 低压铜及铜合金管件 | [7 empty] | 计量单位 |  |  | 个 |  |  | 工程量 |  | 11
综合单价分析表
工程名称：空调 | [6 empty] | 标段： | [9 empty] | 第20页 共24页
清单综合单价组成明细
定额 编号 | 定额项目名称 |  | 定额 单位 | 数量 | 单价 | [7 empty] | 合价
[5 empty] | 人工费 | 材料费 |  | 机械费 |  | 管理费 |  | 利润 | 人工费 | 材料费 |  |  |  | 机械费 |  | 管理费 |  | 利润
8-881 | 低压管件 铜管件(氧乙炔焊) 管外径20mm以内 |  | 10个 | 0.1 | 188.7 | 15.44 |  | 0.14 |  | 75.48 |  | 26.42 | 18.87 | 1.54 |  |  |  | 0.01 |  | 7.55 |  | 2.64
综合人工工日 |  |  | 小计 | [9 empty] | 18.87 | 1.54 |  |  |  | 0.01 |  | 7.55 |  | 2.64
0.17工日 |  |  | 未计价材料费 | [9 empty] | 85
清单项目综合单价 | [12 empty] | 115.61
材 料 费 明 细 | 主要材料名称、规格、型号 | [7 empty] | 单位 |  | 数量 |  | 单价 （元） |  | 合价 （元） |  |  |  | 暂估 单价 （元） |  | 暂估 合价 （元）
| 分歧管 | [7 empty] | 个 |  | 1 |  | 85 |  | 85
| 铜气焊丝 | [7 empty] | kg |  | 0.0162 |  | 34.3 |  | 0.56
| 氧气 | [7 empty] | m3 |  | 0.095 |  | 2.83 |  | 0.27
| 乙炔气 | [7 empty] | kg |  | 0.0365 |  | 15.44 |  | 0.56
| 硼砂 | [7 empty] | kg |  | 0.004 |  | 6.69 |  | 0.03
| 尼龙砂轮片 φ500×25×4 | [7 empty] | 片 |  | 0.0093 |  | 10.55 |  | 0.1
| 其他材料费 | [11 empty] | - |  | 0.02 |  |  |  | -
| 材料费小计 | [11 empty] | - |  | 86.54 |  |  |  | -
项目编码 |  | 031208002001 | 项目名称 |  | 管道绝热 | [7 empty] | 计量单位 |  |  | m3 |  |  | 工程量 |  | 0.27
清单综合单价组成明细
定额 编号 | 定额项目名称 |  | 定额 单位 | 数量 | 单价 | [7 empty] | 合价
[5 empty] | 人工费 | 材料费 |  | 机械费 |  | 管理费 |  | 利润 | 人工费 | 材料费 |  |  |  | 机械费 |  | 管理费 |  | 利润
11-2251 | 橡塑保温管道φ57mm以下 厚度20mm |  | m3 | 1 | 523.64 | 215.82 |  |  |  | 209.46 |  | 73.31 | 523.64 | 215.82 | [5 empty] | 209.46 |  | 73.31
综合人工工日 |  |  | 小计 | [9 empty] | 523.64 | 215.82 | [5 empty] | 209.46 |  | 73.31
4.94工日 |  |  | 未计价材料费 | [9 empty] | 2703.08
清单项目综合单价 | [12 empty] | 3725.31
材 料 费 明 细 | 主要材料名称、规格、型号 | [7 empty] | 单位 |  | 数量 |  | 单价 （元） |  | 合价 （元） |  |  |  | 暂估 单价 （元） |  | 暂估 合价 （元）
| 橡塑保温板 | [7 empty] | m3 |  | 1.03 |  | 2298.14 |  | 2367.08
| 胶带 (9m/卷) | [7 empty] | 卷 |  | 28 |  | 12 |  | 336
| 破布 | [7 empty] | kg |  | 0.2 |  | 6 |  | 1.2
综合单价分析表
工程名称：空调 | [6 empty] | 标段： | [9 empty] | 第21页 共24页
材 料 费 明 细 | 粘结剂 | [7 empty] | kg |  | 13.9 |  | 15.44 |  | 214.62
| 其他材料费 | [11 empty] | - | [5 empty] | -
| 材料费小计 | [11 empty] | - |  | 2918.9 |  |  |  | -
项目编码 |  | 031208002002 | 项目名称 |  | 管道绝热 | [7 empty] | 计量单位 |  |  | m3 |  |  | 工程量 |  | 0.27
清单综合单价组成明细
定额 编号 | 定额项目名称 |  | 定额 单位 | 数量 | 单价 | [7 empty] | 合价
[5 empty] | 人工费 | 材料费 |  | 机械费 |  | 管理费 |  | 利润 | 人工费 | 材料费 |  |  |  | 机械费 |  | 管理费 |  | 利润
11-2251 | 橡塑保温管道φ57mm以下 厚度20mm |  | m3 | 1 | 523.64 | 215.82 |  |  |  | 209.46 |  | 73.31 | 523.64 | 215.82 | [5 empty] | 209.46 |  | 73.31
综合人工工日 |  |  | 小计 | [9 empty] | 523.64 | 215.82 | [5 empty] | 209.46 |  | 73.31
4.94工日 |  |  | 未计价材料费 | [9 empty] | 2703.08
清单项目综合单价 | [12 empty] | 3725.31
材 料 费 明 细 | 主要材料名称、规格、型号 | [7 empty] | 单位 |  | 数量 |  | 单价 （元） |  | 合价 （元） |  |  |  | 暂估 单价 （元） |  | 暂估 合价 （元）
| 橡塑保温板 | [7 empty] | m3 |  | 1.03 |  | 2298.14 |  | 2367.08
| 胶带 (9m/卷) | [7 empty] | 卷 |  | 28 |  | 12 |  | 336
| 破布 | [7 empty] | kg |  | 0.2 |  | 6 |  | 1.2
| 粘结剂 | [7 empty] | kg |  | 13.9 |  | 15.44 |  | 214.62
| 其他材料费 | [11 empty] | - | [5 empty] | -
| 材料费小计 | [11 empty] | - |  | 2918.9 |  |  |  | -
项目编码 |  | 031208002003 | 项目名称 |  | 管道绝热 | [7 empty] | 计量单位 |  |  | m3 |  |  | 工程量 |  | 0.83
清单综合单价组成明细
定额 编号 | 定额项目名称 |  | 定额 单位 | 数量 | 单价 | [7 empty] | 合价
[5 empty] | 人工费 | 材料费 |  | 机械费 |  | 管理费 |  | 利润 | 人工费 | 材料费 |  |  |  | 机械费 |  | 管理费 |  | 利润
11-2252 | 橡塑保温管道φ57mm以下 厚度30mm |  | m3 | 1 | 445.2 | 146.34 |  |  |  | 178.08 |  | 62.33 | 445.2 | 146.34 | [5 empty] | 178.08 |  | 62.33
综合人工工日 |  |  | 小计 | [9 empty] | 445.2 | 146.34 | [5 empty] | 178.08 |  | 62.33
4.2工日 |  |  | 未计价材料费 | [9 empty] | 2565.08
清单项目综合单价 | [12 empty] | 3397.03
材 料 费 明 细 | 主要材料名称、规格、型号 | [7 empty] | 单位 |  | 数量 |  | 单价 （元） |  | 合价 （元） |  |  |  | 暂估 单价 （元） |  | 暂估 合价 （元）
| 橡塑保温板 | [7 empty] | m3 |  | 1.03 |  | 2298.14 |  | 2367.08
| 胶带 (9m/卷) | [7 empty] | 卷 |  | 16.5 |  | 12 |  | 198
综合单价分析表
工程名称：空调 | [6 empty] | 标段： | [9 empty] | 第22页 共24页
材 料 费 明 细 | 破布 | [7 empty] | kg |  | 0.2 |  | 6 |  | 1.2
| 粘结剂 | [7 empty] | kg |  | 9.4 |  | 15.44 |  | 145.14
| 其他材料费 | [11 empty] | - | [5 empty] | -
| 材料费小计 | [11 empty] | - |  | 2711.42 |  |  |  | -
项目编码 |  | 030815001002 | 项目名称 |  | 管架制作安装 | [7 empty] | 计量单位 |  |  | kg |  |  | 工程量 |  | 213
清单综合单价组成明细
定额 编号 | 定额项目名称 |  | 定额 单位 | 数量 | 单价 | [7 empty] | 合价
[5 empty] | 人工费 | 材料费 |  | 机械费 |  | 管理费 |  | 利润 | 人工费 | 材料费 |  |  |  | 机械费 |  | 管理费 |  | 利润
10-382 | 管道支架 制作 |  | 100kg | 0.01 | 253.34 | 63.68 |  | 198.32 |  | 101.34 |  | 35.47 | 2.53 | 0.64 |  |  |  | 1.98 |  | 1.01 |  | 0.35
10-383 | 管道支架 安装 |  | 100kg | 0.01 | 349.8 | 22.53 |  | 59.08 |  | 139.92 |  | 48.97 | 3.5 | 0.23 |  |  |  | 0.59 |  | 1.4 |  | 0.49
11-119 | 一般钢结构 防锈漆 第一遍 |  | 100kg | 0.01 | 21.2 | 2.55 |  | 8.12 |  | 8.48 |  | 2.97 | 0.21 | 0.03 |  |  |  | 0.08 |  | 0.08 |  | 0.03
11-122 | 一般钢结构 银粉漆 第一遍 |  | 100kg | 0.01 | 20.14 | 5.84 |  | 8.12 |  | 8.06 |  | 2.82 | 0.2 | 0.06 |  |  |  | 0.08 |  | 0.08 |  | 0.03
综合人工工日 |  |  | 小计 | [9 empty] | 6.44 | 0.96 |  |  |  | 2.73 |  | 2.57 |  | 0.9
0.0608工日 |  |  | 未计价材料费 | [9 empty] | 4.59
清单项目综合单价 | [12 empty] | 18.19
材 料 费 明 细 | 主要材料名称、规格、型号 | [7 empty] | 单位 |  | 数量 |  | 单价 （元） |  | 合价 （元） |  |  |  | 暂估 单价 （元） |  | 暂估 合价 （元）
| 等边角钢 | [7 empty] | kg |  | 1.06 |  | 4.19 |  | 4.44
| 棉纱头 | [7 empty] | kg |  | 0.01339 |  | 4.46 |  | 0.06
| 破布 | [7 empty] | kg |  | 0.00006 |  | 4.8
| 橡胶板 δ1~15 | [7 empty] | kg |  | 0.00287 |  | 6.18 |  | 0.02
| 精制六角螺栓 | [7 empty] | kg |  | 0.00679 |  | 3.86 |  | 0.03
| 螺母 | [7 empty] | kg |  | 0.01421 |  | 4.94 |  | 0.07
| 钢垫圈 | [7 empty] | kg |  | 0.00561 |  | 3.98 |  | 0.02
| 砂轮片 φ400 | [7 empty] | 片 |  | 0.00804 |  | 9.26 |  | 0.07
| 尼龙砂轮片 φ100*16*3 | [7 empty] | 片 |  | 0.00045 |  | 2.61
| 电焊条 J422 φ3.2 | [7 empty] | kg |  | 0.03029 |  | 6.13 |  | 0.19
| 水泥 32.5级 | [7 empty] | kg |  | 0.16441 |  | 0.73 |  | 0.12
| 黄砂 | [7 empty] | m3 |  | 0.00028 |  | 96.37 |  | 0.03
| 碎石 5~32mm | [7 empty] | m3 |  | 0.00028 |  | 72.27 |  | 0.02
| 普通木成材 | [7 empty] | m3 |  | 0.00011 |  | 1097.66 |  | 0.12
综合单价分析表
工程名称：空调 | [6 empty] | 标段： | [9 empty] | 第23页 共24页
材 料 费 明 细 | 厚漆 | [7 empty] | kg |  | 0.00017 |  | 6.86
| 机油 6~7# | [7 empty] | kg |  | 0.00253 |  | 8.58 |  | 0.02
| 清油 | [7 empty] | kg |  | 0.00006 |  | 10.98
| 氧气 | [7 empty] | m3 |  | 0.01432 |  | 2.26 |  | 0.03
| 乙炔气 | [7 empty] | kg |  | 0.00488 |  | 12.35 |  | 0.06
| 水 | [7 empty] | m3 |  | 0.00011 |  | 3.66
| 酚醛防锈漆 | [7 empty] | kg |  | 0.0092 |  | 12.66 |  | 0.12
| 汽油 | [7 empty] | kg |  | 0.008 |  | 9.12 |  | 0.07
| 酚醛清漆 | [7 empty] | kg |  | 0.0025 |  | 12.66 |  | 0.03
| 银粉漆 | [7 empty] | kg |  | 0.0008 |  | 13.72 |  | 0.01
| 其他材料费 | [11 empty] | - |  | 0.02 |  |  |  | -
| 材料费小计 | [11 empty] | - |  | 5.55 |  |  |  | -
项目编码 |  | 030704001001 | 项目名称 |  | 通风工程检测、调试 | [7 empty] | 计量单位 |  |  | 系统 |  |  | 工程量 |  | 1
清单综合单价组成明细
定额 编号 | 定额项目名称 |  | 定额 单位 | 数量 | 单价 | [7 empty] | 合价
[5 empty] | 人工费 | 材料费 |  | 机械费 |  | 管理费 |  | 利润 | 人工费 | 材料费 |  |  |  | 机械费 |  | 管理费 |  | 利润
7-F6 | 第七册 系统调试费，取人工费的13%,其中人工25%,材料75%,机械0%。 |  | 项 | 1 | 134.41 | 403.18 |  |  |  | 53.76 |  | 18.82 | 134.41 | 403.18 | [5 empty] | 53.76 |  | 18.82
综合人工工日 |  |  | 小计 | [9 empty] | 134.41 | 403.18 | [5 empty] | 53.76 |  | 18.82
0工日 |  |  | 未计价材料费
清单项目综合单价 | [12 empty] | 610.17
材 料 费 明 细 | 主要材料名称、规格、型号 | [7 empty] | 单位 |  | 数量 |  | 单价 （元） |  | 合价 （元） |  |  |  | 暂估 单价 （元） |  | 暂估 合价 （元）
| 其他材料费 | [11 empty] | - |  | 403.18 |  |  |  | -
| 材料费小计 | [11 empty] | - |  | 403.18 |  |  |  | -
项目编码 |  | 031301017001 | 项目名称 |  | 脚手架搭拆 | [7 empty] | 计量单位 |  |  | 项 |  |  | 工程量 |  | 1
清单综合单价组成明细
定额 编号 | 定额项目名称 |  | 定额 单位 | 数量 | 单价 | [7 empty] | 合价
[5 empty] | 人工费 | 材料费 |  | 机械费 |  | 管理费 |  | 利润 | 人工费 | 材料费 |  |  |  | 机械费 |  | 管理费 |  | 利润
7-F1 | 第七册 脚手架搭拆费，取人工费的3%,其中人工25%,材料75%,机械0%。 |  | 项 | 1 | 31.02 | 93.05 |  |  |  | 12.41 |  | 4.34 | 31.02 | 93.05 | [5 empty] | 12.41 |  | 4.34
综合单价分析表
工程名称：空调 | [6 empty] | 标段： | [9 empty] | 第24页 共24页
10-F1 | 第十册 脚手架搭拆费，取人工费的5%,其中人工25%,材料75%,机械0%。 |  | 项 | 1 | 56.71 | 170.03 |  |  |  | 22.68 |  | 7.94 | 56.71 | 170.03 | [5 empty] | 22.68 |  | 7.94
4-F1 | 第四册10kv以下架空线路除外(定额4-1～4-966) 脚手架搭拆费，取人工费的4%,其中人工25%,材料75%,机械0%。 |  | 项 | 1 | 9.05 | 27.2 |  |  |  | 3.62 |  | 1.27 | 9.05 | 27.2 | [5 empty] | 3.62 |  | 1.27
5-F1 | 第五册 脚手架搭拆费，取人工费的4%,其中人工25%,材料75%,机械0%。 |  | 项 | 1 | 3.9 | 11.69 |  |  |  | 1.56 |  | 0.55 | 3.9 | 11.69 | [5 empty] | 1.56 |  | 0.55
4-F1 | 第四册10kv以下架空线路除外(定额4-1051～4-9999) 脚手架搭拆费，取人工费的4%,其中人工25%,材料75%,机械0%。 |  | 项 | 1 | 1.34 | 4 |  |  |  | 0.54 |  | 0.19 | 1.34 | 4 | [5 empty] | 0.54 |  | 0.19
11-F1 | 第十一册除锈工程(定额11-1～11-50) 脚手架搭拆费，取人工费的8%,其中人工25%,材料75%,机械0%。 |  | 项 | 1
11-F1 | 第十一册刷油工程(定额11-51～11-329) 脚手架搭拆费，取人工费的8%,其中人工25%,材料75%,机械0%。 |  | 项 | 1 | 1.76 | 5.28 |  |  |  | 0.7 |  | 0.25 | 1.76 | 5.28 | [5 empty] | 0.7 |  | 0.25
8-F1 | 第八册 脚手架搭拆费，取人工费的7%,其中人工25%,材料75%,机械0%。 |  | 项 | 1 | 60.51 | 181.53 |  |  |  | 24.2 |  | 8.47 | 60.51 | 181.53 | [5 empty] | 24.2 |  | 8.47
11-F1 | 第十一册绝热工程(定额11-1169～11-2327) 脚手架搭拆费，取人工费的20%,其中人工25%,材料75%,机械0%。 |  | 项 | 1 | 32.62 | 97.85 |  |  |  | 13.05 |  | 4.57 | 32.62 | 97.85 | [5 empty] | 13.05 |  | 4.57
综合人工工日 |  |  | 小计 | [9 empty] | 196.91 | 590.63 | [5 empty] | 78.76 |  | 27.58
0工日 |  |  | 未计价材料费
清单项目综合单价 | [12 empty] | 893.88
材 料 费 明 细 | 主要材料名称、规格、型号 | [7 empty] | 单位 |  | 数量 |  | 单价 （元） |  | 合价 （元） |  |  |  | 暂估 单价 （元） |  | 暂估 合价 （元）
| 其他材料费 | [11 empty] | - |  | 590.63 |  |  |  | -
| 材料费小计 | [11 empty] | - |  | 590.63 |  |  |  | -

## 4 表-11 总价措施项目清单与计价表
总价措施项目清单与计价表
工程名称：空调 |  |  |  |  | 标段： |  |  |  | 第1页 共2页
序号 | 项目编码 | 项目名称 | 计算基础 | 费率（%） |  | 金额（元） | 调整 费率（%） | 调整后 金额（元） |  | 备注
1 | 031302001001 | 安全文明施工费 |  | 100.000 |  | 2249.19
1.1 |  | 基本费 | 分部分项合计+单价措施项目合计-除税工程设备费 | 1.500 |  | 2249.19
1.2 |  | 增加费 | 分部分项合计+单价措施项目合计-除税工程设备费
1.3 |  | 扬尘污染防治增加费 | 分部分项合计+单价措施项目合计-除税工程设备费
2 | 031302002001 | 夜间施工增加 | 分部分项合计+单价措施项目合计-除税工程设备费
3 | 031302003001 | 非夜间施工增加 | 分部分项合计+单价措施项目合计-除税工程设备费
4 | 031302004001 | 二次搬运 | 分部分项合计+单价措施项目合计-除税工程设备费
5 | 031302005001 | 冬雨季施工增加 | 分部分项合计+单价措施项目合计-除税工程设备费
6 | 031302006001 | 已完工程及设备保护 | 分部分项合计+单价措施项目合计-除税工程设备费
7 | 031302008001 | 临时设施 | 分部分项合计+单价措施项目合计-除税工程设备费
8 | 031302009001 | 赶工措施 | 分部分项合计+单价措施项目合计-除税工程设备费
9 | 031302010001 | 工程按质论价 | 分部分项合计+单价措施项目合计-除税工程设备费
总价措施项目清单与计价表
工程名称：空调 |  |  |  |  | 标段： |  |  |  | 第2页 共2页
序号 | 项目编码 | 项目名称 | 计算基础 | 费率（%） |  | 金额（元） | 调整 费率（%） | 调整后 金额（元） |  | 备注
10 | 031302011001 | 住宅分户验收 | 分部分项合计+单价措施项目合计-除税工程设备费 | [6 empty] | 在计取住宅分户验收时，大型土石方工程、桩基工程和地下室部分不计入计费基础
11 | 031302012001 | 建筑工人实名制费用 | 分部分项合计+单价措施项目合计-除税工程设备费 | [6 empty] | 建筑工人实名制设备由建筑工人工资专用账户开户银行提供的，建筑工人实名制费用按表中费率乘以0.5系数计取
12 | 031302090001 | 地上、地下设施、建筑物的临时保护设施 | 分部分项合计+单价措施项目合计-除税工程设备费
13 | 031302091001 | 特殊条件下施工增加费 | 分部分项合计+单价措施项目合计-除税工程设备费
14 | 031302015001 | 智慧工地费用 | 分部分项合计+单价措施项目合计-除税工程设备费 | [6 empty] | 现场安全隐患排查、人员信息动态管理、扬尘管控视频监控、高处作业防护预警、危大工程监测预警和集成平台等设备、软件和管理费用。
15 | 031302016001 | 新冠疫情常态化防控 | 分部分项合计+单价措施项目合计-除税工程设备费
合 计 | [5 empty] | 2249.19

## 5 表-12 其他项目清单与计价汇总表
其他项目清单与计价汇总表
工程名称：空调 |  |  | 标段： |  |  | 第1页 共1页
序号 | 项目名称 | 金额(元) |  | 结算金额(元) | 备注
1 | 暂列金额
2 | 暂估价
2.1 | 材料暂估价
2.2 | 专业工程暂估价
3 | 计日工
4 | 总承包服务费
合 计

## 6 表-12-1 暂列金额明细表
暂列金额明细表
工程名称：空调 |  |  | 标段： |  | 第1页 共1页
序号 | 项目名称 | 计量单位 |  | 暂定金额(元) | 备注
合 计

## 7 表-12-2 材料（工程设备）暂估单价及调整表
材料（工程设备）暂估单价及调整表
工程名称：空调 | [5 empty] | 标段： | [5 empty] | 第1页 共1页
序号 | 材料编码 | 材料(工程设备)名称、规格、型号 | 计量单位 | 数量 |  |  | 暂估（元） |  | 确认（元） |  | 差额±(元) |  |  | 备注
|  |  |  | 投标 | 确认 |  | 单价 | 合价 | 单价 | 合价 | 单价 |  | 合价
合计

## 8 表-12-3 专业工程暂估价及结算价表
专业工程暂估价及结算价表
工程名称：空调 |  |  |  | 标段： |  |  | 第1页 共1页
序号 | 工程名称 | 工程内容 | 暂估金额(元) |  | 结算金额(元) | 差额±(元) |  | 备注
合 计

## 9 表-12-4 计日工表
计日工表
工程名称：空调 |  |  |  | 标段： |  |  |  | 第1页 共1页
编号 | 项目名称 | 单位 | 暂定数量 |  | 实际数量 | 综合单价 | 合价（元）
[7 empty] | 暂定 |  | 实际
一 | 人工
人工小计
二 | 材料
材料小计
三 | 施工机械
机械小计
四、企业管理费和利润
总 计

## 10 表-12-5 总承包服务费计价表
总承包服务费计价表
工程名称：空调 |  |  |  | 标段： |  |  | 第1页 共1页
序号 | 项目名称 | 项目价值(元) | 服务内容 |  | 计算基础 | 费率(％) |  | 金额(元)
1 | 发包人发包专业工程 |  |  |  | 项目价值
2 | 发包人供应材料 |  |  |  | 项目价值
合 计

## 11 表-13 规费、税金项目计价表
规费、税金项目计价表
工程名称：空调 |  |  | 标段： |  |  | 第1页 共1页
序号 | 项目名称 | 计算基础 |  | 计算基数(元) | 计算费率(％) |  | 金额(元)
1 | 规费 | 环境保护税+社会保险费+住房公积金 |  | 4291.90 | 100.000 |  | 4291.90
1.1 | 社会保险费 | 分部分项工程费+措施项目费+其他项目费-除税工程设备费 |  | 152195.12 | 2.400 |  | 3652.68
1.2 | 住房公积金 | 分部分项工程费+措施项目费+其他项目费-除税工程设备费 |  | 152195.12 | 0.420 |  | 639.22
1.3 | 环境保护税 | 分部分项工程费+措施项目费+其他项目费-除税工程设备费 |  | 152195.12
2 | 税金 | 分部分项工程费+措施项目费+其他项目费+规费-除税甲供材料和甲供设备费/1.01 |  | 156487.02 | 9.000 |  | 14083.83
合 计 | [6 empty] | 18375.73

## 12 表-20 发包人提供材料和工程设备一览表
发包人提供材料和工程设备一览表
工程名称：空调 |  |  |  |  | 标段： |  |  |  | 第1页 共1页
序号 | 材料编码 | 材料(工程设备)名称、规格、型号 | 单位 | 数量 |  | 单价 (元) | 合价 (元) | 交货 方式 |  | 送达 地点 | 备注
合 计

## 13 承包人供应主要材料一览表
承包人供应主要材料一览表
工程名称：空调 |  |  |  |  | 标段： |  |  |  | 第1页 共3页
序号 | 材料编码 | 材料名称 | 规格、型号等要求 | 单位 |  | 数量 | 单价(元) | 合价(元) |  | 备注
1 | 01030106 | 钢丝 | φ1.6 | kg |  | 0.127557 | 6.00 | 0.77
2 | 01130141 | 扁钢 | ＜-59 | kg |  | 4.30683 | 3.64 | 15.68
3 | 01270101-1@1~1 | 等边角钢 |  | kg |  | 225.78 | 4.19 | 946.02
4 | 01290154 | 钢板 | δ12～20 Q235 | kg |  | 4.330756 | 3.57 | 15.46
5 | 02010106 | 橡胶板 | δ1~15 | kg |  | 0.61131 | 6.18 | 3.78
6 | 02270131 | 破布 |  | kg |  | 3.274 | 6.00 | 19.64
7 | 02270131~1 | 破布 |  | kg |  | 0.01278 | 4.80 | 0.06
8 | 03031234 | 自攻螺钉 | M6×40 | 十个 |  | 5.304 | 0.67 | 3.55
9 | 03050573 | 精制带母镀锌螺栓 | M6～12×12～50 | 套 |  | 37.19236 | 0.33 | 12.27
10 | 03050911 | 精制六角螺栓 |  | kg |  | 1.44627 | 3.86 | 5.58
11 | 03070133 | 膨胀螺栓 | M12×200 | 套 |  | 146.615 | 3.00 | 439.85
12 | 03090103 | 螺母 |  | kg |  | 3.02673 | 4.94 | 14.95
13 | 03130304 | 钢垫圈 |  | kg |  | 1.19493 | 3.98 | 4.76
14 | 03210211 | 砂轮片 | φ400 | 片 |  | 1.71252 | 9.26 | 15.86
15 | 03210405 | 尼龙砂轮片 | φ100*16*3 | 片 |  | 0.09585 | 2.61 | 0.25
16 | 03210405 | 尼龙砂轮片 | φ100×16×3 | 片 |  | 0.168597 | 3.26 | 0.55
17 | 03210409 | 尼龙砂轮片 | φ500×25×4 | 片 |  | 0.313924 | 10.55 | 3.31
18 | 03270104 | 铁砂布 | 2# | 张 |  | 5.0433 | 0.86 | 4.34
19 | 03410206 | 电焊条 | J422 φ3.2 | kg |  | 1.62808 | 3.77 | 6.14
20 | 03410206@1 | 电焊条 | J422 φ3.2 | kg |  | 6.45177 | 6.13 | 39.55
21 | 03411302 | 焊锡 |  | kg |  | 0.220768 | 36.87 | 8.14
22 | 03430511 | 铜气焊丝 |  | kg |  | 0.752978 | 34.30 | 25.83
23 | 03430900 | 焊锡丝 |  | kg |  | 0.75 | 42.88 | 32.16
24 | 03450404 | 焊锡膏 | 瓶装50g | kg |  | 0.188692 | 51.45 | 9.71
25 | 03570225 | 镀锌铁丝 | 13#～17# | kg |  | 0.41632 | 5.15 | 2.14
26 | 03652422 | 钢锯条 |  | 根 |  | 3.67444 | 0.21 | 0.77
27 | 04010611 | 水泥 | 32.5级 | kg |  | 35.01933 | 0.73 | 25.56
28 | 04030102 | 黄砂 |  | m3 |  | 0.05964 | 96.37 | 5.75
29 | 04050206 | 碎石 | 5~32mm | m3 |  | 0.05964 | 72.27 | 4.31
30 | 05030600 | 普通木成材 |  | m3 |  | 0.02343 | 1097.66 | 25.72
31 | 11030306-1 | 酚醛防锈漆 |  | kg |  | 1.9596 | 12.66 | 24.81
32 | 11111715-1 | 酚醛清漆 |  | kg |  | 0.5325 | 12.66 | 6.74
33 | 11112521 | 银粉漆 |  | kg |  | 0.1704 | 13.72 | 2.34
34 | 11112524~1 | 厚漆 |  | kg |  | 0.03621 | 6.86 | 0.25
35 | 11590504 | 聚氯乙烯热熔密封胶 |  | kg |  | 0.94463 | 10.72 | 10.13
36 | 12010103 | 汽油 |  | kg |  | 3.200629 | 9.12 | 29.19
37 | 12050311~1 | 机油 |  | kg |  | 0.6 | 7.72 | 4.63
38 | 12050313 | 机油 | 6~7# | kg |  | 0.53889 | 8.58 | 4.62
39 | 12060317~1 | 清油 |  | kg |  | 0.01278 | 10.98 | 0.14
承包人供应主要材料一览表
工程名称：空调 |  |  |  |  | 标段： |  |  |  | 第2页 共3页
序号 | 材料编码 | 材料名称 | 规格、型号等要求 | 单位 |  | 数量 | 单价(元) | 合价(元) |  | 备注
40 | 12070109 | 电力复合脂 |  | kg |  | 0.15 | 17.15 | 2.57
41 | 12300378 | 硼砂 |  | kg |  | 0.225577 | 6.69 | 1.51
42 | 12310308 | 丙酮 |  | kg |  | 1.46503 | 5.15 | 7.54
43 | 12370305 | 氧气 |  | m3 |  | 3.05016 | 2.26 | 6.89
44 | 12370305~1 | 氧气 |  | m3 |  | 5.45473 | 2.83 | 15.44
45 | 12370335 | 乙炔气 |  | kg |  | 1.03944 | 12.35 | 12.84
46 | 12370335~1 | 乙炔气 |  | kg |  | 2.064269 | 15.44 | 31.87
47 | 12410101 | 粘结剂 |  | kg |  | 15.308 | 15.44 | 236.36
48 | 12430303 | 胶带 | (9m/卷) | 卷 |  | 28.815 | 12.00 | 345.78
49 | 12430344 | 自粘橡胶带 | 20mm×5m | 卷 |  | 3 | 12.43 | 37.29
50 | 12430361 | 塑料粘胶带 |  | 盘 |  | 1.838925 | 3.14 | 5.77
51 | 12430365 | 塑料胶布带 | 25mm×10m | 卷 |  | 0.15 | 3.14 | 0.47
52 | 13120503 | 橡塑保温板 |  | m3 |  | 1.4111 | 2298.14 | 3242.91
53 | 14130151-1~1 | 磷酸脱氧无缝铜管 | ∅9.53*0.8 | m |  | 94.79 | 15.01 | 1422.80
54 | 14130151-1~2 | 磷酸脱氧无缝铜管 | ∅12.7*0.8 | m |  | 53.66 | 20.40 | 1094.66
55 | 14130151-1~3 | 磷酸脱氧无缝铜管 | ∅15.88*1.0 | m |  | 64.9 | 42.13 | 2734.24
56 | 14130151-1~4 | 磷酸脱氧无缝铜管 | ∅19.05*1.0 | m |  | 29.04 | 73.64 | 2138.51
57 | 14130151-2~1 | 磷酸脱氧无缝铜管 | ∅22.23*1.0 | m |  | 29.89 | 86.28 | 2578.91
58 | 14130151-2~2 | 磷酸脱氧无缝铜管 | ∅28.58*1.0 | m |  | 53.66 | 111.56 | 5986.31
59 | 14130151-3~1 | 磷酸脱氧无缝铜管 | ∅31.75*1.1 | m |  | 29.04 | 133.55 | 3878.29
60 | 14210106 | 金属软管 | φ20 | m |  | 18.75 | 2.00 | 37.50
61 | 14310375 | 承插塑料排水管 | dn32 | m |  | 94.63128 | 3.86 | 365.28
62 | 14310376 | 承插塑料排水管 | dn40 | m |  | 7.78344 | 5.20 | 40.47
63 | 15112501-1~1 | 分歧管 |  | 个 |  | 11 | 85.00 | 935.00
64 | 15130505 | 金属软管活接头 | φ20 | 套 |  | 30.6 | 2.00 | 61.20
65 | 15230305 | 承插塑料排水管件 | dn32 | 个 |  | 43.46884 | 1.50 | 65.20
66 | 15230306 | 承插塑料排水管件 | dn40 | 个 |  | 3.57532 | 2.00 | 7.15
67 | 24170308 | 黄腊带 | 20mm×10m | 卷 |  | 4.5 | 7.86 | 35.37
68 | 25010733 | 镀锡铜绞线 | 6～10mm2 | kg |  | 4.5 | 58.91 | 265.10
69 | 25430311-9~1 | 绝缘导线 | WDZAN-BYJ-1.5 | m |  | 69.6 | 3.60 | 250.56
70 | 25430314-11~1 | 铜芯多股绝缘导线 | RVV-5*1.5 | m |  | 88.2684 | 8.85 | 781.18
71 | 30250111 | 减震器 |  | 台 |  | 60 | 50.00 | 3000.00
72 | 31110301 | 棉纱头 |  | kg |  | 10.051608 | 5.57 | 55.99
73 | 31110301~1 | 棉纱头 |  | kg |  | 2.85207 | 4.46 | 12.72
74 | 31150101 | 水 |  | m3 |  | 1.16861 | 4.57 | 5.34
承包人供应主要材料一览表
工程名称：空调 |  |  |  |  | 标段： |  |  |  | 第3页 共3页
序号 | 材料编码 | 材料名称 | 规格、型号等要求 | 单位 |  | 数量 | 单价(元) | 合价(元) |  | 备注
75 | 31150101~1 | 水 |  | m3 |  | 0.02343 | 3.66 | 0.09
76 | 31150301 | 电 |  | kW·h |  | 25.71899 | 0.76 | 19.55
77 | 50030101~1 | 低静压风管式室内机PAC-22 | 制冷量2.2kw，制热量2.8kw，风量450m3/h，静压50pa | 台 |  | 2 | 1405.00 | 2810.00
78 | 50030101~10 | 多联机新风空调器FAU-2 | 制冷量14.0kw，制热量10.0kw，风量1000m3/h，静压200pa | 台 |  | 1 | 4350.00 | 4350.00
79 | 50030101~2 | 低静压风管式室内机PAC-32 | 制冷量3.2kw，制热量3.6kw，风量550m3/h，静压50pa | 台 |  | 1 | 1500.00 | 1500.00
80 | 50030101~3 | 四面出风嵌入机PAC-71 | 制冷量7.1kw，制热量8.0kw，风量1100m3/h，静压50pa | 台 |  | 2 | 2000.00 | 4000.00
81 | 50030101~4 | 四面出风嵌入机PAC-90 | 制冷量9.0kw，制热量10.0kw，风量1500m3/h，静压50pa | 台 |  | 2 | 2600.00 | 5200.00
82 | 50030101~5 | 低静压风管式室内机PAC-100 | 制冷量10.0kw，制热量11.2kw，风量1500m3/h，静压50pa | 台 |  | 2 | 2600.00 | 5200.00
83 | 50030101~6 | 四面出风嵌入机PAC-125 | 制冷量12.5kw，制热量14.0kw，风量2000m3/h，静压50pa | 台 |  | 2 | 2950.00 | 5900.00
84 | 50030101~7 | 全直流变频多联机SACW-1 | 制冷量40.0kw，制热量45kw | 台 |  | 1 | 17500.00 | 17500.00
85 | 50030101~8 | 全直流变频多联机SACW-2 | 制冷量73.5kw，制热量82.5kw | 台 |  | 1 | 39193.00 | 39193.00
86 | 50030101~9 | 多联机新风空调器FAU-1 | 制冷量14.0kw，制热量10.0kw，风量1000m3/h，静压200pa | 台 |  | 1 | 4880.00 | 4880.00
87 | ZC0008 | 空调温控器 |  | 台 |  | 13 | 230.00 | 2990.00
合计 | [7 empty] | 125016.97