## 1 表-04 单位工程招标控制价表
单位工程招标控制价表
工程名称：装饰 |  | 标段： |  | 第1页 共1页
序号 | 汇总内容 |  | 金额(元) | 其中:暂估价(元)
1 | 分部分项工程费 |  | 1034616.10
1.1 | 人工费 |  | 269230.53
1.2 | 材料费 |  | 535516.51
1.3 | 施工机具使用费 |  | 46647.06
1.4 | 企业管理费 |  | 135832.58
1.5 | 利润 |  | 47389.42
2 | 措施项目费 |  | 25598.69
2.1 | 单价措施项目费 |  | 7876.32
2.2 | 总价措施项目费 |  | 17722.37
2.2.1 | 其中：安全文明施工措施费 |  | 17722.37
3 | 其他项目费
3.1 | 其中：暂列金额
3.2 | 其中：专业工程暂估
3.3 | 其中：计日工
3.4 | 其中：总承包服务费
4 | 规费 |  | 29898.05
5 | 税金 |  | 98110.16
招标控制价合计=1+2+3+4+5-甲供材料费_含设备/1.01 |  |  | 1188223.00

## 2 表-08 分部分项工程和单价措施项目清单与计价表
分部分项工程和单价措施项目清单与计价表
工程名称：装饰 |  |  |  | 标段： |  |  |  |  | 第1页 共5页
序号 | 项目编码 | 项目名称 | 项目特征描述 |  | 计量 单位 | 工程量 | 金额（元）
[7 empty] | 综合单价 | 合价 |  | 其中
暂估价
一层
1 | 011602002001 | 钢筋混凝土构件拆除 | 原钢筋混凝土楼面板拆除，垃圾清理及外运（约3.06m3），金额不因工程量调整而变化，风险由投标单位承担。 |  | 项 | 1 | 4781.79 | 4781.79
2 | 011601001001 | 砖砌体拆除 | 砌筑墙开门洞，垃圾清理及外运 |  | m3 | 0.88 | 233.22 | 205.23
3 | 010402001001 | 砌块墙 | 内墙：100厚A3.5蒸压加气混凝土砌块(容重不大于700kg/m3)，Ma5.0专用砂浆，新墙与原墙柱连接处，用φ8螺纹钢拉结筋@500*2（长度1000m/根） |  | m3 | 40.88 | 736.82 | 30121.20
4 | 010503004001 | 圈梁 | C25钢筋混凝土圈梁，主筋4φ10，箍筋φ8@100，模板 |  | m3 | 1.43 | 1404.40 | 2008.29
5 | 010505003001 | 平板 | C30混凝土楼板 |  | m3 | 42.03 | 518.90 | 21809.37
6 | 050102015001 | 挂网 | 新墙与原墙柱连接处，墙面钉抗裂镀锌钢丝网10*10*0.6 |  | m2 | 71.6 | 15.12 | 1082.59
7 | 011201001001 | 墙面一般抹灰 | 20mm厚水泥砂浆墙面抹灰 |  | m2 | 637.6 | 46.61 | 29718.54
8 | 011101003001 | 细石混凝土楼地面 | 150mm厚C20细石混凝土找平层 |  | m2 | 352.55 | 120.34 | 42425.87
9 | 011102003001 | 块料楼地面 | 30mm厚1：3干硬性水泥砂浆结合层，10mm厚800*800mm玻化地砖黏贴，嵌缝 |  | m2 | 177.67 | 164.91 | 29299.56
10 | 011101006001 | 平面砂浆找平层 | 30mm厚水泥砂浆地面找平层（地板处地面） |  | m2 | 117.08 | 33.13 | 3878.86
11 | 011104002001 | 竹、木（复合）地板 | 15mm厚120*910橡木实木多层木地板工字铺贴 |  | m2 | 117.08 | 228.07 | 26702.44
12 | 011101005001 | 自流坪楼地面 | 40mm厚C20细石混凝土找平层，环氧自流平地面 |  | m2 | 337.83 | 92.43 | 31225.63
13 | 011102001001 | 石材楼地面 | 20mm厚1：3干硬性水泥砂浆结合层，20mm厚啡网纹大理石门槛，酸洗打蜡 |  | m2 | 2.5 | 468.56 | 1171.40
14 | 011105003001 | 块料踢脚线 | 瓷砖粘结剂粘贴10mm厚100mm高成品 玻化砖地砖踢脚线 |  | m | 256.97 | 20.18 | 5185.65
15 | 011105005001 | 木质踢脚线 | 12mm厚80mm高成品杉木木质踢脚线 |  | m | 88.54 | 28.68 | 2539.33
本页小计 | [7 empty] | 232155.75
分部分项工程和单价措施项目清单与计价表
工程名称：装饰 |  |  |  | 标段： |  |  |  |  | 第2页 共5页
序号 | 项目编码 | 项目名称 | 项目特征描述 |  | 计量 单位 | 工程量 | 金额（元）
[7 empty] | 综合单价 | 合价 |  | 其中
暂估价
16 | 011302001001 | 吊顶天棚 | 石膏板简单吊顶：φ8镀锌全丝牙吊杆，50系列轻钢龙骨，9.5mm厚单层石膏板面层,板拼缝处均需嵌缝膏及接缝纸带，板面钉眼封点防锈漆，901胶白水泥腻子三遍，乳胶漆三遍，吊顶高度详见图纸 |  | ㎡ | 173.9 | 160.87 | 27975.29
17 | 011302001002 | 吊顶天棚 | 硅酸钙板吊顶：φ8镀锌全丝牙吊杆，专用龙骨，600*600硅酸钙板顶面 |  | m2 | 127.2 | 138.76 | 17650.27
18 | 011304002001 | 送风口、回风口 | 石膏板面开筒灯孔 |  | 个 | 44 | 4.61 | 202.84
19 | 011304002002 | 送风口、回风口 | 石膏板面开风口 |  | 个 | 10 | 19.92 | 199.20
20 | 010810002001 | 木窗帘盒 | 窗帘盒（展开400mm宽）：木龙骨基层，防火涂料三遍，12厚基层阻燃板基层，9.5mm厚单层纸面石膏板，石膏板拼缝处均需嵌缝膏及接缝纸带，板面钉眼封点防锈漆，901胶白水泥腻子三遍，乳胶漆三遍 |  | m | 18.42 | 76.20 | 1403.60
21 | 011406001001 | 抹灰面油漆 | 顶面乳胶漆：901胶白水泥腻子三遍，乳胶漆三遍 |  | m2 | 337.58 | 44.49 | 15018.93
22 | 011406001002 | 抹灰面油漆 | 墙面乳胶漆：901胶白水泥腻子三遍，乳胶漆三遍 |  | m2 | 1318.44 | 40.93 | 53963.75
23 | 010801002001 | 木质门带套 | 单开木质套装门：单开门木质门（900*2200以内），12mm厚阻燃板门套基层，含门套及五金配件（不锈钢铰链3只/樘，单开执手锁1把/樘，门吸1套/樘） |  | 樘 | 4 | 1473.66 | 5894.64
24 | 010801002002 | 木质门带套 | 双开木质套装门：双开门木质门（1600*2200），12mm厚阻燃板门套基层，含门套及五金配件（不锈钢铰链6只/樘，双开执手锁1把/樘，门吸2套/樘） |  | 樘 | 2 | 2527.75 | 5055.50
本页小计 | [7 empty] | 127364.02
分部分项工程和单价措施项目清单与计价表
工程名称：装饰 |  |  |  | 标段： |  |  |  |  | 第3页 共5页
序号 | 项目编码 | 项目名称 | 项目特征描述 |  | 计量 单位 | 工程量 | 金额（元）
[7 empty] | 综合单价 | 合价 |  | 其中
暂估价
25 | 010805005001 | 全玻自由门 | 全玻自由门（900*2200），12mm厚钢化玻璃，含五金配件及安装（不锈钢曲夹2只/樘，地弹簧1只/樘，全金属管拉手1副/樘，玻璃门锁1把/樘） |  | 樘 | 6 | 1082.77 | 6496.62
26 | 010805001001 | 电子感应门 | 玻璃感应门：镀锌钢骨架（暂估100kg，以现场实际为准），1.2mm厚镜面不锈钢包边，12mm厚钢化玻璃感应门 |  | m2 | 8.05 | 1293.72 | 10414.45
27 | 011210003001 | 玻璃隔断 | 成品玻璃隔断（包含1~3层）：50系列普通铝合金型材（1.4mm壁厚，表面喷黑），锚栓固定，热镀锌连接件等，10mm厚钢化玻璃 |  | m2 | 194.24 | 365.00 | 70897.60
|  | 分部小计 | [5 empty] | 447328.44
楼梯间
28 | 011102003003 | 块料楼地面 | 30mm厚1：3干硬性水泥砂浆结合层，10mm厚800*800mm玻化地砖黏贴，嵌缝（一层） |  | m2 | 13.25 | 164.91 | 2185.06
29 | 011106002001 | 块料楼梯面层 | 30mm厚1：3干硬性水泥砂浆结合层，楼梯地砖黏贴，嵌缝（含平台） |  | m2 | 34.07 | 315.97 | 10765.10
30 | 011102001004 | 石材楼地面 | 20mm厚1：3干硬性水泥砂浆结合层，20mm厚啡网纹大理石门槛，酸洗打蜡 |  | m2 | 3.02 | 468.56 | 1415.05
31 | 011105003004 | 块料踢脚线 | 瓷砖粘结剂粘贴10厚100mm高成品 玻化砖地砖踢脚线 |  | m | 44.64 | 20.18 | 900.84
32 | 011302001007 | 吊顶天棚 | 石膏板简单吊顶：φ8镀锌全丝牙吊杆，50系列轻钢龙骨，9.5mm厚单层石膏板面层,板拼缝处均需嵌缝膏及接缝纸带，板面钉眼封点防锈漆，901胶白水泥腻子三遍，乳胶漆三遍，吊顶高度详见图纸 |  | ㎡ | 13.25 | 160.87 | 2131.53
33 | 011304002007 | 送风口、回风口 | 石膏板面开筒灯孔 |  | 个 | 6 | 4.61 | 27.66
34 | 011406001006 | 抹灰面油漆 | 顶面乳胶漆：901胶白水泥腻子三遍，乳胶漆三遍 |  | m2 | 41.71 | 44.49 | 1855.68
本页小计 | [7 empty] | 107089.59
分部分项工程和单价措施项目清单与计价表
工程名称：装饰 |  |  |  | 标段： |  |  |  |  | 第4页 共5页
序号 | 项目编码 | 项目名称 | 项目特征描述 |  | 计量 单位 | 工程量 | 金额（元）
[7 empty] | 综合单价 | 合价 |  | 其中
暂估价
35 | 011406001007 | 抹灰面油漆 | 墙面乳胶漆：901胶白水泥腻子三遍，乳胶漆三遍 |  | m2 | 106.04 | 40.93 | 4340.22
36 | 011503001001 | 金属扶手、栏杆、栏板 | 不锈钢楼梯栏杆（H=900），φ60mm 砂光201不锈钢管立柱及扶手（壁厚1.5mm），φ20mm砂光201不锈钢管横杆（壁厚1.2mm）间距200，做法见图集22J403-1 |  | m | 11.36 | 450.00 | 5112.00
|  | 分部小计 | [5 empty] | 28733.14
钢结构项目
37 | 010603003001 | 钢管柱 | 方管钢柱400*400*12、200*200*8制作及安装，材质Q235A，具体规格型号详见图纸 |  | t | 0.479 | 9996.91 | 4788.52
38 | 010604001001 | 钢梁 | HM594*302*14*23钢梁制作及安装，材质Q235A，具体规格型号详见图纸 |  | t | 1.803 | 9138.33 | 16476.41
39 | 010604001002 | 钢梁 | HM440*300*11*18钢梁制作及安装，材质Q235A，具体规格型号详见图纸 |  | t | 15.795 | 9138.33 | 144339.92
40 | 010604001003 | 钢梁 | HM390*300*10*16钢梁制作及安装，材质Q235A，具体规格型号详见图纸 |  | t | 4.85 | 9138.33 | 44320.90
41 | 010604001004 | 钢梁 | HM194*150*6*9钢梁制作及安装，材质Q235A，具体规格型号详见图纸 |  | t | 6.081 | 9791.60 | 59542.72
42 | 010604001005 | 钢梁 | HN300*150*6.5*9钢梁制作及安装，材质Q235A，具体规格型号详见图纸 |  | t | 0.178 | 9791.60 | 1742.90
43 | 010604001006 | 钢梁 | 槽钢22a钢梁制作及安装，材质Q235A，具体规格型号详见图纸 |  | t | 0.827 | 9791.60 | 8097.65
44 | 010604001007 | 钢梁 | 槽钢18a钢梁制作及安装，材质Q235A，具体规格型号详见图纸 |  | t | 0.196 | 9791.60 | 1919.15
45 | 010606006001 | 钢平台 | 5mm花纹钢板平台，下方L50*5角钢支撑，材质Q235A，具体规格型号详见图纸 |  | t | 0.503 | 11651.30 | 5860.60
本页小计 | [7 empty] | 296540.99
分部分项工程和单价措施项目清单与计价表
工程名称：装饰 |  |  |  | 标段： |  |  |  |  | 第5页 共5页
序号 | 项目编码 | 项目名称 | 项目特征描述 |  | 计量 单位 | 工程量 | 金额（元）
[7 empty] | 综合单价 | 合价 |  | 其中
暂估价
46 | 010606008001 | 钢梯 | 5mm花纹钢板踏步，下方L50*5角钢支撑，材质Q235A，具体规格型号详见图纸 |  | t | 3.062 | 13312.15 | 40761.80
47 | 010606013001 | 零星钢构件 | 连接板、加劲板，具体规格型号详见图纸 |  | t | 1.583 | 12126.40 | 19196.09
48 | 010606013002 | 零星钢构件 | 后置埋板，具体规格型号详见图纸 |  | t | 1.392 | 12126.40 | 16879.95
49 | 010605001001 | 钢板楼板 | 压型钢板楼承板（单层），厚度0.8mm，材质Q235A |  | m2 | 300.22 | 124.87 | 37488.47
50 | 011405001002 | 金属面油漆 | 金属面环氧富锌底漆两道，环氧云铁中间涂漆一道，聚氨酯氟碳面漆两道 |  | m2 | 827.92 | 91.09 | 75415.23
51 | 011405001003 | 金属面油漆 | 金属面防火涂料1.5小时 |  | m2 | 1122.22 | 60.44 | 67826.98
52 | 011405001004 | 金属面油漆 | 钢柱面防火涂料2.5小时 |  | m2 | 5.92 | 65.48 | 387.64
53 | 010606011001 | 钢板天沟 | 包边材质同楼承板 |  | m | 66.2 | 37.16 | 2459.99
54 | 040901010001 | 螺栓 | M20高强螺栓10.9级 |  | 套 | 612 | 8.00 | 4896.00
55 | 040901010002 | 螺栓 | M12化学螺栓 |  | 套 | 12 | 13.50 | 162.00
56 | 040901010003 | 螺栓 | M16化学螺栓 |  | 套 | 12 | 16.80 | 201.60
57 | 040901010004 | 螺栓 | M20化学螺栓 |  | 套 | 174 | 20.00 | 3480.00
58 | 040901010005 | 螺栓 | M30化学锚栓 |  | 套 | 42 | 55.00 | 2310.00
|  | 分部小计 | [5 empty] | 558554.52
|  | 分部分项合计 | [5 empty] | 1034616.10
1 | 011701006001 | 满堂脚手架 |  |  | m2 | 488 | 16.14 | 7876.32
|  | 单价措施合计 | [5 empty] | 7876.32
本页小计 | [7 empty] | 279342.07
合 计 | [7 empty] | 1042492.42

## 3 表-09 综合单价分析表
综合单价分析表
工程名称：装饰 | [6 empty] | 标段： | [9 empty] | 第1页 共38页
项目编码 |  | 011602002001 | 项目名称 |  | 钢筋混凝土构件拆除 | [7 empty] | 计量单位 |  |  | 项 |  |  | 工程量 |  | 1
清单综合单价组成明细
定额 编号 | 定额项目名称 |  | 定额 单位 | 数量 | 单价 | [7 empty] | 合价
[5 empty] | 人工费 | 材料费 |  | 机械费 |  | 管理费 |  | 利润 | 人工费 | 材料费 |  |  |  | 机械费 |  | 管理费 |  | 利润
1-24 | 混凝土板 |  | m3 | 3 | 1006.05 |  |  | 2.77 |  | 433.79 |  | 151.32 | 3018.15 |  |  |  |  | 8.31 |  | 1301.37 |  | 453.96
综合人工工日 |  |  | 小计 | [9 empty] | 3018.15 |  |  |  |  | 8.31 |  | 1301.37 |  | 453.96
21.18工日 |  |  | 未计价材料费
清单项目综合单价 | [12 empty] | 4781.79
材 料 费 明 细 | 主要材料名称、规格、型号 | [7 empty] | 单位 |  | 数量 |  | 单价 （元） |  | 合价 （元） |  |  |  | 暂估 单价 （元） |  | 暂估 合价 （元）
| 其他材料费 | [11 empty] | - | [5 empty] | -
| 材料费小计 | [11 empty] | - | [5 empty] | -
项目编码 |  | 011601001001 | 项目名称 |  | 砖砌体拆除 | [7 empty] | 计量单位 |  |  | m3 |  |  | 工程量 |  | 0.88
清单综合单价组成明细
定额 编号 | 定额项目名称 |  | 定额 单位 | 数量 | 单价 | [7 empty] | 合价
[5 empty] | 人工费 | 材料费 |  | 机械费 |  | 管理费 |  | 利润 | 人工费 | 材料费 |  |  |  | 机械费 |  | 管理费 |  | 利润
1-58 | 实砌墙、柱 混合砂浆 |  | m3 | 1 | 96.9 |  |  | 0.07 |  | 41.7 |  | 14.55 | 96.9 |  |  |  |  | 0.07 |  | 41.7 |  | 14.55
D00002 | 垃圾清理及外运 |  | m3 | 1 |  | 80 | [7 empty] | 80
综合人工工日 |  |  | 小计 | [9 empty] | 96.9 | 80 |  |  |  | 0.07 |  | 41.7 |  | 14.55
0.68工日 |  |  | 未计价材料费
清单项目综合单价 | [12 empty] | 233.22
材 料 费 明 细 | 主要材料名称、规格、型号 | [7 empty] | 单位 |  | 数量 |  | 单价 （元） |  | 合价 （元） |  |  |  | 暂估 单价 （元） |  | 暂估 合价 （元）
| 垃圾清理及外运 | [7 empty] | m3 |  | 1 |  | 80 |  | 80
| 其他材料费 | [11 empty] | - | [5 empty] | -
| 材料费小计 | [11 empty] | - |  | 80 |  |  |  | -
项目编码 |  | 010402001001 | 项目名称 |  | 砌块墙 | [7 empty] | 计量单位 |  |  | m3 |  |  | 工程量 |  | 40.88
清单综合单价组成明细
定额 编号 | 定额项目名称 |  | 定额 单位 | 数量 | 单价 | [7 empty] | 合价
[5 empty] | 人工费 | 材料费 |  | 机械费 |  | 管理费 |  | 利润 | 人工费 | 材料费 |  |  |  | 机械费 |  | 管理费 |  | 利润
4-6 | M5普通砂浆砌筑加气混凝土砌块墙 100厚(用于无水房间、底无混凝土坎台) |  | m3 | 1 | 180.98 | 444.97 |  | 3.73 |  | 79.43 |  | 27.71 | 180.98 | 444.97 |  |  |  | 3.73 |  | 79.43 |  | 27.71
综合单价分析表
工程名称：装饰 | [6 empty] | 标段： | [9 empty] | 第2页 共38页
综合人工工日 |  |  | 小计 | [9 empty] | 180.98 | 444.97 |  |  |  | 3.73 |  | 79.43 |  | 27.71
1.27工日 |  |  | 未计价材料费
清单项目综合单价 | [12 empty] | 736.82
材 料 费 明 细 | 主要材料名称、规格、型号 | [7 empty] | 单位 |  | 数量 |  | 单价 （元） |  | 合价 （元） |  |  |  | 暂估 单价 （元） |  | 暂估 合价 （元）
| 配砖 190×90×40 | [7 empty] | m3 |  | 0.051 |  | 447.42 |  | 22.82
| 蒸压加气混凝土砌块 600×250×100 | [7 empty] | m3 |  | 0.915 |  | 431.71 |  | 395.01
| 水 | [7 empty] | m3 |  | 0.1285 |  | 4.57 |  | 0.59
| 水泥 32.5级 | [7 empty] | kg |  | 19.19 |  | 0.42 |  | 7.98
| 中砂 | [7 empty] | t |  | 0.15295 |  | 104.04 |  | 15.91
| 石灰膏 | [7 empty] | m3 |  | 0.0076 |  | 349.78 |  | 2.66
| 其他材料费 | [11 empty] | - | [5 empty] | -
| 材料费小计 | [11 empty] | - |  | 444.97 |  |  |  | -
项目编码 |  | 010503004001 | 项目名称 |  | 圈梁 | [7 empty] | 计量单位 |  |  | m3 |  |  | 工程量 |  | 1.43
清单综合单价组成明细
定额 编号 | 定额项目名称 |  | 定额 单位 | 数量 | 单价 | [7 empty] | 合价
[5 empty] | 人工费 | 材料费 |  | 机械费 |  | 管理费 |  | 利润 | 人工费 | 材料费 |  |  |  | 机械费 |  | 管理费 |  | 利润
6-320 | 非泵送现浇构件 C20圈梁 |  | m3 | 1 | 166.73 | 339.43 |  | 1.19 |  | 72.21 |  | 25.19 | 166.73 | 339.43 |  |  |  | 1.19 |  | 72.21 |  | 25.19
21-42 | 现浇构件 圈梁、地坑支撑梁 复合木模板 |  | 10m2 | 0.833007 | 426.08 | 179.58 |  | 12.76 |  | 188.7 |  | 65.83 | 354.93 | 149.59 |  |  |  | 10.63 |  | 157.19 |  | 54.84
5-1 | 现浇混凝土构件钢筋 直径φ12mm以内 |  | t | 0.01 | 1539 | 4663.43 |  | 96.58 |  | 703.3 |  | 245.34 | 15.39 | 46.63 |  |  |  | 0.97 |  | 7.03 |  | 2.45
综合人工工日 |  |  | 小计 | [9 empty] | 537.05 | 535.65 |  |  |  | 12.79 |  | 236.43 |  | 82.48
3.7687工日 |  |  | 未计价材料费
清单项目综合单价 | [12 empty] | 1404.4
材 料 费 明 细 | 主要材料名称、规格、型号 | [7 empty] | 单位 |  | 数量 |  | 单价 （元） |  | 合价 （元） |  |  |  | 暂估 单价 （元） |  | 暂估 合价 （元）
| 预拌混凝土(非泵送型) C20 | [7 empty] | m3 |  | 1.02 |  | 323.49 |  | 329.96
| 塑料薄膜 | [7 empty] | m2 |  | 2.2 |  | 0.69 |  | 1.52
| 水 | [7 empty] | m3 |  | 1.7404 |  | 4.57 |  | 7.95
| 复合木模板 18mm | [7 empty] | m2 |  | 1.832615 |  | 32.59 |  | 59.72
| 卡具 | [7 empty] | kg |  | 0.483144 |  | 4.18 |  | 2.02
| 钢管支撑 | [7 empty] | kg |  | 1.407782 |  | 3.59 |  | 5.05
综合单价分析表
工程名称：装饰 | [6 empty] | 标段： | [9 empty] | 第3页 共38页
材 料 费 明 细 | 周转木材 | [7 empty] | m3 |  | 0.044982 |  | 1586.47 |  | 71.36
| 铁钉 | [7 empty] | kg |  | 0.979616 |  | 3.6 |  | 3.53
| 镀锌铁丝 22# | [7 empty] | kg |  | 0.10182 |  | 4.72 |  | 0.48
| 钢筋 综合 | [7 empty] | t |  | 0.0102 |  | 4531.06 |  | 46.22
| 电焊条 J422 | [7 empty] | kg |  | 0.0186 |  | 4.97 |  | 0.09
| 其他材料费 | [11 empty] | - |  | 7.75 |  |  |  | -
| 材料费小计 | [11 empty] | - |  | 535.65 |  |  |  | -
项目编码 |  | 010505003001 | 项目名称 |  | 平板 | [7 empty] | 计量单位 |  |  | m3 |  |  | 工程量 |  | 42.03
清单综合单价组成明细
定额 编号 | 定额项目名称 |  | 定额 单位 | 数量 | 单价 | [7 empty] | 合价
[5 empty] | 人工费 | 材料费 |  | 机械费 |  | 管理费 |  | 利润 | 人工费 | 材料费 |  |  |  | 机械费 |  | 管理费 |  | 利润
6-209 | 泵送现浇构件 C30现浇平板 |  | m3 | 1 | 71.25 | 373.38 |  | 20.85 |  | 39.6 |  | 13.82 | 71.25 | 373.38 |  |  |  | 20.85 |  | 39.6 |  | 13.82
综合人工工日 |  |  | 小计 | [9 empty] | 71.25 | 373.38 |  |  |  | 20.85 |  | 39.6 |  | 13.82
0.5工日 |  |  | 未计价材料费
清单项目综合单价 | [12 empty] | 518.9
材 料 费 明 细 | 主要材料名称、规格、型号 | [7 empty] | 单位 |  | 数量 |  | 单价 （元） |  | 合价 （元） |  |  |  | 暂估 单价 （元） |  | 暂估 合价 （元）
| 预拌混凝土(泵送型) C30 | [7 empty] | m3 |  | 1.02 |  | 351.66 |  | 358.69
| 塑料薄膜 | [7 empty] | m2 |  | 5.94 |  | 0.69 |  | 4.1
| 水 | [7 empty] | m3 |  | 2.27 |  | 4.57 |  | 10.37
| 其他材料费 | [11 empty] | - |  | 0.22 |  |  |  | -
| 材料费小计 | [11 empty] | - |  | 373.38 |  |  |  | -
项目编码 |  | 050102015001 | 项目名称 |  | 挂网 | [7 empty] | 计量单位 |  |  | m2 |  |  | 工程量 |  | 71.6
清单综合单价组成明细
定额 编号 | 定额项目名称 |  | 定额 单位 | 数量 | 单价 | [7 empty] | 合价
[5 empty] | 人工费 | 材料费 |  | 机械费 |  | 管理费 |  | 利润 | 人工费 | 材料费 |  |  |  | 机械费 |  | 管理费 |  | 利润
14-CB1 | 墙面钉抗裂钢丝网 |  | 10m2 | 0.1 | 48.38 | 74.65 |  |  |  | 20.8 |  | 7.26 | 4.84 | 7.47 | [5 empty] | 2.08 |  | 0.73
综合人工工日 |  |  | 小计 | [9 empty] | 4.84 | 7.47 | [5 empty] | 2.08 |  | 0.73
0.034工日 |  |  | 未计价材料费
清单项目综合单价 | [12 empty] | 15.12
综合单价分析表
工程名称：装饰 | [6 empty] | 标段： | [9 empty] | 第4页 共38页
材 料 费 明 细 | 主要材料名称、规格、型号 | [7 empty] | 单位 |  | 数量 |  | 单价 （元） |  | 合价 （元） |  |  |  | 暂估 单价 （元） |  | 暂估 合价 （元）
| 扒钉 | [7 empty] | kg |  | 0.04 |  | 3.94 |  | 0.16
| 镀锌铁丝网 10×10×0.9 | [7 empty] | m2 |  | 0.55 |  | 12 |  | 6.6
| 膨胀螺栓 M10×110 | [7 empty] | 套 |  | 1 |  | 0.69 |  | 0.69
| 其他材料费 | [11 empty] | - |  | 0.02 |  |  |  | -
| 材料费小计 | [11 empty] | - |  | 7.47 |  |  |  | -
项目编码 |  | 011201001001 | 项目名称 |  | 墙面一般抹灰 | [7 empty] | 计量单位 |  |  | m2 |  |  | 工程量 |  | 637.6
清单综合单价组成明细
定额 编号 | 定额项目名称 |  | 定额 单位 | 数量 | 单价 | [7 empty] | 合价
[5 empty] | 人工费 | 材料费 |  | 机械费 |  | 管理费 |  | 利润 | 人工费 | 材料费 |  |  |  | 机械费 |  | 管理费 |  | 利润
14-24 | 抹水泥砂浆 钢丝网墙 |  | 10m2 | 0.1 | 229.43 | 88.09 |  | 9.81 |  | 102.87 |  | 35.89 | 22.94 | 8.81 |  |  |  | 0.98 |  | 10.29 |  | 3.59
综合人工工日 |  |  | 小计 | [9 empty] | 22.94 | 8.81 |  |  |  | 0.98 |  | 10.29 |  | 3.59
0.161工日 |  |  | 未计价材料费
清单项目综合单价 | [12 empty] | 46.61
材 料 费 明 细 | 主要材料名称、规格、型号 | [7 empty] | 单位 |  | 数量 |  | 单价 （元） |  | 合价 （元） |  |  |  | 暂估 单价 （元） |  | 暂估 合价 （元）
| 水 | [7 empty] | m3 |  | 0.01253 |  | 4.57 |  | 0.06
| 水泥 32.5级 | [7 empty] | kg |  | 11.1497 |  | 0.42 |  | 4.64
| 中砂 | [7 empty] | t |  | 0.039539 |  | 104.04 |  | 4.11
| 其他材料费 | [11 empty] | - | [5 empty] | -
| 材料费小计 | [11 empty] | - |  | 8.81 |  |  |  | -
项目编码 |  | 011101003001 | 项目名称 |  | 细石混凝土楼地面 | [7 empty] | 计量单位 |  |  | m2 |  |  | 工程量 |  | 352.55
清单综合单价组成明细
定额 编号 | 定额项目名称 |  | 定额 单位 | 数量 | 单价 | [7 empty] | 合价
[5 empty] | 人工费 | 材料费 |  | 机械费 |  | 管理费 |  | 利润 | 人工费 | 材料费 |  |  |  | 机械费 |  | 管理费 |  | 利润
13-18+[13-19]*22 | C20细石混凝土找平层 厚150mm |  | 10m2 | 0.1 | 370.5 | 581.64 |  | 23.08 |  | 169.24 |  | 59.04 | 37.05 | 58.16 |  |  |  | 2.31 |  | 16.92 |  | 5.9
综合人工工日 |  |  | 小计 | [9 empty] | 37.05 | 58.16 |  |  |  | 2.31 |  | 16.92 |  | 5.9
0.26工日 |  |  | 未计价材料费
清单项目综合单价 | [12 empty] | 120.34
综合单价分析表
工程名称：装饰 | [6 empty] | 标段： | [9 empty] | 第5页 共38页
材 料 费 明 细 | 主要材料名称、规格、型号 | [7 empty] | 单位 |  | 数量 |  | 单价 （元） |  | 合价 （元） |  |  |  | 暂估 单价 （元） |  | 暂估 合价 （元）
| 水 | [7 empty] | m3 |  | 0.138046 |  | 4.57 |  | 0.63
| 水泥 32.5级 | [7 empty] | kg |  | 61.6504 |  | 0.42 |  | 25.65
| 中砂 | [7 empty] | t |  | 0.107888 |  | 104.04 |  | 11.22
| 碎石 5～16mm | [7 empty] | t |  | 0.186172 |  | 110.98 |  | 20.66
| 其他材料费 | [11 empty] | - | [5 empty] | -
| 材料费小计 | [11 empty] | - |  | 58.16 |  |  |  | -
项目编码 |  | 011102003001 | 项目名称 |  | 块料楼地面 | [7 empty] | 计量单位 |  |  | m2 |  |  | 工程量 |  | 177.67
清单综合单价组成明细
定额 编号 | 定额项目名称 |  | 定额 单位 | 数量 | 单价 | [7 empty] | 合价
[5 empty] | 人工费 | 材料费 |  | 机械费 |  | 管理费 |  | 利润 | 人工费 | 材料费 |  |  |  | 机械费 |  | 管理费 |  | 利润
13-82 | 楼地面单块0.4m2以外地砖 干硬性水泥砂浆 |  | 10m2 | 0.1 | 461.7 | 898.46 |  | 13.29 |  | 204.25 |  | 71.25 | 46.17 | 89.85 |  |  |  | 1.33 |  | 20.43 |  | 7.13
综合人工工日 |  |  | 小计 | [9 empty] | 46.17 | 89.85 |  |  |  | 1.33 |  | 20.43 |  | 7.13
0.324工日 |  |  | 未计价材料费
清单项目综合单价 | [12 empty] | 164.91
材 料 费 明 细 | 主要材料名称、规格、型号 | [7 empty] | 单位 |  | 数量 |  | 单价 （元） |  | 合价 （元） |  |  |  | 暂估 单价 （元） |  | 暂估 合价 （元）
| 玻化地砖800*800 10mm厚 | [7 empty] | m2 |  | 1.02 |  | 75 |  | 76.5
| 水泥 32.5级 | [7 empty] | kg |  | 16.9917 |  | 0.42 |  | 7.07
| 白水泥 | [7 empty] | kg |  | 0.1 |  | 1.18 |  | 0.12
| 合金钢切割锯片 | [7 empty] | 片 |  | 0.0025 |  | 68.6 |  | 0.17
| 锯(木)屑 | [7 empty] | m3 |  | 0.006 |  | 47.17 |  | 0.28
| 棉纱头 | [7 empty] | kg |  | 0.01 |  | 5.57 |  | 0.06
| 水 | [7 empty] | m3 |  | 0.031065 |  | 4.57 |  | 0.14
| 中砂 | [7 empty] | t |  | 0.048813 |  | 104.04 |  | 5.08
| 其他材料费 | [11 empty] | - |  | 0.43 |  |  |  | -
| 材料费小计 | [11 empty] | - |  | 89.85 |  |  |  | -
项目编码 |  | 011101006001 | 项目名称 |  | 平面砂浆找平层 | [7 empty] | 计量单位 |  |  | m2 |  |  | 工程量 |  | 117.08
综合单价分析表
工程名称：装饰 | [6 empty] | 标段： | [9 empty] | 第6页 共38页
清单综合单价组成明细
定额 编号 | 定额项目名称 |  | 定额 单位 | 数量 | 单价 | [7 empty] | 合价
[5 empty] | 人工费 | 材料费 |  | 机械费 |  | 管理费 |  | 利润 | 人工费 | 材料费 |  |  |  | 机械费 |  | 管理费 |  | 利润
13-15+[13-17]*2 | 找平层 水泥砂浆(厚30mm) 混凝土或硬基层上 |  | 10m2 | 0.1 | 132.53 | 103.24 |  | 11.78 |  | 62.05 |  | 21.65 | 13.25 | 10.32 |  |  |  | 1.18 |  | 6.21 |  | 2.17
综合人工工日 |  |  | 小计 | [9 empty] | 13.25 | 10.32 |  |  |  | 1.18 |  | 6.21 |  | 2.17
0.093工日 |  |  | 未计价材料费
清单项目综合单价 | [12 empty] | 33.13
材 料 费 明 细 | 主要材料名称、规格、型号 | [7 empty] | 单位 |  | 数量 |  | 单价 （元） |  | 合价 （元） |  |  |  | 暂估 单价 （元） |  | 暂估 合价 （元）
| 水 | [7 empty] | m3 |  | 0.01512 |  | 4.57 |  | 0.07
| 水泥 32.5级 | [7 empty] | kg |  | 12.4032 |  | 0.42 |  | 5.16
| 中砂 | [7 empty] | t |  | 0.048974 |  | 104.04 |  | 5.1
| 其他材料费 | [11 empty] | - |  | -0.01 |  |  |  | -
| 材料费小计 | [11 empty] | - |  | 10.32 |  |  |  | -
项目编码 |  | 011104002001 | 项目名称 |  | 竹、木（复合）地板 | [7 empty] | 计量单位 |  |  | m2 |  |  | 工程量 |  | 117.08
清单综合单价组成明细
定额 编号 | 定额项目名称 |  | 定额 单位 | 数量 | 单价 | [7 empty] | 合价
[5 empty] | 人工费 | 材料费 |  | 机械费 |  | 管理费 |  | 利润 | 人工费 | 材料费 |  |  |  | 机械费 |  | 管理费 |  | 利润
13-120 | 复合木地板 拼装 |  | 10m2 | 0.1 | 95.48 | 2126.4 |  | 2.15 |  | 41.98 |  | 14.64 | 9.55 | 212.64 |  |  |  | 0.22 |  | 4.2 |  | 1.46
综合人工工日 |  |  | 小计 | [9 empty] | 9.55 | 212.64 |  |  |  | 0.22 |  | 4.2 |  | 1.46
0.067工日 |  |  | 未计价材料费
清单项目综合单价 | [12 empty] | 228.07
材 料 费 明 细 | 主要材料名称、规格、型号 | [7 empty] | 单位 |  | 数量 |  | 单价 （元） |  | 合价 （元） |  |  |  | 暂估 单价 （元） |  | 暂估 合价 （元）
| 15mm厚橡木实木多层木地板 | [7 empty] | m2 |  | 1.05 |  | 180 |  | 189
| 复合地板泡沫垫 | [7 empty] | m2 |  | 1.1 |  | 21.44 |  | 23.58
| 棉纱头 | [7 empty] | kg |  | 0.01 |  | 5.57 |  | 0.06
| 其他材料费 | [11 empty] | - | [5 empty] | -
| 材料费小计 | [11 empty] | - |  | 212.64 |  |  |  | -
项目编码 |  | 011101005001 | 项目名称 |  | 自流坪楼地面 | [7 empty] | 计量单位 |  |  | m2 |  |  | 工程量 |  | 337.83
综合单价分析表
工程名称：装饰 | [6 empty] | 标段： | [9 empty] | 第7页 共38页
清单综合单价组成明细
定额 编号 | 定额项目名称 |  | 定额 单位 | 数量 | 单价 | [7 empty] | 合价
[5 empty] | 人工费 | 材料费 |  | 机械费 |  | 管理费 |  | 利润 | 人工费 | 材料费 |  |  |  | 机械费 |  | 管理费 |  | 利润
13-18 | C20细石混凝土找平层 厚40mm |  | 10m2 | 0.1 | 119.7 | 154.53 |  | 6.34 |  | 54.2 |  | 18.91 | 11.97 | 15.45 |  |  |  | 0.63 |  | 5.42 |  | 1.89
13-42 | 自流平地面 环氧树脂 |  | 10m2 | 0.1 | 176.7 | 281.69 |  | 6.2 |  | 78.65 |  | 27.44 | 17.67 | 28.17 |  |  |  | 0.62 |  | 7.87 |  | 2.74
综合人工工日 |  |  | 小计 | [9 empty] | 29.64 | 43.62 |  |  |  | 1.25 |  | 13.29 |  | 4.63
0.208工日 |  |  | 未计价材料费
清单项目综合单价 | [12 empty] | 92.43
材 料 费 明 细 | 主要材料名称、规格、型号 | [7 empty] | 单位 |  | 数量 |  | 单价 （元） |  | 合价 （元） |  |  |  | 暂估 单价 （元） |  | 暂估 合价 （元）
| 水 | [7 empty] | m3 |  | 0.048484 |  | 4.57 |  | 0.22
| 封闭层环氧底漆 | [7 empty] | kg |  | 0.0824 |  | 24.01 |  | 1.98
| 环氧树脂面漆 | [7 empty] | kg |  | 0.4705 |  | 30 |  | 14.12
| 环氧树脂色漆 | [7 empty] | kg |  | 0.294 |  | 40 |  | 11.76
| 石英粉 | [7 empty] | kg |  | 0.4225 |  | 0.34 |  | 0.14
| 水泥 32.5级 | [7 empty] | kg |  | 16.3216 |  | 0.42 |  | 6.79
| 中砂 | [7 empty] | t |  | 0.028563 |  | 104.04 |  | 2.97
| 碎石 5～16mm | [7 empty] | t |  | 0.049288 |  | 110.98 |  | 5.47
| 其他材料费 | [11 empty] | - |  | 0.17 |  |  |  | -
| 材料费小计 | [11 empty] | - |  | 43.62 |  |  |  | -
项目编码 |  | 011102001001 | 项目名称 |  | 石材楼地面 | [7 empty] | 计量单位 |  |  | m2 |  |  | 工程量 |  | 2.5
清单综合单价组成明细
定额 编号 | 定额项目名称 |  | 定额 单位 | 数量 | 单价 | [7 empty] | 合价
[5 empty] | 人工费 | 材料费 |  | 机械费 |  | 管理费 |  | 利润 | 人工费 | 材料费 |  |  |  | 机械费 |  | 管理费 |  | 利润
13-44 | 石材块料面板 干硬性水泥砂浆 楼地面 |  | 10m2 | 0.1 | 541.5 | 3704.62 |  | 14.19 |  | 238.95 |  | 83.35 | 54.15 | 370.46 |  |  |  | 1.42 |  | 23.9 |  | 8.34
13-110 | 块料面层酸洗打蜡 楼地面 |  | 10m2 | 0.1 | 61.28 | 5.97 |  |  |  | 26.35 |  | 9.19 | 6.13 | 0.6 | [5 empty] | 2.64 |  | 0.92
综合人工工日 |  |  | 小计 | [9 empty] | 60.28 | 371.06 |  |  |  | 1.42 |  | 26.54 |  | 9.26
0.423工日 |  |  | 未计价材料费
清单项目综合单价 | [12 empty] | 468.56
综合单价分析表
工程名称：装饰 | [6 empty] | 标段： | [9 empty] | 第8页 共38页
材 料 费 明 细 | 主要材料名称、规格、型号 | [7 empty] | 单位 |  | 数量 |  | 单价 （元） |  | 合价 （元） |  |  |  | 暂估 单价 （元） |  | 暂估 合价 （元）
| 啡网纹石材门槛石 | [7 empty] | m2 |  | 1.02 |  | 350 |  | 357
| 水泥 32.5级 | [7 empty] | kg |  | 16.9917 |  | 0.42 |  | 7.07
| 白水泥 | [7 empty] | kg |  | 0.1 |  | 1.18 |  | 0.12
| 合金钢切割锯片 | [7 empty] | 片 |  | 0.0042 |  | 68.6 |  | 0.29
| 锯(木)屑 | [7 empty] | m3 |  | 0.006 |  | 47.17 |  | 0.28
| 棉纱头 | [7 empty] | kg |  | 0.02 |  | 5.57 |  | 0.11
| 水 | [7 empty] | m3 |  | 0.031065 |  | 4.57 |  | 0.14
| 草酸 | [7 empty] | kg |  | 0.01 |  | 3.86 |  | 0.04
| 硬白蜡 | [7 empty] | kg |  | 0.0265 |  | 7.29 |  | 0.19
| 煤油 | [7 empty] | kg |  | 0.04 |  | 4.29 |  | 0.17
| 松节油 | [7 empty] | kg |  | 0.0053 |  | 12.01 |  | 0.06
| 清油 C01-1 | [7 empty] | kg |  | 0.0053 |  | 13.72 |  | 0.07
| 中砂 | [7 empty] | t |  | 0.048813 |  | 104.04 |  | 5.08
| 其他材料费 | [11 empty] | - |  | 0.44 |  |  |  | -
| 材料费小计 | [11 empty] | - |  | 371.06 |  |  |  | -
项目编码 |  | 011105003001 | 项目名称 |  | 块料踢脚线 | [7 empty] | 计量单位 |  |  | m |  |  | 工程量 |  | 256.97
清单综合单价组成明细
定额 编号 | 定额项目名称 |  | 定额 单位 | 数量 | 单价 | [7 empty] | 合价
[5 empty] | 人工费 | 材料费 |  | 机械费 |  | 管理费 |  | 利润 | 人工费 | 材料费 |  |  |  | 机械费 |  | 管理费 |  | 利润
13-94 | 地砖、橡胶塑料板 成品地砖踢脚线 干粉型粘结剂 |  | 10m | 0.1 | 42.75 | 132.15 |  | 1.3 |  | 18.94 |  | 6.61 | 4.28 | 13.22 |  |  |  | 0.13 |  | 1.89 |  | 0.66
综合人工工日 |  |  | 小计 | [9 empty] | 4.28 | 13.22 |  |  |  | 0.13 |  | 1.89 |  | 0.66
0.03工日 |  |  | 未计价材料费
清单项目综合单价 | [12 empty] | 20.18
材 料 费 明 细 | 主要材料名称、规格、型号 | [7 empty] | 单位 |  | 数量 |  | 单价 （元） |  | 合价 （元） |  |  |  | 暂估 单价 （元） |  | 暂估 合价 （元）
| 成品玻化砖地砖踢脚线 h=100 | [7 empty] | m |  | 1.05 |  | 9 |  | 9.45
| 白水泥 | [7 empty] | kg |  | 0.04 |  | 1.18 |  | 0.05
| 干粉型粘结剂 | [7 empty] | kg |  | 0.6 |  | 4.29 |  | 2.57
| 合金钢切割锯片 | [7 empty] | 片 |  | 0.0002 |  | 68.6 |  | 0.01
综合单价分析表
工程名称：装饰 | [6 empty] | 标段： | [9 empty] | 第9页 共38页
材 料 费 明 细 | 锯(木)屑 | [7 empty] | m3 |  | 0.0009 |  | 47.17 |  | 0.04
| 棉纱头 | [7 empty] | kg |  | 0.0015 |  | 5.57 |  | 0.01
| 水 | [7 empty] | m3 |  | 0.0049 |  | 4.57 |  | 0.02
| 水泥 32.5级 | [7 empty] | kg |  | 1.224 |  | 0.42 |  | 0.51
| 中砂 | [7 empty] | t |  | 0.004833 |  | 104.04 |  | 0.5
| 其他材料费 | [11 empty] | - |  | 0.06 |  |  |  | -
| 材料费小计 | [11 empty] | - |  | 13.22 |  |  |  | -
项目编码 |  | 011105005001 | 项目名称 |  | 木质踢脚线 | [7 empty] | 计量单位 |  |  | m |  |  | 工程量 |  | 88.54
清单综合单价组成明细
定额 编号 | 定额项目名称 |  | 定额 单位 | 数量 | 单价 | [7 empty] | 合价
[5 empty] | 人工费 | 材料费 |  | 机械费 |  | 管理费 |  | 利润 | 人工费 | 材料费 |  |  |  | 机械费 |  | 管理费 |  | 利润
13-130 | 成品木踢脚线 |  | 10m | 0.1 | 42.75 | 218.43 |  | 0.53 |  | 18.61 |  | 6.49 | 4.28 | 21.84 |  |  |  | 0.05 |  | 1.86 |  | 0.65
综合人工工日 |  |  | 小计 | [9 empty] | 4.28 | 21.84 |  |  |  | 0.05 |  | 1.86 |  | 0.65
0.03工日 |  |  | 未计价材料费
清单项目综合单价 | [12 empty] | 28.68
材 料 费 明 细 | 主要材料名称、规格、型号 | [7 empty] | 单位 |  | 数量 |  | 单价 （元） |  | 合价 （元） |  |  |  | 暂估 单价 （元） |  | 暂估 合价 （元）
| 普通木成材 | [7 empty] | m3 |  | 0.0002 |  | 2262.64 |  | 0.45
| 成品杉木木质踢脚线 80mm高 | [7 empty] | m |  | 1.05 |  | 20 |  | 21
| 铁钉 70mm | [7 empty] | kg |  | 0.012 |  | 3.6 |  | 0.04
| 防腐油 | [7 empty] | kg |  | 0.037 |  | 5.15 |  | 0.19
| 棉纱头 | [7 empty] | kg |  | 0.003 |  | 5.57 |  | 0.02
| 其他材料费 | [11 empty] | - |  | 0.14 |  |  |  | -
| 材料费小计 | [11 empty] | - |  | 21.84 |  |  |  | -
项目编码 |  | 011302001001 | 项目名称 |  | 吊顶天棚 | [7 empty] | 计量单位 |  |  | ㎡ |  |  | 工程量 |  | 173.9
清单综合单价组成明细
定额 编号 | 定额项目名称 |  | 定额 单位 | 数量 | 单价 | [7 empty] | 合价
[5 empty] | 人工费 | 材料费 |  | 机械费 |  | 管理费 |  | 利润 | 人工费 | 材料费 |  |  |  | 机械费 |  | 管理费 |  | 利润
15-39 | 全丝杆天棚吊筋 H=1050mm 8 |  | 10m2 | 0.1 |  | 36.48 |  | 2.47 |  | 1.06 |  | 0.37 |  | 3.65 |  |  |  | 0.25 |  | 0.11 |  | 0.04
15-7 | 装配式U型(不上人型)轻钢龙骨 面层规格400mm×600mm 简单 |  | 10m2 | 0.1 | 236.38 | 281.52 |  | 2.56 |  | 102.74 |  | 35.84 | 23.64 | 28.15 |  |  |  | 0.26 |  | 10.27 |  | 3.58
综合单价分析表
工程名称：装饰 | [6 empty] | 标段： | [9 empty] | 第10页 共38页
15-45 | 纸面石膏板天棚面层 安装在U型轻钢龙骨上 平面 |  | 10m2 | 0.1 | 140.82 | 173.88 |  |  |  | 60.55 |  | 21.12 | 14.08 | 17.39 | [5 empty] | 6.06 |  | 2.11
17-173 | 板面钉眼封点防锈漆 |  | 10m2 | 0.1 | 31.43 | 2.33 |  |  |  | 13.51 |  | 4.71 | 3.14 | 0.23 | [5 empty] | 1.35 |  | 0.47
17-175*1.3 | 天棚墙面板缝贴自粘胶带 |  | 10m | 0.1 | 8.17 | 3.13 |  |  |  | 3.51 |  | 1.23 | 0.82 | 0.31 | [5 empty] | 0.35 |  | 0.12
17-177备注4 | 内墙面 在抹灰面上 901胶白水泥腻子批、刷乳胶漆各三遍 |  | 10m2 | 0.1 | 247.67 | 53.54 |  |  |  | 106.5 |  | 37.15 | 24.77 | 5.35 | [5 empty] | 10.65 |  | 3.72
综合人工工日 |  |  | 小计 | [9 empty] | 66.45 | 55.08 |  |  |  | 0.51 |  | 28.79 |  | 10.04
0.4663工日 |  |  | 未计价材料费
清单项目综合单价 | [12 empty] | 160.87
材 料 费 明 细 | 主要材料名称、规格、型号 | [7 empty] | 单位 |  | 数量 |  | 单价 （元） |  | 合价 （元） |  |  |  | 暂估 单价 （元） |  | 暂估 合价 （元）
| 镀锌丝杆 | [7 empty] | kg |  | 0.485281 |  | 5.15 |  | 2.5
| 胀头、胀管 | [7 empty] | 套 |  | 1.169968 |  | 0.43 |  | 0.5
| 双螺母双垫片 φ8 | [7 empty] | 副 |  | 1.169968 |  | 0.51 |  | 0.6
| 50系不上人轻钢龙骨顶面(简单) | [7 empty] | m2 |  | 0.926446 |  | 30 |  | 27.79
| 9.5mm厚纸面石膏板 | [7 empty] | m2 |  | 0.970562 |  | 17.1 |  | 16.6
| 自攻螺钉 M4×15 | [7 empty] | 十个 |  | 3.044035 |  | 0.26 |  | 0.79
| 红丹防锈漆 | [7 empty] | kg |  | 0.017647 |  | 12.86 |  | 0.23
| 自粘胶带 | [7 empty] | m |  | 1.169968 |  | 0.13 |  | 0.15
| 密封油膏 | [7 empty] | kg |  | 0.008029 |  | 5.57 |  | 0.04
| 内墙乳胶漆 | [7 empty] | kg |  | 0.463 |  | 7.8 |  | 3.61
| 901胶 | [7 empty] | kg |  | 0.332 |  | 2.14 |  | 0.71
| 石膏粉 325目 | [7 empty] | kg |  | 0.083 |  | 0.36 |  | 0.03
| 大白粉 | [7 empty] | kg |  | 0.083 |  | 0.73 |  | 0.06
| 白水泥 | [7 empty] | kg |  | 0.688 |  | 1.18 |  | 0.81
| 其他材料费 | [11 empty] | - |  | 0.66 |  |  |  | -
| 材料费小计 | [11 empty] | - |  | 55.08 |  |  |  | -
项目编码 |  | 011302001002 | 项目名称 |  | 吊顶天棚 | [7 empty] | 计量单位 |  |  | m2 |  |  | 工程量 |  | 127.2
清单综合单价组成明细
定额 编号 | 定额项目名称 |  | 定额 单位 | 数量 | 单价 | [7 empty] | 合价
[5 empty] | 人工费 | 材料费 |  | 机械费 |  | 管理费 |  | 利润 | 人工费 | 材料费 |  |  |  | 机械费 |  | 管理费 |  | 利润
15-39 | 全丝杆天棚吊筋 H=1050mm 8 |  | 10m2 | 0.1 |  | 36.48 |  | 2.47 |  | 1.06 |  | 0.37 |  | 3.65 |  |  |  | 0.25 |  | 0.11 |  | 0.04
综合单价分析表
工程名称：装饰 | [6 empty] | 标段： | [9 empty] | 第11页 共38页
15-19 | 装配式T型(不上人型)铝合金龙骨 面层规格600mm×600mm 简单 |  | 10m2 | 0.1 | 250.8 | 56.56 |  | 1.45 |  | 108.47 |  | 37.84 | 25.08 | 5.66 |  |  |  | 0.15 |  | 10.85 |  | 3.78
15-57 | 硅酸钙板天棚面层 搁放在T型铝合金龙骨上 |  | 10m2 | 0.1 | 132.53 | 682.5 |  |  |  | 56.99 |  | 19.88 | 13.25 | 68.25 | [5 empty] | 5.7 |  | 1.99
综合人工工日 |  |  | 小计 | [9 empty] | 38.33 | 77.56 |  |  |  | 0.4 |  | 16.66 |  | 5.81
0.269工日 |  |  | 未计价材料费
清单项目综合单价 | [12 empty] | 138.76
材 料 费 明 细 | 主要材料名称、规格、型号 | [7 empty] | 单位 |  | 数量 |  | 单价 （元） |  | 合价 （元） |  |  |  | 暂估 单价 （元） |  | 暂估 合价 （元）
| 镀锌丝杆 | [7 empty] | kg |  | 0.485281 |  | 5.15 |  | 2.5
| 胀头、胀管 | [7 empty] | 套 |  | 1.169968 |  | 0.43 |  | 0.5
| 双螺母双垫片 φ8 | [7 empty] | 副 |  | 1.169968 |  | 0.51 |  | 0.6
| 专用龙骨 | [7 empty] | m2 |  | 1.05 |  | 5 |  | 5.25
| 600*600硅酸钙板 | [7 empty] | m2 |  | 1.05 |  | 65 |  | 68.25
| 其他材料费 | [11 empty] | - |  | 0.46 |  |  |  | -
| 材料费小计 | [11 empty] | - |  | 77.56 |  |  |  | -
项目编码 |  | 011304002001 | 项目名称 |  | 送风口、回风口 | [7 empty] | 计量单位 |  |  | 个 |  |  | 工程量 |  | 44
清单综合单价组成明细
定额 编号 | 定额项目名称 |  | 定额 单位 | 数量 | 单价 | [7 empty] | 合价
[5 empty] | 人工费 | 材料费 |  | 机械费 |  | 管理费 |  | 利润 | 人工费 | 材料费 |  |  |  | 机械费 |  | 管理费 |  | 利润
18-63 | 天棚面零星项目 筒灯孔 |  | 10个 | 0.1 | 24.23 | 7.89 |  |  |  | 10.42 |  | 3.63 | 2.42 | 0.79 | [5 empty] | 1.04 |  | 0.36
综合人工工日 |  |  | 小计 | [9 empty] | 2.42 | 0.79 | [5 empty] | 1.04 |  | 0.36
0.017工日 |  |  | 未计价材料费
清单项目综合单价 | [12 empty] | 4.61
材 料 费 明 细 | 主要材料名称、规格、型号 | [7 empty] | 单位 |  | 数量 |  | 单价 （元） |  | 合价 （元） |  |  |  | 暂估 单价 （元） |  | 暂估 合价 （元）
| 轻钢龙骨(中) 50×20×0.5 | [7 empty] | m |  | 0.2 |  | 3.43 |  | 0.69
| 其他材料费 | [11 empty] | - |  | 0.1 |  |  |  | -
| 材料费小计 | [11 empty] | - |  | 0.79 |  |  |  | -
项目编码 |  | 011304002002 | 项目名称 |  | 送风口、回风口 | [7 empty] | 计量单位 |  |  | 个 |  |  | 工程量 |  | 10
综合单价分析表
工程名称：装饰 | [6 empty] | 标段： | [9 empty] | 第12页 共38页
清单综合单价组成明细
定额 编号 | 定额项目名称 |  | 定额 单位 | 数量 | 单价 | [7 empty] | 合价
[5 empty] | 人工费 | 材料费 |  | 机械费 |  | 管理费 |  | 利润 | 人工费 | 材料费 |  |  |  | 机械费 |  | 管理费 |  | 利润
18-62 | 天棚面零星项目 格式灯孔 |  | 10个 | 0.1 | 96.9 | 46.05 |  |  |  | 41.67 |  | 14.54 | 9.69 | 4.61 | [5 empty] | 4.17 |  | 1.45
综合人工工日 |  |  | 小计 | [9 empty] | 9.69 | 4.61 | [5 empty] | 4.17 |  | 1.45
0.068工日 |  |  | 未计价材料费
清单项目综合单价 | [12 empty] | 19.92
材 料 费 明 细 | 主要材料名称、规格、型号 | [7 empty] | 单位 |  | 数量 |  | 单价 （元） |  | 合价 （元） |  |  |  | 暂估 单价 （元） |  | 暂估 合价 （元）
| 轻钢龙骨(中) 50×20×0.5 | [7 empty] | m |  | 0.8 |  | 3.43 |  | 2.74
| 其他材料费 | [11 empty] | - |  | 1.87 |  |  |  | -
| 材料费小计 | [11 empty] | - |  | 4.61 |  |  |  | -
项目编码 |  | 010810002001 | 项目名称 |  | 木窗帘盒 | [7 empty] | 计量单位 |  |  | m |  |  | 工程量 |  | 18.42
清单综合单价组成明细
定额 编号 | 定额项目名称 |  | 定额 单位 | 数量 | 单价 | [7 empty] | 合价
[5 empty] | 人工费 | 材料费 |  | 机械费 |  | 管理费 |  | 利润 | 人工费 | 材料费 |  |  |  | 机械费 |  | 管理费 |  | 利润
18-66 | 暗窗帘盒 细木工板、纸面石膏板 |  | 100m | 0.01 | 1414.48 | 3326.58 |  | 3.32 |  | 609.65 |  | 212.67 | 14.14 | 33.27 |  |  |  | 0.03 |  | 6.1 |  | 2.13
17-173 | 板面钉眼封点防锈漆 |  | 10m2 | 0.04 | 31.43 | 2.33 |  |  |  | 13.51 |  | 4.71 | 1.26 | 0.09 | [5 empty] | 0.54 |  | 0.19
17-175*1.3 | 天棚墙面板缝贴自粘胶带 |  | 10m | 0.04 | 8.17 | 3.13 |  |  |  | 3.51 |  | 1.23 | 0.33 | 0.13 | [5 empty] | 0.14 |  | 0.05
17-177备注4 | 内墙面 在抹灰面上 901胶白水泥腻子批、刷乳胶漆各三遍 |  | 10m2 | 0.04 | 247.67 | 53.54 |  |  |  | 106.5 |  | 37.15 | 9.91 | 2.14 | [5 empty] | 4.26 |  | 1.49
综合人工工日 |  |  | 小计 | [9 empty] | 25.64 | 35.63 |  |  |  | 0.03 |  | 11.04 |  | 3.86
0.1799工日 |  |  | 未计价材料费
清单项目综合单价 | [12 empty] | 76.2
材 料 费 明 细 | 主要材料名称、规格、型号 | [7 empty] | 单位 |  | 数量 |  | 单价 （元） |  | 合价 （元） |  |  |  | 暂估 单价 （元） |  | 暂估 合价 （元）
| 普通木成材 | [7 empty] | m3 |  | 0.000659 |  | 2262.64 |  | 1.49
| 12mm厚阻燃板 | [7 empty] | m2 |  | 0.370625 |  | 63 |  | 23.35
| 9.5mm厚纸面石膏板 | [7 empty] | m2 |  | 0.370625 |  | 17.1 |  | 6.34
| 自攻螺钉 M4×15 | [7 empty] | 十个 |  | 1.522018 |  | 0.26 |  | 0.4
| 红丹防锈漆 | [7 empty] | kg |  | 0.007059 |  | 12.86 |  | 0.09
| 自粘胶带 | [7 empty] | m |  | 0.467987 |  | 0.13 |  | 0.06
综合单价分析表
工程名称：装饰 | [6 empty] | 标段： | [9 empty] | 第13页 共38页
材 料 费 明 细 | 密封油膏 | [7 empty] | kg |  | 0.003212 |  | 5.57 |  | 0.02
| 内墙乳胶漆 | [7 empty] | kg |  | 0.1852 |  | 7.8 |  | 1.44
| 901胶 | [7 empty] | kg |  | 0.1328 |  | 2.14 |  | 0.28
| 石膏粉 325目 | [7 empty] | kg |  | 0.0332 |  | 0.36 |  | 0.01
| 大白粉 | [7 empty] | kg |  | 0.0332 |  | 0.73 |  | 0.02
| 白水泥 | [7 empty] | kg |  | 0.2752 |  | 1.18 |  | 0.32
| 其他材料费 | [11 empty] | - |  | 1.81 |  |  |  | -
| 材料费小计 | [11 empty] | - |  | 35.63 |  |  |  | -
项目编码 |  | 011406001001 | 项目名称 |  | 抹灰面油漆 | [7 empty] | 计量单位 |  |  | m2 |  |  | 工程量 |  | 337.58
清单综合单价组成明细
定额 编号 | 定额项目名称 |  | 定额 单位 | 数量 | 单价 | [7 empty] | 合价
[5 empty] | 人工费 | 材料费 |  | 机械费 |  | 管理费 |  | 利润 | 人工费 | 材料费 |  |  |  | 机械费 |  | 管理费 |  | 利润
17-177备注4 | 内墙面 在抹灰面上 901胶白水泥腻子批、刷乳胶漆各三遍 |  | 10m2 | 0.1 | 247.67 | 53.54 |  |  |  | 106.5 |  | 37.15 | 24.77 | 5.35 | [5 empty] | 10.65 |  | 3.72
综合人工工日 |  |  | 小计 | [9 empty] | 24.77 | 5.35 | [5 empty] | 10.65 |  | 3.72
0.1738工日 |  |  | 未计价材料费
清单项目综合单价 | [12 empty] | 44.49
材 料 费 明 细 | 主要材料名称、规格、型号 | [7 empty] | 单位 |  | 数量 |  | 单价 （元） |  | 合价 （元） |  |  |  | 暂估 单价 （元） |  | 暂估 合价 （元）
| 内墙乳胶漆 | [7 empty] | kg |  | 0.463 |  | 7.8 |  | 3.61
| 901胶 | [7 empty] | kg |  | 0.332 |  | 2.14 |  | 0.71
| 石膏粉 325目 | [7 empty] | kg |  | 0.083 |  | 0.36 |  | 0.03
| 大白粉 | [7 empty] | kg |  | 0.083 |  | 0.73 |  | 0.06
| 白水泥 | [7 empty] | kg |  | 0.688 |  | 1.18 |  | 0.81
| 其他材料费 | [11 empty] | - |  | 0.13 |  |  |  | -
| 材料费小计 | [11 empty] | - |  | 5.35 |  |  |  | -
项目编码 |  | 011406001002 | 项目名称 |  | 抹灰面油漆 | [7 empty] | 计量单位 |  |  | m2 |  |  | 工程量 |  | 1318.44
清单综合单价组成明细
定额 编号 | 定额项目名称 |  | 定额 单位 | 数量 | 单价 | [7 empty] | 合价
[5 empty] | 人工费 | 材料费 |  | 机械费 |  | 管理费 |  | 利润 | 人工费 | 材料费 |  |  |  | 机械费 |  | 管理费 |  | 利润
17-177 | 内墙面 在抹灰面上 901胶白水泥腻子批、刷乳胶漆各三遍 |  | 10m2 | 0.1 | 225.15 | 53.54 |  |  |  | 96.81 |  | 33.77 | 22.52 | 5.35 | [5 empty] | 9.68 |  | 3.38
综合单价分析表
工程名称：装饰 | [6 empty] | 标段： | [9 empty] | 第14页 共38页
综合人工工日 |  |  | 小计 | [9 empty] | 22.52 | 5.35 | [5 empty] | 9.68 |  | 3.38
0.158工日 |  |  | 未计价材料费
清单项目综合单价 | [12 empty] | 40.93
材 料 费 明 细 | 主要材料名称、规格、型号 | [7 empty] | 单位 |  | 数量 |  | 单价 （元） |  | 合价 （元） |  |  |  | 暂估 单价 （元） |  | 暂估 合价 （元）
| 内墙乳胶漆 | [7 empty] | kg |  | 0.463 |  | 7.8 |  | 3.61
| 901胶 | [7 empty] | kg |  | 0.332 |  | 2.14 |  | 0.71
| 石膏粉 325目 | [7 empty] | kg |  | 0.083 |  | 0.36 |  | 0.03
| 大白粉 | [7 empty] | kg |  | 0.083 |  | 0.73 |  | 0.06
| 白水泥 | [7 empty] | kg |  | 0.688 |  | 1.18 |  | 0.81
| 其他材料费 | [11 empty] | - |  | 0.13 |  |  |  | -
| 材料费小计 | [11 empty] | - |  | 5.35 |  |  |  | -
项目编码 |  | 010801002001 | 项目名称 |  | 木质门带套 | [7 empty] | 计量单位 |  |  | 樘 |  |  | 工程量 |  | 4
清单综合单价组成明细
定额 编号 | 定额项目名称 |  | 定额 单位 | 数量 | 单价 | [7 empty] | 合价
[5 empty] | 人工费 | 材料费 |  | 机械费 |  | 管理费 |  | 利润 | 人工费 | 材料费 |  |  |  | 机械费 |  | 管理费 |  | 利润
D00003 | 单开木质门带套900*2200 |  | 樘 | 1 |  | 1180 | [7 empty] | 1180
16-312 | 门窗特殊五金 执手锁 |  | 把 | 1 | 24.23 | 86.54 |  |  |  | 10.42 |  | 3.63 | 24.23 | 86.54 | [5 empty] | 10.42 |  | 3.63
16-314 | 门窗特殊五金 铰链 |  | 个 | 3 | 14.25 | 25.73 |  |  |  | 6.13 |  | 2.14 | 42.75 | 77.19 | [5 empty] | 18.39 |  | 6.42
16-315 | 门窗特殊五金 门吸或门阻 |  | 只 | 1 | 9.98 | 8.32 |  |  |  | 4.29 |  | 1.5 | 9.98 | 8.32 | [5 empty] | 4.29 |  | 1.5
综合人工工日 |  |  | 小计 | [9 empty] | 76.96 | 1352.05 | [5 empty] | 33.1 |  | 11.55
0.54工日 |  |  | 未计价材料费
清单项目综合单价 | [12 empty] | 1473.66
材 料 费 明 细 | 主要材料名称、规格、型号 | [7 empty] | 单位 |  | 数量 |  | 单价 （元） |  | 合价 （元） |  |  |  | 暂估 单价 （元） |  | 暂估 合价 （元）
| 单开木质门带套900*2200 | [7 empty] | 樘 |  | 1 |  | 1180 |  | 1180
| 单开执手锁 | [7 empty] | 把 |  | 1.01 |  | 85 |  | 85.85
| 不锈钢合页 | [7 empty] | 只 |  | 3.03 |  | 25 |  | 75.75
| 铜木螺钉 3.5×25 | [7 empty] | 十个 |  | 2.8 |  | 0.6 |  | 1.68
综合单价分析表
工程名称：装饰 | [6 empty] | 标段： | [9 empty] | 第15页 共38页
材 料 费 明 细 | 门吸 | [7 empty] | 只 |  | 1.01 |  | 8 |  | 8.08
| 其他材料费 | [11 empty] | - |  | 0.69 |  |  |  | -
| 材料费小计 | [11 empty] | - |  | 1352.05 |  |  |  | -
项目编码 |  | 010801002002 | 项目名称 |  | 木质门带套 | [7 empty] | 计量单位 |  |  | 樘 |  |  | 工程量 |  | 2
清单综合单价组成明细
定额 编号 | 定额项目名称 |  | 定额 单位 | 数量 | 单价 | [7 empty] | 合价
[5 empty] | 人工费 | 材料费 |  | 机械费 |  | 管理费 |  | 利润 | 人工费 | 材料费 |  |  |  | 机械费 |  | 管理费 |  | 利润
D00004 | 双开木质门带套1600*2200 |  | 樘 | 1 |  | 2040 | [7 empty] | 2040
16-312 | 门窗特殊五金 执手锁 |  | 把 | 1 | 24.23 | 111.79 |  |  |  | 10.42 |  | 3.63 | 24.23 | 111.79 | [5 empty] | 10.42 |  | 3.63
16-314 | 门窗特殊五金 铰链 |  | 个 | 6 | 14.25 | 25.73 |  |  |  | 6.13 |  | 2.14 | 85.5 | 154.38 | [5 empty] | 36.78 |  | 12.84
16-315 | 门窗特殊五金 门吸或门阻 |  | 只 | 2 | 9.98 | 8.32 |  |  |  | 4.29 |  | 1.5 | 19.96 | 16.64 | [5 empty] | 8.58 |  | 3
综合人工工日 |  |  | 小计 | [9 empty] | 129.69 | 2322.81 | [5 empty] | 55.78 |  | 19.47
0.91工日 |  |  | 未计价材料费
清单项目综合单价 | [12 empty] | 2527.75
材 料 费 明 细 | 主要材料名称、规格、型号 | [7 empty] | 单位 |  | 数量 |  | 单价 （元） |  | 合价 （元） |  |  |  | 暂估 单价 （元） |  | 暂估 合价 （元）
| 双开木质门带套1600*2200 | [7 empty] | 樘 |  | 1 |  | 2040 |  | 2040
| 双开执手锁 | [7 empty] | 把 |  | 1.01 |  | 110 |  | 111.1
| 不锈钢合页 | [7 empty] | 只 |  | 6.06 |  | 25 |  | 151.5
| 铜木螺钉 3.5×25 | [7 empty] | 十个 |  | 5.6 |  | 0.6 |  | 3.36
| 门吸 | [7 empty] | 只 |  | 2.02 |  | 8 |  | 16.16
| 其他材料费 | [11 empty] | - |  | 0.69 |  |  |  | -
| 材料费小计 | [11 empty] | - |  | 2322.81 |  |  |  | -
项目编码 |  | 010805005001 | 项目名称 |  | 全玻自由门 | [7 empty] | 计量单位 |  |  | 樘 |  |  | 工程量 |  | 6
清单综合单价组成明细
定额 编号 | 定额项目名称 |  | 定额 单位 | 数量 | 单价 | [7 empty] | 合价
[5 empty] | 人工费 | 材料费 |  | 机械费 |  | 管理费 |  | 利润 | 人工费 | 材料费 |  |  |  | 机械费 |  | 管理费 |  | 利润
16-310 | 门窗特殊五金 不锈钢曲夹安装 |  | 只 | 2 | 37.05 | 96.99 |  |  |  | 15.93 |  | 5.56 | 74.1 | 193.98 | [5 empty] | 31.86 |  | 11.12
16-308 | 门窗特殊五金 地弹簧安装 |  | 只 | 1 | 42.75 | 327.32 |  | 0.19 |  | 18.46 |  | 6.44 | 42.75 | 327.32 |  |  |  | 0.19 |  | 18.46 |  | 6.44
16-319 | 门窗特殊五金 全金属管子拉手 |  | 副 | 1 | 19.95 | 183.52 |  | 0.85 |  | 8.94 |  | 3.12 | 19.95 | 183.52 |  |  |  | 0.85 |  | 8.94 |  | 3.12
16-312 | 门窗特殊五金 执手锁 |  | 把 | 1 | 24.23 | 121.89 |  |  |  | 10.42 |  | 3.63 | 24.23 | 121.89 | [5 empty] | 10.42 |  | 3.63
综合单价分析表
工程名称：装饰 | [6 empty] | 标段： | [9 empty] | 第16页 共38页
综合人工工日 |  |  | 小计 | [9 empty] | 161.03 | 826.71 |  |  |  | 1.04 |  | 69.68 |  | 24.31
1.13工日 |  |  | 未计价材料费
清单项目综合单价 | [12 empty] | 1082.77
材 料 费 明 细 | 主要材料名称、规格、型号 | [7 empty] | 单位 |  | 数量 |  | 单价 （元） |  | 合价 （元） |  |  |  | 暂估 单价 （元） |  | 暂估 合价 （元）
| 不锈钢曲夹 | [7 empty] | 副 |  | 2.02 |  | 94.33 |  | 190.55
| 地弹簧 | [7 empty] | 个 |  | 1.01 |  | 320 |  | 323.2
| 膨胀螺栓 M10×110 | [7 empty] | 套 |  | 2 |  | 0.69 |  | 1.38
| 不锈钢管拉手 1200mm长 | [7 empty] | 套 |  | 1.01 |  | 180 |  | 181.8
| 玻璃门锁 | [7 empty] | 把 |  | 1.01 |  | 120 |  | 121.2
| 其他材料费 | [11 empty] | - |  | 8.58 |  |  |  | -
| 材料费小计 | [11 empty] | - |  | 826.71 |  |  |  | -
项目编码 |  | 010805001001 | 项目名称 |  | 电子感应门 | [7 empty] | 计量单位 |  |  | m2 |  |  | 工程量 |  | 8.05
清单综合单价组成明细
定额 编号 | 定额项目名称 |  | 定额 单位 | 数量 | 单价 | [7 empty] | 合价
[5 empty] | 人工费 | 材料费 |  | 机械费 |  | 管理费 |  | 利润 | 人工费 | 材料费 |  |  |  | 机械费 |  | 管理费 |  | 利润
7-61 | 龙骨钢骨架制作 |  | t | 0.012422 | 1895.25 | 4928.6 |  | 217.7 |  | 908.57 |  | 316.94 | 23.54 | 61.22 |  |  |  | 2.7 |  | 11.29 |  | 3.94
14-183 | 钢骨架安装 |  | t | 0.012422 | 974.7 | 165.01 |  | 46.21 |  | 438.99 |  | 153.14 | 12.11 | 2.05 |  |  |  | 0.57 |  | 5.45 |  | 1.9
16-17 | 电子感应门 高2.2m,宽3.8m 钢化玻璃 |  | 樘 | 0.124224 | 1028.85 | 7743.81 |  | 25.64 |  | 453.43 |  | 158.17 | 127.81 | 961.96 |  |  |  | 3.19 |  | 56.33 |  | 19.65
综合人工工日 |  |  | 小计 | [9 empty] | 163.46 | 1025.24 |  |  |  | 6.46 |  | 73.07 |  | 25.49
1.1471工日 |  |  | 未计价材料费
清单项目综合单价 | [12 empty] | 1293.72
材 料 费 明 细 | 主要材料名称、规格、型号 | [7 empty] | 单位 |  | 数量 |  | 单价 （元） |  | 合价 （元） |  |  |  | 暂估 单价 （元） |  | 暂估 合价 （元）
| 型钢 | [7 empty] | t |  | 0.013043 |  | 4454.51 |  | 58.1
| 电焊条 J422 | [7 empty] | kg |  | 0.253409 |  | 4.97 |  | 1.26
| 氧气 | [7 empty] | m3 |  | 0.18633 |  | 2.83 |  | 0.53
| 乙炔气 | [7 empty] | m3 |  | 0.037266 |  | 14.05 |  | 0.52
| 防锈漆 | [7 empty] | kg |  | 0.057762 |  | 12.86 |  | 0.74
| 油漆溶剂油 | [7 empty] | kg |  | 0.005963 |  | 12.01 |  | 0.07
| 膨胀螺栓 M12×110 | [7 empty] | 套 |  | 2.211116 |  | 0.86 |  | 1.9
综合单价分析表
工程名称：装饰 | [6 empty] | 标段： | [9 empty] | 第17页 共38页
材 料 费 明 细 | 钢化玻璃 12mm | [7 empty] | m2 |  | 1.000003 |  | 108.61 |  | 108.61
| 门夹(下夹、顶夹) | [7 empty] | m |  | 0.447206 |  | 56.6 |  | 25.31
| 自动感应门感应装置 | [7 empty] | 套 |  | 0.125466 |  | 4800 |  | 602.24
| 不锈钢镜面板 1.2mm厚 | [7 empty] | m2 |  | 0.844723 |  | 241.59 |  | 204.08
| 玻璃胶 | [7 empty] | L |  | 0.26087 |  | 34.3 |  | 8.95
| 其他材料费 | [11 empty] | - |  | 12.93 |  |  |  | -
| 材料费小计 | [11 empty] | - |  | 1025.24 |  |  |  | -
项目编码 |  | 011210003001 | 项目名称 |  | 玻璃隔断 | [7 empty] | 计量单位 |  |  | m2 |  |  | 工程量 |  | 194.24
清单综合单价组成明细
定额 编号 | 定额项目名称 |  | 定额 单位 | 数量 | 单价 | [7 empty] | 合价
[5 empty] | 人工费 | 材料费 |  | 机械费 |  | 管理费 |  | 利润 | 人工费 | 材料费 |  |  |  | 机械费 |  | 管理费 |  | 利润
D00005 | 成品玻璃隔断 |  | m2 | 1 |  | 365 | [7 empty] | 365
综合人工工日 |  |  | 小计 | [10 empty] | 365
0工日 |  |  | 未计价材料费
清单项目综合单价 | [12 empty] | 365
材 料 费 明 细 | 主要材料名称、规格、型号 | [7 empty] | 单位 |  | 数量 |  | 单价 （元） |  | 合价 （元） |  |  |  | 暂估 单价 （元） |  | 暂估 合价 （元）
| 成品玻璃隔断 | [7 empty] | m2 |  | 1 |  | 365 |  | 365
| 其他材料费 | [11 empty] | - | [5 empty] | -
| 材料费小计 | [11 empty] | - |  | 365 |  |  |  | -
项目编码 |  | 011102003003 | 项目名称 |  | 块料楼地面 | [7 empty] | 计量单位 |  |  | m2 |  |  | 工程量 |  | 13.25
清单综合单价组成明细
定额 编号 | 定额项目名称 |  | 定额 单位 | 数量 | 单价 | [7 empty] | 合价
[5 empty] | 人工费 | 材料费 |  | 机械费 |  | 管理费 |  | 利润 | 人工费 | 材料费 |  |  |  | 机械费 |  | 管理费 |  | 利润
13-82 | 楼地面单块0.4m2以外地砖 干硬性水泥砂浆 |  | 10m2 | 0.1 | 461.7 | 898.46 |  | 13.29 |  | 204.25 |  | 71.25 | 46.17 | 89.85 |  |  |  | 1.33 |  | 20.43 |  | 7.13
综合人工工日 |  |  | 小计 | [9 empty] | 46.17 | 89.85 |  |  |  | 1.33 |  | 20.43 |  | 7.13
0.324工日 |  |  | 未计价材料费
清单项目综合单价 | [12 empty] | 164.91
材 料 费 明 细 | 主要材料名称、规格、型号 | [7 empty] | 单位 |  | 数量 |  | 单价 （元） |  | 合价 （元） |  |  |  | 暂估 单价 （元） |  | 暂估 合价 （元）
| 玻化地砖800*800 10mm厚 | [7 empty] | m2 |  | 1.02 |  | 75 |  | 76.5
综合单价分析表
工程名称：装饰 | [6 empty] | 标段： | [9 empty] | 第18页 共38页
材 料 费 明 细 | 水泥 32.5级 | [7 empty] | kg |  | 16.9917 |  | 0.42 |  | 7.07
| 白水泥 | [7 empty] | kg |  | 0.1 |  | 1.18 |  | 0.12
| 合金钢切割锯片 | [7 empty] | 片 |  | 0.0025 |  | 68.6 |  | 0.17
| 锯(木)屑 | [7 empty] | m3 |  | 0.006 |  | 47.17 |  | 0.28
| 棉纱头 | [7 empty] | kg |  | 0.01 |  | 5.57 |  | 0.06
| 水 | [7 empty] | m3 |  | 0.031065 |  | 4.57 |  | 0.14
| 中砂 | [7 empty] | t |  | 0.048813 |  | 104.04 |  | 5.08
| 其他材料费 | [11 empty] | - |  | 0.43 |  |  |  | -
| 材料费小计 | [11 empty] | - |  | 89.85 |  |  |  | -
项目编码 |  | 011106002001 | 项目名称 |  | 块料楼梯面层 | [7 empty] | 计量单位 |  |  | m2 |  |  | 工程量 |  | 34.07
清单综合单价组成明细
定额 编号 | 定额项目名称 |  | 定额 单位 | 数量 | 单价 | [7 empty] | 合价
[5 empty] | 人工费 | 材料费 |  | 机械费 |  | 管理费 |  | 利润 | 人工费 | 材料费 |  |  |  | 机械费 |  | 管理费 |  | 利润
13-90 | 地砖、橡胶塑料板 楼梯单块0.1m2以内 水泥砂浆 |  | 10m2 | 0.1 | 1389.38 | 932.92 |  | 19.99 |  | 606.03 |  | 211.41 | 138.94 | 93.29 |  |  |  | 2 |  | 60.6 |  | 21.14
综合人工工日 |  |  | 小计 | [9 empty] | 138.94 | 93.29 |  |  |  | 2 |  | 60.6 |  | 21.14
0.975工日 |  |  | 未计价材料费
清单项目综合单价 | [12 empty] | 315.97
材 料 费 明 细 | 主要材料名称、规格、型号 | [7 empty] | 单位 |  | 数量 |  | 单价 （元） |  | 合价 （元） |  |  |  | 暂估 单价 （元） |  | 暂估 合价 （元）
| 楼梯地砖 | [7 empty] | m2 |  | 1.098 |  | 75 |  | 82.35
| 白水泥 | [7 empty] | kg |  | 0.1 |  | 1.18 |  | 0.12
| 合金钢切割锯片 | [7 empty] | 片 |  | 0.009 |  | 68.6 |  | 0.62
| 锯(木)屑 | [7 empty] | m3 |  | 0.006 |  | 47.17 |  | 0.28
| 棉纱头 | [7 empty] | kg |  | 0.01 |  | 5.57 |  | 0.06
| 水 | [7 empty] | m3 |  | 0.03411 |  | 4.57 |  | 0.16
| 水泥 32.5级 | [7 empty] | kg |  | 12.5993 |  | 0.42 |  | 5.24
| 中砂 | [7 empty] | t |  | 0.040009 |  | 104.04 |  | 4.16
| 其他材料费 | [11 empty] | - |  | 0.3 |  |  |  | -
| 材料费小计 | [11 empty] | - |  | 93.29 |  |  |  | -
项目编码 |  | 011102001004 | 项目名称 |  | 石材楼地面 | [7 empty] | 计量单位 |  |  | m2 |  |  | 工程量 |  | 3.02
综合单价分析表
工程名称：装饰 | [6 empty] | 标段： | [9 empty] | 第19页 共38页
清单综合单价组成明细
定额 编号 | 定额项目名称 |  | 定额 单位 | 数量 | 单价 | [7 empty] | 合价
[5 empty] | 人工费 | 材料费 |  | 机械费 |  | 管理费 |  | 利润 | 人工费 | 材料费 |  |  |  | 机械费 |  | 管理费 |  | 利润
13-44 | 石材块料面板 干硬性水泥砂浆 楼地面 |  | 10m2 | 0.1 | 541.5 | 3704.62 |  | 14.19 |  | 238.95 |  | 83.35 | 54.15 | 370.46 |  |  |  | 1.42 |  | 23.9 |  | 8.34
13-110 | 块料面层酸洗打蜡 楼地面 |  | 10m2 | 0.1 | 61.28 | 5.97 |  |  |  | 26.35 |  | 9.19 | 6.13 | 0.6 | [5 empty] | 2.64 |  | 0.92
综合人工工日 |  |  | 小计 | [9 empty] | 60.28 | 371.06 |  |  |  | 1.42 |  | 26.54 |  | 9.26
0.423工日 |  |  | 未计价材料费
清单项目综合单价 | [12 empty] | 468.56
材 料 费 明 细 | 主要材料名称、规格、型号 | [7 empty] | 单位 |  | 数量 |  | 单价 （元） |  | 合价 （元） |  |  |  | 暂估 单价 （元） |  | 暂估 合价 （元）
| 啡网纹石材门槛石 | [7 empty] | m2 |  | 1.02 |  | 350 |  | 357
| 水泥 32.5级 | [7 empty] | kg |  | 16.9917 |  | 0.42 |  | 7.07
| 白水泥 | [7 empty] | kg |  | 0.1 |  | 1.18 |  | 0.12
| 合金钢切割锯片 | [7 empty] | 片 |  | 0.0042 |  | 68.6 |  | 0.29
| 锯(木)屑 | [7 empty] | m3 |  | 0.006 |  | 47.17 |  | 0.28
| 棉纱头 | [7 empty] | kg |  | 0.02 |  | 5.57 |  | 0.11
| 水 | [7 empty] | m3 |  | 0.031065 |  | 4.57 |  | 0.14
| 草酸 | [7 empty] | kg |  | 0.01 |  | 3.86 |  | 0.04
| 硬白蜡 | [7 empty] | kg |  | 0.0265 |  | 7.29 |  | 0.19
| 煤油 | [7 empty] | kg |  | 0.04 |  | 4.29 |  | 0.17
| 松节油 | [7 empty] | kg |  | 0.0053 |  | 12.01 |  | 0.06
| 清油 C01-1 | [7 empty] | kg |  | 0.0053 |  | 13.72 |  | 0.07
| 中砂 | [7 empty] | t |  | 0.048813 |  | 104.04 |  | 5.08
| 其他材料费 | [11 empty] | - |  | 0.44 |  |  |  | -
| 材料费小计 | [11 empty] | - |  | 371.06 |  |  |  | -
项目编码 |  | 011105003004 | 项目名称 |  | 块料踢脚线 | [7 empty] | 计量单位 |  |  | m |  |  | 工程量 |  | 44.64
清单综合单价组成明细
定额 编号 | 定额项目名称 |  | 定额 单位 | 数量 | 单价 | [7 empty] | 合价
[5 empty] | 人工费 | 材料费 |  | 机械费 |  | 管理费 |  | 利润 | 人工费 | 材料费 |  |  |  | 机械费 |  | 管理费 |  | 利润
13-94 | 地砖、橡胶塑料板 成品地砖踢脚线 干粉型粘结剂 |  | 10m | 0.1 | 42.75 | 132.15 |  | 1.3 |  | 18.94 |  | 6.61 | 4.28 | 13.22 |  |  |  | 0.13 |  | 1.89 |  | 0.66
综合单价分析表
工程名称：装饰 | [6 empty] | 标段： | [9 empty] | 第20页 共38页
综合人工工日 |  |  | 小计 | [9 empty] | 4.28 | 13.22 |  |  |  | 0.13 |  | 1.89 |  | 0.66
0.03工日 |  |  | 未计价材料费
清单项目综合单价 | [12 empty] | 20.18
材 料 费 明 细 | 主要材料名称、规格、型号 | [7 empty] | 单位 |  | 数量 |  | 单价 （元） |  | 合价 （元） |  |  |  | 暂估 单价 （元） |  | 暂估 合价 （元）
| 成品玻化砖地砖踢脚线 h=100 | [7 empty] | m |  | 1.05 |  | 9 |  | 9.45
| 白水泥 | [7 empty] | kg |  | 0.04 |  | 1.18 |  | 0.05
| 干粉型粘结剂 | [7 empty] | kg |  | 0.6 |  | 4.29 |  | 2.57
| 合金钢切割锯片 | [7 empty] | 片 |  | 0.0002 |  | 68.6 |  | 0.01
| 锯(木)屑 | [7 empty] | m3 |  | 0.0009 |  | 47.17 |  | 0.04
| 棉纱头 | [7 empty] | kg |  | 0.0015 |  | 5.57 |  | 0.01
| 水 | [7 empty] | m3 |  | 0.0049 |  | 4.57 |  | 0.02
| 水泥 32.5级 | [7 empty] | kg |  | 1.224 |  | 0.42 |  | 0.51
| 中砂 | [7 empty] | t |  | 0.004833 |  | 104.04 |  | 0.5
| 其他材料费 | [11 empty] | - |  | 0.06 |  |  |  | -
| 材料费小计 | [11 empty] | - |  | 13.22 |  |  |  | -
项目编码 |  | 011302001007 | 项目名称 |  | 吊顶天棚 | [7 empty] | 计量单位 |  |  | ㎡ |  |  | 工程量 |  | 13.25
清单综合单价组成明细
定额 编号 | 定额项目名称 |  | 定额 单位 | 数量 | 单价 | [7 empty] | 合价
[5 empty] | 人工费 | 材料费 |  | 机械费 |  | 管理费 |  | 利润 | 人工费 | 材料费 |  |  |  | 机械费 |  | 管理费 |  | 利润
15-39 | 全丝杆天棚吊筋 H=1050mm 8 |  | 10m2 | 0.1 |  | 36.48 |  | 2.47 |  | 1.06 |  | 0.37 |  | 3.65 |  |  |  | 0.25 |  | 0.11 |  | 0.04
15-7 | 装配式U型(不上人型)轻钢龙骨 面层规格400mm×600mm 简单 |  | 10m2 | 0.1 | 236.38 | 281.52 |  | 2.56 |  | 102.74 |  | 35.84 | 23.64 | 28.15 |  |  |  | 0.26 |  | 10.27 |  | 3.58
15-45 | 纸面石膏板天棚面层 安装在U型轻钢龙骨上 平面 |  | 10m2 | 0.1 | 140.82 | 173.88 |  |  |  | 60.55 |  | 21.12 | 14.08 | 17.39 | [5 empty] | 6.06 |  | 2.11
17-173 | 板面钉眼封点防锈漆 |  | 10m2 | 0.1 | 31.43 | 2.33 |  |  |  | 13.51 |  | 4.71 | 3.14 | 0.23 | [5 empty] | 1.35 |  | 0.47
17-175*1.3 | 天棚墙面板缝贴自粘胶带 |  | 10m | 0.1 | 8.17 | 3.13 |  |  |  | 3.51 |  | 1.23 | 0.82 | 0.31 | [5 empty] | 0.35 |  | 0.12
17-177备注4 | 内墙面 在抹灰面上 901胶白水泥腻子批、刷乳胶漆各三遍 |  | 10m2 | 0.1 | 247.67 | 53.54 |  |  |  | 106.5 |  | 37.15 | 24.77 | 5.35 | [5 empty] | 10.65 |  | 3.72
综合人工工日 |  |  | 小计 | [9 empty] | 66.45 | 55.08 |  |  |  | 0.51 |  | 28.79 |  | 10.04
0.4663工日 |  |  | 未计价材料费
清单项目综合单价 | [12 empty] | 160.87
综合单价分析表
工程名称：装饰 | [6 empty] | 标段： | [9 empty] | 第21页 共38页
材 料 费 明 细 | 主要材料名称、规格、型号 | [7 empty] | 单位 |  | 数量 |  | 单价 （元） |  | 合价 （元） |  |  |  | 暂估 单价 （元） |  | 暂估 合价 （元）
| 镀锌丝杆 | [7 empty] | kg |  | 0.485281 |  | 5.15 |  | 2.5
| 胀头、胀管 | [7 empty] | 套 |  | 1.169968 |  | 0.43 |  | 0.5
| 双螺母双垫片 φ8 | [7 empty] | 副 |  | 1.169968 |  | 0.51 |  | 0.6
| 50系不上人轻钢龙骨顶面(简单) | [7 empty] | m2 |  | 0.926446 |  | 30 |  | 27.79
| 9.5mm厚纸面石膏板 | [7 empty] | m2 |  | 0.970562 |  | 17.1 |  | 16.6
| 自攻螺钉 M4×15 | [7 empty] | 十个 |  | 3.044035 |  | 0.26 |  | 0.79
| 红丹防锈漆 | [7 empty] | kg |  | 0.017647 |  | 12.86 |  | 0.23
| 自粘胶带 | [7 empty] | m |  | 1.169968 |  | 0.13 |  | 0.15
| 密封油膏 | [7 empty] | kg |  | 0.008029 |  | 5.57 |  | 0.04
| 内墙乳胶漆 | [7 empty] | kg |  | 0.463 |  | 7.8 |  | 3.61
| 901胶 | [7 empty] | kg |  | 0.332 |  | 2.14 |  | 0.71
| 石膏粉 325目 | [7 empty] | kg |  | 0.083 |  | 0.36 |  | 0.03
| 大白粉 | [7 empty] | kg |  | 0.083 |  | 0.73 |  | 0.06
| 白水泥 | [7 empty] | kg |  | 0.688 |  | 1.18 |  | 0.81
| 其他材料费 | [11 empty] | - |  | 0.66 |  |  |  | -
| 材料费小计 | [11 empty] | - |  | 55.08 |  |  |  | -
项目编码 |  | 011304002007 | 项目名称 |  | 送风口、回风口 | [7 empty] | 计量单位 |  |  | 个 |  |  | 工程量 |  | 6
清单综合单价组成明细
定额 编号 | 定额项目名称 |  | 定额 单位 | 数量 | 单价 | [7 empty] | 合价
[5 empty] | 人工费 | 材料费 |  | 机械费 |  | 管理费 |  | 利润 | 人工费 | 材料费 |  |  |  | 机械费 |  | 管理费 |  | 利润
18-63 | 天棚面零星项目 筒灯孔 |  | 10个 | 0.1 | 24.23 | 7.89 |  |  |  | 10.42 |  | 3.63 | 2.42 | 0.79 | [5 empty] | 1.04 |  | 0.36
综合人工工日 |  |  | 小计 | [9 empty] | 2.42 | 0.79 | [5 empty] | 1.04 |  | 0.36
0.017工日 |  |  | 未计价材料费
清单项目综合单价 | [12 empty] | 4.61
材 料 费 明 细 | 主要材料名称、规格、型号 | [7 empty] | 单位 |  | 数量 |  | 单价 （元） |  | 合价 （元） |  |  |  | 暂估 单价 （元） |  | 暂估 合价 （元）
| 轻钢龙骨(中) 50×20×0.5 | [7 empty] | m |  | 0.2 |  | 3.43 |  | 0.69
| 其他材料费 | [11 empty] | - |  | 0.1 |  |  |  | -
| 材料费小计 | [11 empty] | - |  | 0.79 |  |  |  | -
综合单价分析表
工程名称：装饰 | [6 empty] | 标段： | [9 empty] | 第22页 共38页
项目编码 |  | 011406001006 | 项目名称 |  | 抹灰面油漆 | [7 empty] | 计量单位 |  |  | m2 |  |  | 工程量 |  | 41.71
清单综合单价组成明细
定额 编号 | 定额项目名称 |  | 定额 单位 | 数量 | 单价 | [7 empty] | 合价
[5 empty] | 人工费 | 材料费 |  | 机械费 |  | 管理费 |  | 利润 | 人工费 | 材料费 |  |  |  | 机械费 |  | 管理费 |  | 利润
17-177备注4 | 内墙面 在抹灰面上 901胶白水泥腻子批、刷乳胶漆各三遍 |  | 10m2 | 0.1 | 247.67 | 53.54 |  |  |  | 106.5 |  | 37.15 | 24.77 | 5.35 | [5 empty] | 10.65 |  | 3.72
综合人工工日 |  |  | 小计 | [9 empty] | 24.77 | 5.35 | [5 empty] | 10.65 |  | 3.72
0.1738工日 |  |  | 未计价材料费
清单项目综合单价 | [12 empty] | 44.49
材 料 费 明 细 | 主要材料名称、规格、型号 | [7 empty] | 单位 |  | 数量 |  | 单价 （元） |  | 合价 （元） |  |  |  | 暂估 单价 （元） |  | 暂估 合价 （元）
| 内墙乳胶漆 | [7 empty] | kg |  | 0.463 |  | 7.8 |  | 3.61
| 901胶 | [7 empty] | kg |  | 0.332 |  | 2.14 |  | 0.71
| 石膏粉 325目 | [7 empty] | kg |  | 0.083 |  | 0.36 |  | 0.03
| 大白粉 | [7 empty] | kg |  | 0.083 |  | 0.73 |  | 0.06
| 白水泥 | [7 empty] | kg |  | 0.688 |  | 1.18 |  | 0.81
| 其他材料费 | [11 empty] | - |  | 0.13 |  |  |  | -
| 材料费小计 | [11 empty] | - |  | 5.35 |  |  |  | -
项目编码 |  | 011406001007 | 项目名称 |  | 抹灰面油漆 | [7 empty] | 计量单位 |  |  | m2 |  |  | 工程量 |  | 106.04
清单综合单价组成明细
定额 编号 | 定额项目名称 |  | 定额 单位 | 数量 | 单价 | [7 empty] | 合价
[5 empty] | 人工费 | 材料费 |  | 机械费 |  | 管理费 |  | 利润 | 人工费 | 材料费 |  |  |  | 机械费 |  | 管理费 |  | 利润
17-177 | 内墙面 在抹灰面上 901胶白水泥腻子批、刷乳胶漆各三遍 |  | 10m2 | 0.1 | 225.15 | 53.54 |  |  |  | 96.81 |  | 33.77 | 22.52 | 5.35 | [5 empty] | 9.68 |  | 3.38
综合人工工日 |  |  | 小计 | [9 empty] | 22.52 | 5.35 | [5 empty] | 9.68 |  | 3.38
0.158工日 |  |  | 未计价材料费
清单项目综合单价 | [12 empty] | 40.93
材 料 费 明 细 | 主要材料名称、规格、型号 | [7 empty] | 单位 |  | 数量 |  | 单价 （元） |  | 合价 （元） |  |  |  | 暂估 单价 （元） |  | 暂估 合价 （元）
| 内墙乳胶漆 | [7 empty] | kg |  | 0.463 |  | 7.8 |  | 3.61
| 901胶 | [7 empty] | kg |  | 0.332 |  | 2.14 |  | 0.71
| 石膏粉 325目 | [7 empty] | kg |  | 0.083 |  | 0.36 |  | 0.03
综合单价分析表
工程名称：装饰 | [6 empty] | 标段： | [9 empty] | 第23页 共38页
材 料 费 明 细 | 大白粉 | [7 empty] | kg |  | 0.083 |  | 0.73 |  | 0.06
| 白水泥 | [7 empty] | kg |  | 0.688 |  | 1.18 |  | 0.81
| 其他材料费 | [11 empty] | - |  | 0.13 |  |  |  | -
| 材料费小计 | [11 empty] | - |  | 5.35 |  |  |  | -
项目编码 |  | 011503001001 | 项目名称 |  | 金属扶手、栏杆、栏板 | [7 empty] | 计量单位 |  |  | m |  |  | 工程量 |  | 11.36
清单综合单价组成明细
定额 编号 | 定额项目名称 |  | 定额 单位 | 数量 | 单价 | [7 empty] | 合价
[5 empty] | 人工费 | 材料费 |  | 机械费 |  | 管理费 |  | 利润 | 人工费 | 材料费 |  |  |  | 机械费 |  | 管理费 |  | 利润
D00006 | 不锈钢栏杆扶手（H=900mm） |  | m | 1 |  | 450 | [7 empty] | 450
综合人工工日 |  |  | 小计 | [10 empty] | 450
0工日 |  |  | 未计价材料费
清单项目综合单价 | [12 empty] | 450
材 料 费 明 细 | 主要材料名称、规格、型号 | [7 empty] | 单位 |  | 数量 |  | 单价 （元） |  | 合价 （元） |  |  |  | 暂估 单价 （元） |  | 暂估 合价 （元）
| 不锈钢栏杆扶手（H=900mm） | [7 empty] | m |  | 1 |  | 450 |  | 450
| 其他材料费 | [11 empty] | - | [5 empty] | -
| 材料费小计 | [11 empty] | - |  | 450 |  |  |  | -
项目编码 |  | 010603003001 | 项目名称 |  | 钢管柱 | [7 empty] | 计量单位 |  |  | t |  |  | 工程量 |  | 0.479
清单综合单价组成明细
定额 编号 | 定额项目名称 |  | 定额 单位 | 数量 | 单价 | [7 empty] | 合价
[5 empty] | 人工费 | 材料费 |  | 机械费 |  | 管理费 |  | 利润 | 人工费 | 材料费 |  |  |  | 机械费 |  | 管理费 |  | 利润
7-8 | 钢管柱制作 |  | t | 1 | 721.05 | 5044.36 |  | 1529.83 |  | 967.88 |  | 337.63 | 721.05 | 5044.36 |  |  |  | 1529.83 |  | 967.88 |  | 337.63
8-112 | 金属构件 钢柱每根重量4t以内 |  | t | 1 | 521.55 | 161.68 |  | 174.58 |  | 299.34 |  | 104.42 | 521.55 | 161.68 |  |  |  | 174.58 |  | 299.34 |  | 104.42
8-27 | Ⅰ类金属构件 运输距离在10km以内 |  | t | 1 | 17.1 | 6.21 |  | 64.15 |  | 34.94 |  | 12.19 | 17.1 | 6.21 |  |  |  | 64.15 |  | 34.94 |  | 12.19
综合人工工日 |  |  | 小计 | [9 empty] | 1259.7 | 5212.25 |  |  |  | 1768.56 |  | 1302.16 |  | 454.24
8.84工日 |  |  | 未计价材料费
清单项目综合单价 | [12 empty] | 9996.91
材 料 费 明 细 | 主要材料名称、规格、型号 | [7 empty] | 单位 |  | 数量 |  | 单价 （元） |  | 合价 （元） |  |  |  | 暂估 单价 （元） |  | 暂估 合价 （元）
| 型钢 | [7 empty] | t |  | 1.05 |  | 4454.51 |  | 4677.24
| 电焊条 J422 | [7 empty] | kg |  | 21.34 |  | 4.97 |  | 106.06
综合单价分析表
工程名称：装饰 | [6 empty] | 标段： | [9 empty] | 第24页 共38页
材 料 费 明 细 | 碳钢埋弧焊丝 | [7 empty] | kg |  | 22.46 |  | 7.72 |  | 173.39
| 焊剂 | [7 empty] | kg |  | 8.65 |  | 3.43 |  | 29.67
| 氧气 | [7 empty] | m3 |  | 7.49 |  | 2.83 |  | 21.2
| 乙炔气 | [7 empty] | m3 |  | 3.25 |  | 14.05 |  | 45.66
| 油漆溶剂油 | [7 empty] | kg |  | 0.3 |  | 12.01 |  | 3.6
| 周转木材 | [7 empty] | m3 |  | 0.009 |  | 1586.47 |  | 14.28
| 垫铁 | [7 empty] | kg |  | 28.54 |  | 4.29 |  | 122.44
| 镀锌铁丝 8# | [7 empty] | kg |  | 0.41 |  | 4.2 |  | 1.72
| 金属校正器 | [7 empty] | kg |  | 0.22 |  | 4.72 |  | 1.04
| 钢管支撑 | [7 empty] | kg |  | 0.13 |  | 3.59 |  | 0.47
| 麻袋 | [7 empty] | 条 |  | 0.1 |  | 4.29 |  | 0.43
| 麻绳 | [7 empty] | kg |  | 0.02 |  | 5.75 |  | 0.12
| 钢丝绳 | [7 empty] | kg |  | 0.02 |  | 5.75 |  | 0.12
| 钢支架、平台及连接件 | [7 empty] | kg |  | 0.16 |  | 3.57 |  | 0.57
| 其他材料费 | [11 empty] | - |  | 14.24 |  |  |  | -
| 材料费小计 | [11 empty] | - |  | 5212.25 |  |  |  | -
项目编码 |  | 010604001001 | 项目名称 |  | 钢梁 | [7 empty] | 计量单位 |  |  | t |  |  | 工程量 |  | 1.803
清单综合单价组成明细
定额 编号 | 定额项目名称 |  | 定额 单位 | 数量 | 单价 | [7 empty] | 合价
[5 empty] | 人工费 | 材料费 |  | 机械费 |  | 管理费 |  | 利润 | 人工费 | 材料费 |  |  |  | 机械费 |  | 管理费 |  | 利润
7-22 | 钢梁、钢吊车梁制作 每根质量在3t以内 |  | t | 1 | 1208.4 | 5091.88 |  | 576.75 |  | 767.61 |  | 267.77 | 1208.4 | 5091.88 |  |  |  | 576.75 |  | 767.61 |  | 267.77
8-115 | 金属构件 钢梁 |  | t | 1 | 473.1 | 76.48 |  | 169.21 |  | 276.19 |  | 96.35 | 473.1 | 76.48 |  |  |  | 169.21 |  | 276.19 |  | 96.35
8-27 | Ⅰ类金属构件 运输距离在10km以内 |  | t | 1 | 17.1 | 6.21 |  | 64.15 |  | 34.94 |  | 12.19 | 17.1 | 6.21 |  |  |  | 64.15 |  | 34.94 |  | 12.19
综合人工工日 |  |  | 小计 | [9 empty] | 1698.6 | 5174.57 |  |  |  | 810.11 |  | 1078.74 |  | 376.31
11.92工日 |  |  | 未计价材料费
清单项目综合单价 | [12 empty] | 9138.33
材 料 费 明 细 | 主要材料名称、规格、型号 | [7 empty] | 单位 |  | 数量 |  | 单价 （元） |  | 合价 （元） |  |  |  | 暂估 单价 （元） |  | 暂估 合价 （元）
| 型钢 | [7 empty] | t |  | 1.05 |  | 4454.51 |  | 4677.24
| 电焊条 J422 | [7 empty] | kg |  | 22.09 |  | 4.97 |  | 109.79
| 碳钢埋弧焊丝 | [7 empty] | kg |  | 26.17 |  | 7.72 |  | 202.03
综合单价分析表
工程名称：装饰 | [6 empty] | 标段： | [9 empty] | 第25页 共38页
材 料 费 明 细 | 焊剂 | [7 empty] | kg |  | 10.08 |  | 3.43 |  | 34.57
| 氧气 | [7 empty] | m3 |  | 7.49 |  | 2.83 |  | 21.2
| 乙炔气 | [7 empty] | m3 |  | 3.25 |  | 14.05 |  | 45.66
| 油漆溶剂油 | [7 empty] | kg |  | 0.3 |  | 12.01 |  | 3.6
| 周转木材 | [7 empty] | m3 |  | 0.014 |  | 1586.47 |  | 22.21
| 圆木 | [7 empty] | m3 |  | 0.002 |  | 2262.64 |  | 4.53
| 垫铁 | [7 empty] | kg |  | 6.35 |  | 4.29 |  | 27.24
| 镀锌铁丝 8# | [7 empty] | kg |  | 2.41 |  | 4.2 |  | 10.12
| 麻袋 | [7 empty] | 条 |  | 0.26 |  | 4.29 |  | 1.12
| 麻绳 | [7 empty] | kg |  | 0.03 |  | 5.75 |  | 0.17
| 钢丝绳 | [7 empty] | kg |  | 0.02 |  | 5.75 |  | 0.12
| 钢支架、平台及连接件 | [7 empty] | kg |  | 0.16 |  | 3.57 |  | 0.57
| 其他材料费 | [11 empty] | - |  | 14.4 |  |  |  | -
| 材料费小计 | [11 empty] | - |  | 5174.57 |  |  |  | -
项目编码 |  | 010604001002 | 项目名称 |  | 钢梁 | [7 empty] | 计量单位 |  |  | t |  |  | 工程量 |  | 15.795
清单综合单价组成明细
定额 编号 | 定额项目名称 |  | 定额 单位 | 数量 | 单价 | [7 empty] | 合价
[5 empty] | 人工费 | 材料费 |  | 机械费 |  | 管理费 |  | 利润 | 人工费 | 材料费 |  |  |  | 机械费 |  | 管理费 |  | 利润
7-22 | 钢梁、钢吊车梁制作 每根质量在3t以内 |  | t | 1 | 1208.4 | 5091.88 |  | 576.75 |  | 767.61 |  | 267.77 | 1208.4 | 5091.88 |  |  |  | 576.75 |  | 767.61 |  | 267.77
8-115 | 金属构件 钢梁 |  | t | 1 | 473.1 | 76.48 |  | 169.21 |  | 276.19 |  | 96.35 | 473.1 | 76.48 |  |  |  | 169.21 |  | 276.19 |  | 96.35
8-27 | Ⅰ类金属构件 运输距离在10km以内 |  | t | 1 | 17.1 | 6.21 |  | 64.15 |  | 34.94 |  | 12.19 | 17.1 | 6.21 |  |  |  | 64.15 |  | 34.94 |  | 12.19
综合人工工日 |  |  | 小计 | [9 empty] | 1698.6 | 5174.57 |  |  |  | 810.11 |  | 1078.74 |  | 376.31
11.92工日 |  |  | 未计价材料费
清单项目综合单价 | [12 empty] | 9138.33
材 料 费 明 细 | 主要材料名称、规格、型号 | [7 empty] | 单位 |  | 数量 |  | 单价 （元） |  | 合价 （元） |  |  |  | 暂估 单价 （元） |  | 暂估 合价 （元）
| 型钢 | [7 empty] | t |  | 1.05 |  | 4454.51 |  | 4677.24
| 电焊条 J422 | [7 empty] | kg |  | 22.09 |  | 4.97 |  | 109.79
| 碳钢埋弧焊丝 | [7 empty] | kg |  | 26.17 |  | 7.72 |  | 202.03
| 焊剂 | [7 empty] | kg |  | 10.08 |  | 3.43 |  | 34.57
| 氧气 | [7 empty] | m3 |  | 7.49 |  | 2.83 |  | 21.2
综合单价分析表
工程名称：装饰 | [6 empty] | 标段： | [9 empty] | 第26页 共38页
材 料 费 明 细 | 乙炔气 | [7 empty] | m3 |  | 3.25 |  | 14.05 |  | 45.66
| 油漆溶剂油 | [7 empty] | kg |  | 0.3 |  | 12.01 |  | 3.6
| 周转木材 | [7 empty] | m3 |  | 0.014 |  | 1586.47 |  | 22.21
| 圆木 | [7 empty] | m3 |  | 0.002 |  | 2262.64 |  | 4.53
| 垫铁 | [7 empty] | kg |  | 6.35 |  | 4.29 |  | 27.24
| 镀锌铁丝 8# | [7 empty] | kg |  | 2.41 |  | 4.2 |  | 10.12
| 麻袋 | [7 empty] | 条 |  | 0.26 |  | 4.29 |  | 1.12
| 麻绳 | [7 empty] | kg |  | 0.03 |  | 5.75 |  | 0.17
| 钢丝绳 | [7 empty] | kg |  | 0.02 |  | 5.75 |  | 0.12
| 钢支架、平台及连接件 | [7 empty] | kg |  | 0.16 |  | 3.57 |  | 0.57
| 其他材料费 | [11 empty] | - |  | 14.4 |  |  |  | -
| 材料费小计 | [11 empty] | - |  | 5174.57 |  |  |  | -
项目编码 |  | 010604001003 | 项目名称 |  | 钢梁 | [7 empty] | 计量单位 |  |  | t |  |  | 工程量 |  | 4.85
清单综合单价组成明细
定额 编号 | 定额项目名称 |  | 定额 单位 | 数量 | 单价 | [7 empty] | 合价
[5 empty] | 人工费 | 材料费 |  | 机械费 |  | 管理费 |  | 利润 | 人工费 | 材料费 |  |  |  | 机械费 |  | 管理费 |  | 利润
7-22 | 钢梁、钢吊车梁制作 每根质量在3t以内 |  | t | 1 | 1208.4 | 5091.88 |  | 576.75 |  | 767.61 |  | 267.77 | 1208.4 | 5091.88 |  |  |  | 576.75 |  | 767.61 |  | 267.77
8-115 | 金属构件 钢梁 |  | t | 1 | 473.1 | 76.48 |  | 169.21 |  | 276.19 |  | 96.35 | 473.1 | 76.48 |  |  |  | 169.21 |  | 276.19 |  | 96.35
8-27 | Ⅰ类金属构件 运输距离在10km以内 |  | t | 1 | 17.1 | 6.21 |  | 64.15 |  | 34.94 |  | 12.19 | 17.1 | 6.21 |  |  |  | 64.15 |  | 34.94 |  | 12.19
综合人工工日 |  |  | 小计 | [9 empty] | 1698.6 | 5174.57 |  |  |  | 810.11 |  | 1078.74 |  | 376.31
11.92工日 |  |  | 未计价材料费
清单项目综合单价 | [12 empty] | 9138.33
材 料 费 明 细 | 主要材料名称、规格、型号 | [7 empty] | 单位 |  | 数量 |  | 单价 （元） |  | 合价 （元） |  |  |  | 暂估 单价 （元） |  | 暂估 合价 （元）
| 型钢 | [7 empty] | t |  | 1.05 |  | 4454.51 |  | 4677.24
| 电焊条 J422 | [7 empty] | kg |  | 22.09 |  | 4.97 |  | 109.79
| 碳钢埋弧焊丝 | [7 empty] | kg |  | 26.17 |  | 7.72 |  | 202.03
| 焊剂 | [7 empty] | kg |  | 10.08 |  | 3.43 |  | 34.57
| 氧气 | [7 empty] | m3 |  | 7.49 |  | 2.83 |  | 21.2
| 乙炔气 | [7 empty] | m3 |  | 3.25 |  | 14.05 |  | 45.66
| 油漆溶剂油 | [7 empty] | kg |  | 0.3 |  | 12.01 |  | 3.6
综合单价分析表
工程名称：装饰 | [6 empty] | 标段： | [9 empty] | 第27页 共38页
材 料 费 明 细 | 周转木材 | [7 empty] | m3 |  | 0.014 |  | 1586.47 |  | 22.21
| 圆木 | [7 empty] | m3 |  | 0.002 |  | 2262.64 |  | 4.53
| 垫铁 | [7 empty] | kg |  | 6.35 |  | 4.29 |  | 27.24
| 镀锌铁丝 8# | [7 empty] | kg |  | 2.41 |  | 4.2 |  | 10.12
| 麻袋 | [7 empty] | 条 |  | 0.26 |  | 4.29 |  | 1.12
| 麻绳 | [7 empty] | kg |  | 0.03 |  | 5.75 |  | 0.17
| 钢丝绳 | [7 empty] | kg |  | 0.02 |  | 5.75 |  | 0.12
| 钢支架、平台及连接件 | [7 empty] | kg |  | 0.16 |  | 3.57 |  | 0.57
| 其他材料费 | [11 empty] | - |  | 14.4 |  |  |  | -
| 材料费小计 | [11 empty] | - |  | 5174.57 |  |  |  | -
项目编码 |  | 010604001004 | 项目名称 |  | 钢梁 | [7 empty] | 计量单位 |  |  | t |  |  | 工程量 |  | 6.081
清单综合单价组成明细
定额 编号 | 定额项目名称 |  | 定额 单位 | 数量 | 单价 | [7 empty] | 合价
[5 empty] | 人工费 | 材料费 |  | 机械费 |  | 管理费 |  | 利润 | 人工费 | 材料费 |  |  |  | 机械费 |  | 管理费 |  | 利润
7-21 | 钢梁、钢吊车梁制作 每根质量在1t以内 |  | t | 1 | 1529.03 | 5171.39 |  | 619.26 |  | 923.76 |  | 322.24 | 1529.03 | 5171.39 |  |  |  | 619.26 |  | 923.76 |  | 322.24
8-115 | 金属构件 钢梁 |  | t | 1 | 473.1 | 76.48 |  | 169.21 |  | 276.19 |  | 96.35 | 473.1 | 76.48 |  |  |  | 169.21 |  | 276.19 |  | 96.35
8-27 | Ⅰ类金属构件 运输距离在10km以内 |  | t | 1 | 17.1 | 6.21 |  | 64.15 |  | 34.94 |  | 12.19 | 17.1 | 6.21 |  |  |  | 64.15 |  | 34.94 |  | 12.19
综合人工工日 |  |  | 小计 | [9 empty] | 2019.23 | 5254.08 |  |  |  | 852.62 |  | 1234.89 |  | 430.78
14.17工日 |  |  | 未计价材料费
清单项目综合单价 | [12 empty] | 9791.6
材 料 费 明 细 | 主要材料名称、规格、型号 | [7 empty] | 单位 |  | 数量 |  | 单价 （元） |  | 合价 （元） |  |  |  | 暂估 单价 （元） |  | 暂估 合价 （元）
| 型钢 | [7 empty] | t |  | 1.05 |  | 4454.51 |  | 4677.24
| 电焊条 J422 | [7 empty] | kg |  | 22.09 |  | 4.97 |  | 109.79
| 碳钢埋弧焊丝 | [7 empty] | kg |  | 26.17 |  | 7.72 |  | 202.03
| 焊剂 | [7 empty] | kg |  | 10.08 |  | 3.43 |  | 34.57
| 氧气 | [7 empty] | m3 |  | 16.3 |  | 2.83 |  | 46.13
| 乙炔气 | [7 empty] | m3 |  | 7.08 |  | 14.05 |  | 99.47
| 油漆溶剂油 | [7 empty] | kg |  | 0.34 |  | 12.01 |  | 4.08
| 周转木材 | [7 empty] | m3 |  | 0.014 |  | 1586.47 |  | 22.21
| 圆木 | [7 empty] | m3 |  | 0.002 |  | 2262.64 |  | 4.53
综合单价分析表
工程名称：装饰 | [6 empty] | 标段： | [9 empty] | 第28页 共38页
材 料 费 明 细 | 垫铁 | [7 empty] | kg |  | 6.35 |  | 4.29 |  | 27.24
| 镀锌铁丝 8# | [7 empty] | kg |  | 2.41 |  | 4.2 |  | 10.12
| 麻袋 | [7 empty] | 条 |  | 0.26 |  | 4.29 |  | 1.12
| 麻绳 | [7 empty] | kg |  | 0.03 |  | 5.75 |  | 0.17
| 钢丝绳 | [7 empty] | kg |  | 0.02 |  | 5.75 |  | 0.12
| 钢支架、平台及连接件 | [7 empty] | kg |  | 0.16 |  | 3.57 |  | 0.57
| 其他材料费 | [11 empty] | - |  | 14.69 |  |  |  | -
| 材料费小计 | [11 empty] | - |  | 5254.08 |  |  |  | -
项目编码 |  | 010604001005 | 项目名称 |  | 钢梁 | [7 empty] | 计量单位 |  |  | t |  |  | 工程量 |  | 0.178
清单综合单价组成明细
定额 编号 | 定额项目名称 |  | 定额 单位 | 数量 | 单价 | [7 empty] | 合价
[5 empty] | 人工费 | 材料费 |  | 机械费 |  | 管理费 |  | 利润 | 人工费 | 材料费 |  |  |  | 机械费 |  | 管理费 |  | 利润
7-21 | 钢梁、钢吊车梁制作 每根质量在1t以内 |  | t | 1 | 1529.03 | 5171.39 |  | 619.26 |  | 923.76 |  | 322.24 | 1529.03 | 5171.39 |  |  |  | 619.26 |  | 923.76 |  | 322.24
8-115 | 金属构件 钢梁 |  | t | 1 | 473.1 | 76.48 |  | 169.21 |  | 276.19 |  | 96.35 | 473.1 | 76.48 |  |  |  | 169.21 |  | 276.19 |  | 96.35
8-27 | Ⅰ类金属构件 运输距离在10km以内 |  | t | 1 | 17.1 | 6.21 |  | 64.15 |  | 34.94 |  | 12.19 | 17.1 | 6.21 |  |  |  | 64.15 |  | 34.94 |  | 12.19
综合人工工日 |  |  | 小计 | [9 empty] | 2019.23 | 5254.08 |  |  |  | 852.62 |  | 1234.89 |  | 430.78
14.17工日 |  |  | 未计价材料费
清单项目综合单价 | [12 empty] | 9791.6
材 料 费 明 细 | 主要材料名称、规格、型号 | [7 empty] | 单位 |  | 数量 |  | 单价 （元） |  | 合价 （元） |  |  |  | 暂估 单价 （元） |  | 暂估 合价 （元）
| 型钢 | [7 empty] | t |  | 1.05 |  | 4454.51 |  | 4677.24
| 电焊条 J422 | [7 empty] | kg |  | 22.09 |  | 4.97 |  | 109.79
| 碳钢埋弧焊丝 | [7 empty] | kg |  | 26.17 |  | 7.72 |  | 202.03
| 焊剂 | [7 empty] | kg |  | 10.08 |  | 3.43 |  | 34.57
| 氧气 | [7 empty] | m3 |  | 16.3 |  | 2.83 |  | 46.13
| 乙炔气 | [7 empty] | m3 |  | 7.08 |  | 14.05 |  | 99.47
| 油漆溶剂油 | [7 empty] | kg |  | 0.34 |  | 12.01 |  | 4.08
| 周转木材 | [7 empty] | m3 |  | 0.014 |  | 1586.47 |  | 22.21
| 圆木 | [7 empty] | m3 |  | 0.002 |  | 2262.64 |  | 4.53
| 垫铁 | [7 empty] | kg |  | 6.35 |  | 4.29 |  | 27.24
| 镀锌铁丝 8# | [7 empty] | kg |  | 2.41 |  | 4.2 |  | 10.12
综合单价分析表
工程名称：装饰 | [6 empty] | 标段： | [9 empty] | 第29页 共38页
材 料 费 明 细 | 麻袋 | [7 empty] | 条 |  | 0.26 |  | 4.29 |  | 1.12
| 麻绳 | [7 empty] | kg |  | 0.03 |  | 5.75 |  | 0.17
| 钢丝绳 | [7 empty] | kg |  | 0.02 |  | 5.75 |  | 0.12
| 钢支架、平台及连接件 | [7 empty] | kg |  | 0.16 |  | 3.57 |  | 0.57
| 其他材料费 | [11 empty] | - |  | 14.69 |  |  |  | -
| 材料费小计 | [11 empty] | - |  | 5254.08 |  |  |  | -
项目编码 |  | 010604001006 | 项目名称 |  | 钢梁 | [7 empty] | 计量单位 |  |  | t |  |  | 工程量 |  | 0.827
清单综合单价组成明细
定额 编号 | 定额项目名称 |  | 定额 单位 | 数量 | 单价 | [7 empty] | 合价
[5 empty] | 人工费 | 材料费 |  | 机械费 |  | 管理费 |  | 利润 | 人工费 | 材料费 |  |  |  | 机械费 |  | 管理费 |  | 利润
7-21 | 钢梁、钢吊车梁制作 每根质量在1t以内 |  | t | 1 | 1529.03 | 5171.39 |  | 619.26 |  | 923.76 |  | 322.24 | 1529.03 | 5171.39 |  |  |  | 619.26 |  | 923.76 |  | 322.24
8-115 | 金属构件 钢梁 |  | t | 1 | 473.1 | 76.48 |  | 169.21 |  | 276.19 |  | 96.35 | 473.1 | 76.48 |  |  |  | 169.21 |  | 276.19 |  | 96.35
8-27 | Ⅰ类金属构件 运输距离在10km以内 |  | t | 1 | 17.1 | 6.21 |  | 64.15 |  | 34.94 |  | 12.19 | 17.1 | 6.21 |  |  |  | 64.15 |  | 34.94 |  | 12.19
综合人工工日 |  |  | 小计 | [9 empty] | 2019.23 | 5254.08 |  |  |  | 852.62 |  | 1234.89 |  | 430.78
14.17工日 |  |  | 未计价材料费
清单项目综合单价 | [12 empty] | 9791.6
材 料 费 明 细 | 主要材料名称、规格、型号 | [7 empty] | 单位 |  | 数量 |  | 单价 （元） |  | 合价 （元） |  |  |  | 暂估 单价 （元） |  | 暂估 合价 （元）
| 型钢 | [7 empty] | t |  | 1.05 |  | 4454.51 |  | 4677.24
| 电焊条 J422 | [7 empty] | kg |  | 22.09 |  | 4.97 |  | 109.79
| 碳钢埋弧焊丝 | [7 empty] | kg |  | 26.17 |  | 7.72 |  | 202.03
| 焊剂 | [7 empty] | kg |  | 10.08 |  | 3.43 |  | 34.57
| 氧气 | [7 empty] | m3 |  | 16.3 |  | 2.83 |  | 46.13
| 乙炔气 | [7 empty] | m3 |  | 7.08 |  | 14.05 |  | 99.47
| 油漆溶剂油 | [7 empty] | kg |  | 0.34 |  | 12.01 |  | 4.08
| 周转木材 | [7 empty] | m3 |  | 0.014 |  | 1586.47 |  | 22.21
| 圆木 | [7 empty] | m3 |  | 0.002 |  | 2262.64 |  | 4.53
| 垫铁 | [7 empty] | kg |  | 6.35 |  | 4.29 |  | 27.24
| 镀锌铁丝 8# | [7 empty] | kg |  | 2.41 |  | 4.2 |  | 10.12
| 麻袋 | [7 empty] | 条 |  | 0.26 |  | 4.29 |  | 1.12
| 麻绳 | [7 empty] | kg |  | 0.03 |  | 5.75 |  | 0.17
综合单价分析表
工程名称：装饰 | [6 empty] | 标段： | [9 empty] | 第30页 共38页
材 料 费 明 细 | 钢丝绳 | [7 empty] | kg |  | 0.02 |  | 5.75 |  | 0.12
| 钢支架、平台及连接件 | [7 empty] | kg |  | 0.16 |  | 3.57 |  | 0.57
| 其他材料费 | [11 empty] | - |  | 14.69 |  |  |  | -
| 材料费小计 | [11 empty] | - |  | 5254.08 |  |  |  | -
项目编码 |  | 010604001007 | 项目名称 |  | 钢梁 | [7 empty] | 计量单位 |  |  | t |  |  | 工程量 |  | 0.196
清单综合单价组成明细
定额 编号 | 定额项目名称 |  | 定额 单位 | 数量 | 单价 | [7 empty] | 合价
[5 empty] | 人工费 | 材料费 |  | 机械费 |  | 管理费 |  | 利润 | 人工费 | 材料费 |  |  |  | 机械费 |  | 管理费 |  | 利润
7-21 | 钢梁、钢吊车梁制作 每根质量在1t以内 |  | t | 1 | 1529.03 | 5171.39 |  | 619.26 |  | 923.76 |  | 322.24 | 1529.03 | 5171.39 |  |  |  | 619.26 |  | 923.76 |  | 322.24
8-115 | 金属构件 钢梁 |  | t | 1 | 473.1 | 76.48 |  | 169.21 |  | 276.19 |  | 96.35 | 473.1 | 76.48 |  |  |  | 169.21 |  | 276.19 |  | 96.35
8-27 | Ⅰ类金属构件 运输距离在10km以内 |  | t | 1 | 17.1 | 6.21 |  | 64.15 |  | 34.94 |  | 12.19 | 17.1 | 6.21 |  |  |  | 64.15 |  | 34.94 |  | 12.19
综合人工工日 |  |  | 小计 | [9 empty] | 2019.23 | 5254.08 |  |  |  | 852.62 |  | 1234.89 |  | 430.78
14.17工日 |  |  | 未计价材料费
清单项目综合单价 | [12 empty] | 9791.6
材 料 费 明 细 | 主要材料名称、规格、型号 | [7 empty] | 单位 |  | 数量 |  | 单价 （元） |  | 合价 （元） |  |  |  | 暂估 单价 （元） |  | 暂估 合价 （元）
| 型钢 | [7 empty] | t |  | 1.05 |  | 4454.51 |  | 4677.24
| 电焊条 J422 | [7 empty] | kg |  | 22.09 |  | 4.97 |  | 109.79
| 碳钢埋弧焊丝 | [7 empty] | kg |  | 26.17 |  | 7.72 |  | 202.03
| 焊剂 | [7 empty] | kg |  | 10.08 |  | 3.43 |  | 34.57
| 氧气 | [7 empty] | m3 |  | 16.3 |  | 2.83 |  | 46.13
| 乙炔气 | [7 empty] | m3 |  | 7.08 |  | 14.05 |  | 99.47
| 油漆溶剂油 | [7 empty] | kg |  | 0.34 |  | 12.01 |  | 4.08
| 周转木材 | [7 empty] | m3 |  | 0.014 |  | 1586.47 |  | 22.21
| 圆木 | [7 empty] | m3 |  | 0.002 |  | 2262.64 |  | 4.53
| 垫铁 | [7 empty] | kg |  | 6.35 |  | 4.29 |  | 27.24
| 镀锌铁丝 8# | [7 empty] | kg |  | 2.41 |  | 4.2 |  | 10.12
| 麻袋 | [7 empty] | 条 |  | 0.26 |  | 4.29 |  | 1.12
| 麻绳 | [7 empty] | kg |  | 0.03 |  | 5.75 |  | 0.17
| 钢丝绳 | [7 empty] | kg |  | 0.02 |  | 5.75 |  | 0.12
综合单价分析表
工程名称：装饰 | [6 empty] | 标段： | [9 empty] | 第31页 共38页
材 料 费 明 细 | 钢支架、平台及连接件 | [7 empty] | kg |  | 0.16 |  | 3.57 |  | 0.57
| 其他材料费 | [11 empty] | - |  | 14.69 |  |  |  | -
| 材料费小计 | [11 empty] | - |  | 5254.08 |  |  |  | -
项目编码 |  | 010606006001 | 项目名称 |  | 钢平台 | [7 empty] | 计量单位 |  |  | t |  |  | 工程量 |  | 0.503
清单综合单价组成明细
定额 编号 | 定额项目名称 |  | 定额 单位 | 数量 | 单价 | [7 empty] | 合价
[5 empty] | 人工费 | 材料费 |  | 机械费 |  | 管理费 |  | 利润 | 人工费 | 材料费 |  |  |  | 机械费 |  | 管理费 |  | 利润
7-37 | 钢平台、走道 板式 制作 |  | t | 1 | 2101.88 | 4897.27 |  | 615.02 |  | 1168.27 |  | 407.54 | 2101.88 | 4897.27 |  |  |  | 615.02 |  | 1168.27 |  | 407.54
8-147 | 金属构件 平台、操作台、走道、休息台 |  | t | 1 | 1279.65 | 47.01 |  | 141.62 |  | 611.15 |  | 213.19 | 1279.65 | 47.01 |  |  |  | 141.62 |  | 611.15 |  | 213.19
8-39 | Ⅲ类金属构件 运输距离在10km以内 |  | t | 1 | 25.66 | 3.58 |  | 78.84 |  | 44.94 |  | 15.68 | 25.66 | 3.58 |  |  |  | 78.84 |  | 44.94 |  | 15.68
综合人工工日 |  |  | 小计 | [9 empty] | 3407.19 | 4947.86 |  |  |  | 835.48 |  | 1824.36 |  | 636.41
23.91工日 |  |  | 未计价材料费
清单项目综合单价 | [12 empty] | 11651.3
材 料 费 明 细 | 主要材料名称、规格、型号 | [7 empty] | 单位 |  | 数量 |  | 单价 （元） |  | 合价 （元） |  |  |  | 暂估 单价 （元） |  | 暂估 合价 （元）
| 型钢 | [7 empty] | t |  | 1.05 |  | 4454.51 |  | 4677.24
| 电焊条 J422 | [7 empty] | kg |  | 31.87 |  | 4.97 |  | 158.39
| 氧气 | [7 empty] | m3 |  | 6.16 |  | 2.83 |  | 17.43
| 乙炔气 | [7 empty] | m3 |  | 2.68 |  | 14.05 |  | 37.65
| 油漆溶剂油 | [7 empty] | kg |  | 0.34 |  | 12.01 |  | 4.08
| 周转木材 | [7 empty] | m3 |  | 0.012 |  | 1586.47 |  | 19.04
| 圆木 | [7 empty] | m3 |  | 0.004 |  | 2262.64 |  | 9.05
| 镀锌铁丝 8# | [7 empty] | kg |  | 3.09 |  | 4.2 |  | 12.98
| 钢丝绳 | [7 empty] | kg |  | 0.04 |  | 5.75 |  | 0.23
| 其他材料费 | [11 empty] | - |  | 11.77 |  |  |  | -
| 材料费小计 | [11 empty] | - |  | 4947.86 |  |  |  | -
项目编码 |  | 010606008001 | 项目名称 |  | 钢梯 | [7 empty] | 计量单位 |  |  | t |  |  | 工程量 |  | 3.062
清单综合单价组成明细
定额 编号 | 定额项目名称 |  | 定额 单位 | 数量 | 单价 | [7 empty] | 合价
[5 empty] | 人工费 | 材料费 |  | 机械费 |  | 管理费 |  | 利润 | 人工费 | 材料费 |  |  |  | 机械费 |  | 管理费 |  | 利润
7-38 | 钢梯子 踏步式 制作 |  | t | 1 | 2597.78 | 4874.66 |  | 675.65 |  | 1407.57 |  | 491.01 | 2597.78 | 4874.66 |  |  |  | 675.65 |  | 1407.57 |  | 491.01
综合单价分析表
工程名称：装饰 | [6 empty] | 标段： | [9 empty] | 第32页 共38页
8-148 | 金属构件 踏步式扶梯 |  | t | 1 | 1842.53 | 58.78 |  | 80.25 |  | 826.8 |  | 288.42 | 1842.53 | 58.78 |  |  |  | 80.25 |  | 826.8 |  | 288.42
8-39 | Ⅲ类金属构件 运输距离在10km以内 |  | t | 1 | 25.66 | 3.58 |  | 78.84 |  | 44.94 |  | 15.68 | 25.66 | 3.58 |  |  |  | 78.84 |  | 44.94 |  | 15.68
综合人工工日 |  |  | 小计 | [9 empty] | 4465.97 | 4937.02 |  |  |  | 834.74 |  | 2279.31 |  | 795.11
31.34工日 |  |  | 未计价材料费
清单项目综合单价 | [12 empty] | 13312.15
材 料 费 明 细 | 主要材料名称、规格、型号 | [7 empty] | 单位 |  | 数量 |  | 单价 （元） |  | 合价 （元） |  |  |  | 暂估 单价 （元） |  | 暂估 合价 （元）
| 型钢 | [7 empty] | t |  | 1.05 |  | 4454.51 |  | 4677.24
| 电焊条 J422 | [7 empty] | kg |  | 26.5 |  | 4.97 |  | 131.71
| 氧气 | [7 empty] | m3 |  | 6.16 |  | 2.83 |  | 17.43
| 乙炔气 | [7 empty] | m3 |  | 2.68 |  | 14.05 |  | 37.65
| 油漆溶剂油 | [7 empty] | kg |  | 0.53 |  | 12.01 |  | 6.37
| 周转木材 | [7 empty] | m3 |  | 0.022 |  | 1586.47 |  | 34.9
| 圆木 | [7 empty] | m3 |  | 0.004 |  | 2262.64 |  | 9.05
| 镀锌铁丝 8# | [7 empty] | kg |  | 2.54 |  | 4.2 |  | 10.67
| 钢丝绳 | [7 empty] | kg |  | 0.04 |  | 5.75 |  | 0.23
| 其他材料费 | [11 empty] | - |  | 11.77 |  |  |  | -
| 材料费小计 | [11 empty] | - |  | 4937.02 |  |  |  | -
项目编码 |  | 010606013001 | 项目名称 |  | 零星钢构件 | [7 empty] | 计量单位 |  |  | t |  |  | 工程量 |  | 1.583
清单综合单价组成明细
定额 编号 | 定额项目名称 |  | 定额 单位 | 数量 | 单价 | [7 empty] | 合价
[5 empty] | 人工费 | 材料费 |  | 机械费 |  | 管理费 |  | 利润 | 人工费 | 材料费 |  |  |  | 机械费 |  | 管理费 |  | 利润
7-57 | 零星钢构件制作 |  | t | 1 | 3693.6 | 5232.86 |  | 669.4 |  | 1876.09 |  | 654.45 | 3693.6 | 5232.86 |  |  |  | 669.4 |  | 1876.09 |  | 654.45
综合人工工日 |  |  | 小计 | [9 empty] | 3693.6 | 5232.86 |  |  |  | 669.4 |  | 1876.09 |  | 654.45
25.92工日 |  |  | 未计价材料费
清单项目综合单价 | [12 empty] | 12126.4
材 料 费 明 细 | 主要材料名称、规格、型号 | [7 empty] | 单位 |  | 数量 |  | 单价 （元） |  | 合价 （元） |  |  |  | 暂估 单价 （元） |  | 暂估 合价 （元）
| 型钢 | [7 empty] | t |  | 1.05 |  | 4454.51 |  | 4677.24
| 电焊条 J422 | [7 empty] | kg |  | 30 |  | 4.97 |  | 149.1
| 氧气 | [7 empty] | m3 |  | 43.5 |  | 2.83 |  | 123.11
综合单价分析表
工程名称：装饰 | [6 empty] | 标段： | [9 empty] | 第33页 共38页
材 料 费 明 细 | 油漆溶剂油 | [7 empty] | kg |  | 0.25 |  | 12.01 |  | 3
| 乙炔气 | [7 empty] | m3 |  | 18.9 |  | 14.05 |  | 265.55
| 其他材料费 | [11 empty] | - |  | 14.86 |  |  |  | -
| 材料费小计 | [11 empty] | - |  | 5232.86 |  |  |  | -
项目编码 |  | 010606013002 | 项目名称 |  | 零星钢构件 | [7 empty] | 计量单位 |  |  | t |  |  | 工程量 |  | 1.392
清单综合单价组成明细
定额 编号 | 定额项目名称 |  | 定额 单位 | 数量 | 单价 | [7 empty] | 合价
[5 empty] | 人工费 | 材料费 |  | 机械费 |  | 管理费 |  | 利润 | 人工费 | 材料费 |  |  |  | 机械费 |  | 管理费 |  | 利润
7-57 | 零星钢构件制作 |  | t | 1 | 3693.6 | 5232.86 |  | 669.4 |  | 1876.09 |  | 654.45 | 3693.6 | 5232.86 |  |  |  | 669.4 |  | 1876.09 |  | 654.45
综合人工工日 |  |  | 小计 | [9 empty] | 3693.6 | 5232.86 |  |  |  | 669.4 |  | 1876.09 |  | 654.45
25.92工日 |  |  | 未计价材料费
清单项目综合单价 | [12 empty] | 12126.4
材 料 费 明 细 | 主要材料名称、规格、型号 | [7 empty] | 单位 |  | 数量 |  | 单价 （元） |  | 合价 （元） |  |  |  | 暂估 单价 （元） |  | 暂估 合价 （元）
| 型钢 | [7 empty] | t |  | 1.05 |  | 4454.51 |  | 4677.24
| 电焊条 J422 | [7 empty] | kg |  | 30 |  | 4.97 |  | 149.1
| 氧气 | [7 empty] | m3 |  | 43.5 |  | 2.83 |  | 123.11
| 油漆溶剂油 | [7 empty] | kg |  | 0.25 |  | 12.01 |  | 3
| 乙炔气 | [7 empty] | m3 |  | 18.9 |  | 14.05 |  | 265.55
| 其他材料费 | [11 empty] | - |  | 14.86 |  |  |  | -
| 材料费小计 | [11 empty] | - |  | 5232.86 |  |  |  | -
项目编码 |  | 010605001001 | 项目名称 |  | 钢板楼板 | [7 empty] | 计量单位 |  |  | m2 |  |  | 工程量 |  | 300.22
清单综合单价组成明细
定额 编号 | 定额项目名称 |  | 定额 单位 | 数量 | 单价 | [7 empty] | 合价
[5 empty] | 人工费 | 材料费 |  | 机械费 |  | 管理费 |  | 利润 | 人工费 | 材料费 |  |  |  | 机械费 |  | 管理费 |  | 利润
8-145 | 金属构件 屋架、柱间钢支撑 压型钢板楼板 |  | 10m2 | 0.1 | 199.5 | 913.69 |  | 12.53 |  | 91.17 |  | 31.8 | 19.95 | 91.37 |  |  |  | 1.25 |  | 9.12 |  | 3.18
综合人工工日 |  |  | 小计 | [9 empty] | 19.95 | 91.37 |  |  |  | 1.25 |  | 9.12 |  | 3.18
0.14工日 |  |  | 未计价材料费
清单项目综合单价 | [12 empty] | 124.87
综合单价分析表
工程名称：装饰 | [6 empty] | 标段： | [9 empty] | 第34页 共38页
材 料 费 明 细 | 主要材料名称、规格、型号 | [7 empty] | 单位 |  | 数量 |  | 单价 （元） |  | 合价 （元） |  |  |  | 暂估 单价 （元） |  | 暂估 合价 （元）
| 压型钢板楼承板 | [7 empty] | m2 |  | 1.04 |  | 80 |  | 83.2
| 自攻螺钉 M8以内 | [7 empty] | 十个 |  | 0.1 |  | 0.6 |  | 0.06
| 密封带 3×20mm | [7 empty] | m |  | 0.058 |  | 1.8 |  | 0.1
| 玻璃胶 300mL | [7 empty] | 支 |  | 0.011 |  | 10.55 |  | 0.12
| 耐候胶 | [7 empty] | L |  | 0.115 |  | 68.6 |  | 7.89
| 其他材料费 | [11 empty] | - | [5 empty] | -
| 材料费小计 | [11 empty] | - |  | 91.37 |  |  |  | -
项目编码 |  | 011405001002 | 项目名称 |  | 金属面油漆 | [7 empty] | 计量单位 |  |  | m2 |  |  | 工程量 |  | 827.92
清单综合单价组成明细
定额 编号 | 定额项目名称 |  | 定额 单位 | 数量 | 单价 | [7 empty] | 合价
[5 empty] | 人工费 | 材料费 |  | 机械费 |  | 管理费 |  | 利润 | 人工费 | 材料费 |  |  |  | 机械费 |  | 管理费 |  | 利润
17-157 | 金属氟碳漆喷涂 金属面 |  | 10m2 | 0.1 | 329.18 | 262.82 |  | 80.98 |  | 176.37 |  | 61.52 | 32.92 | 26.28 |  |  |  | 8.1 |  | 17.64 |  | 6.15
综合人工工日 |  |  | 小计 | [9 empty] | 32.92 | 26.28 |  |  |  | 8.1 |  | 17.64 |  | 6.15
0.231工日 |  |  | 未计价材料费
清单项目综合单价 | [12 empty] | 91.09
材 料 费 明 细 | 主要材料名称、规格、型号 | [7 empty] | 单位 |  | 数量 |  | 单价 （元） |  | 合价 （元） |  |  |  | 暂估 单价 （元） |  | 暂估 合价 （元）
| 稀释剂 | [7 empty] | kg |  | 0.32 |  | 8 |  | 2.56
| 环氧铁红防锈底漆 | [7 empty] | kg |  | 0.3 |  | 15 |  | 4.5
| 环氧云铁防锈漆 | [7 empty] | kg |  | 0.25 |  | 15 |  | 3.75
| 聚氨酯氟碳面漆 | [7 empty] | kg |  | 0.5 |  | 30 |  | 15
| 其他材料费 | [11 empty] | - |  | 0.47 |  |  |  | -
| 材料费小计 | [11 empty] | - |  | 26.28 |  |  |  | -
项目编码 |  | 011405001003 | 项目名称 |  | 金属面油漆 | [7 empty] | 计量单位 |  |  | m2 |  |  | 工程量 |  | 1122.22
清单综合单价组成明细
定额 编号 | 定额项目名称 |  | 定额 单位 | 数量 | 单价 | [7 empty] | 合价
[5 empty] | 人工费 | 材料费 |  | 机械费 |  | 管理费 |  | 利润 | 人工费 | 材料费 |  |  |  | 机械费 |  | 管理费 |  | 利润
17-146 | 金属面防火涂料 薄型 1.5小时 |  | 10m2 | 0.1 | 203.78 | 202.46 |  | 50.53 |  | 109.35 |  | 38.15 | 20.38 | 20.25 |  |  |  | 5.05 |  | 10.94 |  | 3.82
综合单价分析表
工程名称：装饰 | [6 empty] | 标段： | [9 empty] | 第35页 共38页
综合人工工日 |  |  | 小计 | [9 empty] | 20.38 | 20.25 |  |  |  | 5.05 |  | 10.94 |  | 3.82
0.143工日 |  |  | 未计价材料费
清单项目综合单价 | [12 empty] | 60.44
材 料 费 明 细 | 主要材料名称、规格、型号 | [7 empty] | 单位 |  | 数量 |  | 单价 （元） |  | 合价 （元） |  |  |  | 暂估 单价 （元） |  | 暂估 合价 （元）
| 防火涂料 | [7 empty] | kg |  | 1.68 |  | 12 |  | 20.16
| 其他材料费 | [11 empty] | - |  | 0.09 |  |  |  | -
| 材料费小计 | [11 empty] | - |  | 20.25 |  |  |  | -
项目编码 |  | 011405001004 | 项目名称 |  | 金属面油漆 | [7 empty] | 计量单位 |  |  | m2 |  |  | 工程量 |  | 5.92
清单综合单价组成明细
定额 编号 | 定额项目名称 |  | 定额 单位 | 数量 | 单价 | [7 empty] | 合价
[5 empty] | 人工费 | 材料费 |  | 机械费 |  | 管理费 |  | 利润 | 人工费 | 材料费 |  |  |  | 机械费 |  | 管理费 |  | 利润
17-146 | 金属面防火涂料 薄型 1.5小时 |  | 10m2 | 0.1 | 203.78 | 252.86 |  | 50.53 |  | 109.35 |  | 38.15 | 20.38 | 25.29 |  |  |  | 5.05 |  | 10.94 |  | 3.82
综合人工工日 |  |  | 小计 | [9 empty] | 20.38 | 25.29 |  |  |  | 5.05 |  | 10.94 |  | 3.82
0.143工日 |  |  | 未计价材料费
清单项目综合单价 | [12 empty] | 65.48
材 料 费 明 细 | 主要材料名称、规格、型号 | [7 empty] | 单位 |  | 数量 |  | 单价 （元） |  | 合价 （元） |  |  |  | 暂估 单价 （元） |  | 暂估 合价 （元）
| 防火涂料 | [7 empty] | kg |  | 2.1 |  | 12 |  | 25.2
| 其他材料费 | [11 empty] | - |  | 0.09 |  |  |  | -
| 材料费小计 | [11 empty] | - |  | 25.29 |  |  |  | -
项目编码 |  | 010606011001 | 项目名称 |  | 钢板天沟 | [7 empty] | 计量单位 |  |  | m |  |  | 工程量 |  | 66.2
清单综合单价组成明细
定额 编号 | 定额项目名称 |  | 定额 单位 | 数量 | 单价 | [7 empty] | 合价
[5 empty] | 人工费 | 材料费 |  | 机械费 |  | 管理费 |  | 利润 | 人工费 | 材料费 |  |  |  | 机械费 |  | 管理费 |  | 利润
14-227 | 单层彩板 包角、包边、窗台泛水、内衬 展开宽300mm |  | 10m | 0.1 | 48.45 | 295.02 |  |  |  | 20.83 |  | 7.27 | 4.85 | 29.5 | [5 empty] | 2.08 |  | 0.73
综合人工工日 |  |  | 小计 | [9 empty] | 4.85 | 29.5 | [5 empty] | 2.08 |  | 0.73
0.034工日 |  |  | 未计价材料费
清单项目综合单价 | [12 empty] | 37.16
综合单价分析表
工程名称：装饰 | [6 empty] | 标段： | [9 empty] | 第36页 共38页
材 料 费 明 细 | 主要材料名称、规格、型号 | [7 empty] | 单位 |  | 数量 |  | 单价 （元） |  | 合价 （元） |  |  |  | 暂估 单价 （元） |  | 暂估 合价 （元）
| 压型钢板楼承板 | [7 empty] | m2 |  | 0.318 |  | 80 |  | 25.44
| 铝拉铆钉 LD-1 | [7 empty] | 十个 |  | 0.78 |  | 0.26 |  | 0.2
| 玻璃胶 | [7 empty] | L |  | 0.1125 |  | 34.3 |  | 3.86
| 其他材料费 | [11 empty] | - | [5 empty] | -
| 材料费小计 | [11 empty] | - |  | 29.5 |  |  |  | -
项目编码 |  | 040901010001 | 项目名称 |  | 螺栓 | [7 empty] | 计量单位 |  |  | 套 |  |  | 工程量 |  | 612
清单综合单价组成明细
定额 编号 | 定额项目名称 |  | 定额 单位 | 数量 | 单价 | [7 empty] | 合价
[5 empty] | 人工费 | 材料费 |  | 机械费 |  | 管理费 |  | 利润 | 人工费 | 材料费 |  |  |  | 机械费 |  | 管理费 |  | 利润
D00007 | M20高强螺栓10.9级 |  | 套 | 1 |  | 8 | [7 empty] | 8
综合人工工日 |  |  | 小计 | [10 empty] | 8
0工日 |  |  | 未计价材料费
清单项目综合单价 | [12 empty] | 8
材 料 费 明 细 | 主要材料名称、规格、型号 | [7 empty] | 单位 |  | 数量 |  | 单价 （元） |  | 合价 （元） |  |  |  | 暂估 单价 （元） |  | 暂估 合价 （元）
| M20高强螺栓10.9级 | [7 empty] | 套 |  | 1 |  | 8 |  | 8
| 其他材料费 | [11 empty] | - | [5 empty] | -
| 材料费小计 | [11 empty] | - |  | 8 |  |  |  | -
项目编码 |  | 040901010002 | 项目名称 |  | 螺栓 | [7 empty] | 计量单位 |  |  | 套 |  |  | 工程量 |  | 12
清单综合单价组成明细
定额 编号 | 定额项目名称 |  | 定额 单位 | 数量 | 单价 | [7 empty] | 合价
[5 empty] | 人工费 | 材料费 |  | 机械费 |  | 管理费 |  | 利润 | 人工费 | 材料费 |  |  |  | 机械费 |  | 管理费 |  | 利润
D00008 | M12化学螺栓 |  | 套 | 1 |  | 13.5 | [7 empty] | 13.5
综合人工工日 |  |  | 小计 | [10 empty] | 13.5
0工日 |  |  | 未计价材料费
清单项目综合单价 | [12 empty] | 13.5
综合单价分析表
工程名称：装饰 | [6 empty] | 标段： | [9 empty] | 第37页 共38页
材 料 费 明 细 | 主要材料名称、规格、型号 | [7 empty] | 单位 |  | 数量 |  | 单价 （元） |  | 合价 （元） |  |  |  | 暂估 单价 （元） |  | 暂估 合价 （元）
| M12化学螺栓 | [7 empty] | 套 |  | 1 |  | 13.5 |  | 13.5
| 其他材料费 | [11 empty] | - | [5 empty] | -
| 材料费小计 | [11 empty] | - |  | 13.5 |  |  |  | -
项目编码 |  | 040901010003 | 项目名称 |  | 螺栓 | [7 empty] | 计量单位 |  |  | 套 |  |  | 工程量 |  | 12
清单综合单价组成明细
定额 编号 | 定额项目名称 |  | 定额 单位 | 数量 | 单价 | [7 empty] | 合价
[5 empty] | 人工费 | 材料费 |  | 机械费 |  | 管理费 |  | 利润 | 人工费 | 材料费 |  |  |  | 机械费 |  | 管理费 |  | 利润
D00009 | M16化学螺栓 |  | 套 | 1 |  | 16.8 | [7 empty] | 16.8
综合人工工日 |  |  | 小计 | [10 empty] | 16.8
0工日 |  |  | 未计价材料费
清单项目综合单价 | [12 empty] | 16.8
材 料 费 明 细 | 主要材料名称、规格、型号 | [7 empty] | 单位 |  | 数量 |  | 单价 （元） |  | 合价 （元） |  |  |  | 暂估 单价 （元） |  | 暂估 合价 （元）
| M16化学螺栓 | [7 empty] | 套 |  | 1 |  | 16.8 |  | 16.8
| 其他材料费 | [11 empty] | - | [5 empty] | -
| 材料费小计 | [11 empty] | - |  | 16.8 |  |  |  | -
项目编码 |  | 040901010004 | 项目名称 |  | 螺栓 | [7 empty] | 计量单位 |  |  | 套 |  |  | 工程量 |  | 174
清单综合单价组成明细
定额 编号 | 定额项目名称 |  | 定额 单位 | 数量 | 单价 | [7 empty] | 合价
[5 empty] | 人工费 | 材料费 |  | 机械费 |  | 管理费 |  | 利润 | 人工费 | 材料费 |  |  |  | 机械费 |  | 管理费 |  | 利润
D00010 | M20化学螺栓 |  | 套 | 1 |  | 20 | [7 empty] | 20
综合人工工日 |  |  | 小计 | [10 empty] | 20
0工日 |  |  | 未计价材料费
清单项目综合单价 | [12 empty] | 20
材 料 费 明 细 | 主要材料名称、规格、型号 | [7 empty] | 单位 |  | 数量 |  | 单价 （元） |  | 合价 （元） |  |  |  | 暂估 单价 （元） |  | 暂估 合价 （元）
| M20化学螺栓 | [7 empty] | 套 |  | 1 |  | 20 |  | 20
| 其他材料费 | [11 empty] | - | [5 empty] | -
| 材料费小计 | [11 empty] | - |  | 20 |  |  |  | -
项目编码 |  | 040901010005 | 项目名称 |  | 螺栓 | [7 empty] | 计量单位 |  |  | 套 |  |  | 工程量 |  | 42
综合单价分析表
工程名称：装饰 | [6 empty] | 标段： | [9 empty] | 第38页 共38页
清单综合单价组成明细
定额 编号 | 定额项目名称 |  | 定额 单位 | 数量 | 单价 | [7 empty] | 合价
[5 empty] | 人工费 | 材料费 |  | 机械费 |  | 管理费 |  | 利润 | 人工费 | 材料费 |  |  |  | 机械费 |  | 管理费 |  | 利润
D00011 | M30化学锚栓 |  | 套 | 1 |  | 55 | [7 empty] | 55
综合人工工日 |  |  | 小计 | [10 empty] | 55
0工日 |  |  | 未计价材料费
清单项目综合单价 | [12 empty] | 55
材 料 费 明 细 | 主要材料名称、规格、型号 | [7 empty] | 单位 |  | 数量 |  | 单价 （元） |  | 合价 （元） |  |  |  | 暂估 单价 （元） |  | 暂估 合价 （元）
| M30化学锚栓 | [7 empty] | 套 |  | 1 |  | 55 |  | 55
| 其他材料费 | [11 empty] | - | [5 empty] | -
| 材料费小计 | [11 empty] | - |  | 55 |  |  |  | -
项目编码 |  | 011701006001 | 项目名称 |  | 满堂脚手架 | [7 empty] | 计量单位 |  |  | m2 |  |  | 工程量 |  | 488
清单综合单价组成明细
定额 编号 | 定额项目名称 |  | 定额 单位 | 数量 | 单价 | [7 empty] | 合价
[5 empty] | 人工费 | 材料费 |  | 机械费 |  | 管理费 |  | 利润 | 人工费 | 材料费 |  |  |  | 机械费 |  | 管理费 |  | 利润
20-20备注1 | 满堂脚手架 基本层 高5m以内 |  | 10m2 | 0.1 | 85.5 | 15.23 |  | 6.99 |  | 39.77 |  | 13.87 | 8.55 | 1.52 |  |  |  | 0.7 |  | 3.98 |  | 1.39
综合人工工日 |  |  | 小计 | [9 empty] | 8.55 | 1.52 |  |  |  | 0.7 |  | 3.98 |  | 1.39
0.06工日 |  |  | 未计价材料费
清单项目综合单价 | [12 empty] | 16.14
材 料 费 明 细 | 主要材料名称、规格、型号 | [7 empty] | 单位 |  | 数量 |  | 单价 （元） |  | 合价 （元） |  |  |  | 暂估 单价 （元） |  | 暂估 合价 （元）
| 脚手钢管 | [7 empty] | kg |  | 0.0846 |  | 3.68 |  | 0.31
| 底座 | [7 empty] | 个 |  | 0.0006 |  | 4.12
| 脚手架扣件 | [7 empty] | 个 |  | 0.012 |  | 4.89 |  | 0.06
| 周转木材 | [7 empty] | m3 |  | 0.0003 |  | 1586.47 |  | 0.48
| 镀锌铁丝 8# | [7 empty] | kg |  | 0.0156 |  | 4.2 |  | 0.07
| 其他材料费 | [11 empty] | - |  | 0.6 |  |  |  | -
| 材料费小计 | [11 empty] | - |  | 1.52 |  |  |  | -

## 4 表-11 总价措施项目清单与计价表
总价措施项目清单与计价表
工程名称：装饰 |  |  |  |  | 标段： |  |  |  | 第1页 共3页
序号 | 项目编码 | 项目名称 | 计算基础 | 费率（%） |  | 金额（元） | 调整 费率（%） | 调整后 金额（元） |  | 备注
1 | 011707001001 | 安全文明施工费 |  | 100.000 |  | 17722.37
1.1 |  | 基本费 | 分部分项合计+单价措施项目合计-除税工程设备费 | 1.700 |  | 17722.37
1.2 |  | 增加费 | 分部分项合计+单价措施项目合计-除税工程设备费
1.3 |  | 扬尘污染防治增加费 | 分部分项合计+单价措施项目合计-除税工程设备费
2 | 011707002001 | 夜间施工 | 分部分项合计+单价措施项目合计-除税工程设备费
3 | 011707003001 | 非夜间施工照明 | 分部分项合计+单价措施项目合计-除税工程设备费 | [6 empty] | 在计取非夜间施工照明费时，建筑工程、仿古工程、修缮土建部分仅地下室（地宫）部分可计取；单独装饰、安装工程、园林绿化工程、修缮安装部分仅特殊施工部位内施工项目可计取
4 | 011707004001 | 二次搬运 | 分部分项合计+单价措施项目合计-除税工程设备费
5 | 011707005001 | 冬雨季施工 | 分部分项合计+单价措施项目合计-除税工程设备费
6 | 011707006001 | 地上、地下设施、建筑物的临时保护设施 | 分部分项合计+单价措施项目合计-除税工程设备费
总价措施项目清单与计价表
工程名称：装饰 |  |  |  |  | 标段： |  |  |  | 第2页 共3页
序号 | 项目编码 | 项目名称 | 计算基础 | 费率（%） |  | 金额（元） | 调整 费率（%） | 调整后 金额（元） |  | 备注
7 | 011707007001 | 已完工程及设备保护 | 分部分项合计+单价措施项目合计-除税工程设备费
8 | 011707008001 | 临时设施 | 分部分项合计+单价措施项目合计-除税工程设备费
9 | 011707009001 | 赶工措施 | 分部分项合计+单价措施项目合计-除税工程设备费
10 | 011707010001 | 工程按质论价 | 分部分项合计+单价措施项目合计-除税工程设备费
11 | 011707011001 | 住宅分户验收 | 分部分项合计+单价措施项目合计-除税工程设备费 | [6 empty] | 在计取住宅分户验收时，大型土石方工程、桩基工程和地下室部分不计入计费基础
12 | 011707012001 | 建筑工人实名制费用 | 分部分项合计+单价措施项目合计-除税工程设备费 | [6 empty] | 建筑工人实名制设备由建筑工人工资专用账户开户银行提供的，建筑工人实名制费用按表中费率乘以0.5系数计取
13 | 011707091001 | 特殊条件下施工增加费 | 分部分项合计+单价措施项目合计-除税工程设备费
总价措施项目清单与计价表
工程名称：装饰 |  |  |  |  | 标段： |  |  |  | 第3页 共3页
序号 | 项目编码 | 项目名称 | 计算基础 | 费率（%） |  | 金额（元） | 调整 费率（%） | 调整后 金额（元） |  | 备注
14 | 011707015001 | 智慧工地费用 | 分部分项合计+单价措施项目合计-除税工程设备费 | [6 empty] | 现场安全隐患排查、人员信息动态管理、扬尘管控视频监控、高处作业防护预警、危大工程监测预警和集成平台等设备、软件和管理费用。
15 | 011707016001 | 新冠疫情常态化防控 | 分部分项合计+单价措施项目合计-除税工程设备费
合 计 | [5 empty] | 17722.37

## 5 表-12 其他项目清单与计价汇总表
其他项目清单与计价汇总表
工程名称：装饰 |  |  | 标段： |  |  | 第1页 共1页
序号 | 项目名称 | 金额(元) |  | 结算金额(元) | 备注
1 | 暂列金额
2 | 暂估价
2.1 | 材料暂估价
2.2 | 专业工程暂估价
3 | 计日工
4 | 总承包服务费
合 计

## 6 表-12-1 暂列金额明细表
暂列金额明细表
工程名称：装饰 |  |  | 标段： |  | 第1页 共1页
序号 | 项目名称 | 计量单位 |  | 暂定金额(元) | 备注
合 计

## 7 表-12-2 材料（工程设备）暂估单价及调整表
材料（工程设备）暂估单价及调整表
工程名称：装饰 | [5 empty] | 标段： | [5 empty] | 第1页 共1页
序号 | 材料编码 | 材料(工程设备)名称、规格、型号 | 计量单位 | 数量 |  |  | 暂估（元） |  | 确认（元） |  | 差额±(元) |  |  | 备注
|  |  |  | 投标 | 确认 |  | 单价 | 合价 | 单价 | 合价 | 单价 |  | 合价
合计

## 8 表-12-3 专业工程暂估价及结算价表
专业工程暂估价及结算价表
工程名称：装饰 |  |  |  | 标段： |  |  | 第1页 共1页
序号 | 工程名称 | 工程内容 | 暂估金额(元) |  | 结算金额(元) | 差额±(元) |  | 备注
合 计

## 9 表-12-4 计日工表
计日工表
工程名称：装饰 |  |  |  | 标段： |  |  |  | 第1页 共1页
编号 | 项目名称 | 单位 | 暂定数量 |  | 实际数量 | 综合单价 | 合价（元）
[7 empty] | 暂定 |  | 实际
一 | 人工
人工小计
二 | 材料
材料小计
三 | 施工机械
机械小计
四、企业管理费和利润
总 计

## 10 表-12-5 总承包服务费计价表
总承包服务费计价表
工程名称：装饰 |  |  |  | 标段： |  |  | 第1页 共1页
序号 | 项目名称 | 项目价值(元) | 服务内容 |  | 计算基础 | 费率(％) |  | 金额(元)
1 | 发包人发包专业工程 |  |  |  | 项目价值
2 | 发包人供应材料 |  |  |  | 项目价值
合 计

## 11 表-13 规费、税金项目计价表
规费、税金项目计价表
工程名称：装饰 |  |  | 标段： |  |  | 第1页 共1页
序号 | 项目名称 | 计算基础 |  | 计算基数(元) | 计算费率(％) |  | 金额(元)
1 | 规费 | 环境保护税+社会保险费+住房公积金 |  | 29898.05 | 100.000 |  | 29898.05
1.1 | 社会保险费 | 分部分项工程费+措施项目费+其他项目费-除税工程设备费 |  | 1060214.79 | 2.400 |  | 25445.15
1.2 | 住房公积金 | 分部分项工程费+措施项目费+其他项目费-除税工程设备费 |  | 1060214.79 | 0.420 |  | 4452.90
1.3 | 环境保护税 | 分部分项工程费+措施项目费+其他项目费-除税工程设备费 |  | 1060214.79
2 | 税金 | 分部分项工程费+措施项目费+其他项目费+规费-除税甲供材料和甲供设备费/1.01 |  | 1090112.84 | 9.000 |  | 98110.16
合 计 | [6 empty] | 128008.21

## 12 表-20 发包人提供材料和工程设备一览表
发包人提供材料和工程设备一览表
工程名称：装饰 |  |  |  |  | 标段： |  |  |  | 第1页 共1页
序号 | 材料编码 | 材料(工程设备)名称、规格、型号 | 单位 | 数量 |  | 单价 (元) | 合价 (元) | 交货 方式 |  | 送达 地点 | 备注
合 计

## 13 承包人供应主要材料一览表
承包人供应主要材料一览表
工程名称：装饰 |  |  |  |  | 标段： |  |  |  | 第1页 共4页
序号 | 材料编码 | 材料名称 | 规格、型号等要求 | 单位 |  | 数量 | 单价(元) | 合价(元) |  | 备注
1 | 01010100 | 钢筋 | 综合 | t |  | 0.014586 | 4531.06 | 66.09
2 | 01050101 | 钢丝绳 |  | kg |  | 0.74678 | 5.75 | 4.29
3 | 01270100 | 型钢 |  | t |  | 38.69145 | 4454.51 | 172351.45
4 | 01291714~1 | 不锈钢镜面板 | 1.2mm厚 | m2 |  | 6.8 | 241.59 | 1642.81
5 | 01292321~1 | 压型钢板楼承板 |  | m2 |  | 333.2804 | 80.00 | 26662.43
6 | 02090101 | 塑料薄膜 |  | m2 |  | 252.8042 | 0.69 | 174.43
7 | 02290301 | 麻绳 |  | kg |  | 0.90148 | 5.75 | 5.18
8 | 02290401 | 麻袋 |  | 条 |  | 7.7777 | 4.29 | 33.37
9 | 03010322 | 铝拉铆钉 | LD-1 | 十个 |  | 51.636 | 0.26 | 13.43
10 | 03030405 | 铜木螺钉 | 3.5×25 | 十个 |  | 22.4 | 0.60 | 13.44
11 | 03031206 | 自攻螺钉 | M4×15 | 十个 |  | 597.726751 | 0.26 | 155.41
12 | 03031242 | 自攻螺钉 | M8以内 | 十个 |  | 30.022 | 0.60 | 18.01
13 | 03070123 | 膨胀螺栓 | M10×110 | 套 |  | 83.6 | 0.69 | 57.68
14 | 03070132 | 膨胀螺栓 | M12×110 | 套 |  | 17.8 | 0.86 | 15.31
15 | 03070821 | 胀头、胀管 |  | 套 |  | 367.779535 | 0.43 | 158.15
16 | 03110141 | 镀锌丝杆 |  | kg |  | 152.548082 | 5.15 | 785.62
17 | 03290200 | 地弹簧 |  | 个 |  | 6.06 | 320.00 | 1939.20
18 | 03410205 | 电焊条 | J422 | kg |  | 855.447768 | 4.97 | 4251.58
19 | 03430421 | 碳钢埋弧焊丝 |  | kg |  | 788.79244 | 7.72 | 6089.48
20 | 03450200 | 焊剂 |  | kg |  | 303.82175 | 3.43 | 1042.11
21 | 03510701 | 铁钉 |  | kg |  | 1.400851 | 3.60 | 5.04
22 | 03510705 | 铁钉 | 70mm | kg |  | 1.06248 | 3.60 | 3.82
23 | 03515121 | 扒钉 |  | kg |  | 2.864 | 3.94 | 11.28
24 | 03550205 | 镀锌铁丝网 | 10×10×0.9 | m2 |  | 39.38 | 12.00 | 472.56
25 | 03570216 | 镀锌铁丝 | 8# | kg |  | 88.79024 | 4.20 | 372.92
26 | 03570237 | 镀锌铁丝 | 22# | kg |  | 0.145603 | 4.72 | 0.69
27 | 03590100 | 垫铁 |  | kg |  | 202.45616 | 4.29 | 868.54
28 | 03652403 | 合金钢切割锯片 |  | 片 |  | 0.867436 | 68.60 | 59.51
29 | 04010611 | 水泥 | 32.5级 | kg |  | 40730.755563 | 0.42 | 16943.99
30 | 04010701 | 白水泥 |  | kg |  | 1409.937544 | 1.18 | 1663.73
31 | 04030107 | 中砂 |  | t |  | 97.291854 | 104.04 | 10122.24
32 | 04050203 | 碎石 | 5～16mm | t |  | 82.285903 | 110.98 | 9132.09
33 | 04090120 | 石灰膏 |  | m3 |  | 0.310688 | 349.78 | 108.67
34 | 04090700 | 石英粉 |  | kg |  | 142.733175 | 0.34 | 48.53
35 | 04090801 | 石膏粉 | 325目 | kg |  | 165.857904 | 0.36 | 59.71
36 | 04135535 | 配砖 | 190×90×40 | m3 |  | 2.08488 | 447.42 | 932.82
37 | 04150113 | 蒸压加气混凝土砌块 | 600×250×100 | m3 |  | 37.4052 | 431.71 | 16148.20
38 | 05011200 | 圆木 |  | m3 |  | 0.07372 | 2262.64 | 166.80
39 | 05030600 | 普通木成材 |  | m3 |  | 0.029845 | 2262.64 | 67.53
承包人供应主要材料一览表
工程名称：装饰 |  |  |  |  | 标段： |  |  |  | 第2页 共4页
序号 | 材料编码 | 材料名称 | 规格、型号等要求 | 单位 |  | 数量 | 单价(元) | 合价(元) |  | 备注
40 | 05092103~1 | 12mm厚阻燃板 |  | m2 |  | 6.826903 | 63.00 | 430.09
41 | 05250502 | 锯(木)屑 |  | m3 |  | 1.654509 | 47.17 | 78.04
42 | 06050108 | 钢化玻璃 | 12mm | m2 |  | 8.05 | 108.61 | 874.31
43 | 06650101 | 楼梯地砖 |  | m2 |  | 37.40886 | 75.00 | 2805.66
44 | 06650101~1 | 玻化地砖800*800 | 10mm厚 | m2 |  | 194.7384 | 75.00 | 14605.38
45 | 07112130~1 | 啡网纹石材门槛石 |  | m2 |  | 5.6304 | 350.00 | 1970.64
46 | 07510105~1 | 15mm厚橡木实木多层木地板 |  | m2 |  | 122.934 | 180.00 | 22128.12
47 | 08010200~1 | 9.5mm厚纸面石膏板 |  | m2 |  | 6.826903 | 17.10 | 116.74
48 | 08010211~1 | 9.5mm厚纸面石膏板 |  | m2 |  | 181.640659 | 17.10 | 3106.06
49 | 08310122 | 轻钢龙骨(中) | 50×20×0.5 | m |  | 18 | 3.43 | 61.74
50 | 09470302~1 | 单开执手锁 |  | 把 |  | 4.04 | 85.00 | 343.40
51 | 09470302~2 | 双开执手锁 |  | 把 |  | 2.02 | 110.00 | 222.20
52 | 09470302~3 | 玻璃门锁 |  | 把 |  | 6.06 | 120.00 | 727.20
53 | 09491701 | 门吸 |  | 只 |  | 8.08 | 8.00 | 64.64
54 | 09492370 | 不锈钢合页 |  | 只 |  | 24.24 | 25.00 | 606.00
55 | 09492718~1 | 不锈钢管拉手 | 1200mm长 | 套 |  | 6.06 | 180.00 | 1090.80
56 | 09493505 | 自动感应门感应装置 |  | 套 |  | 1.01 | 4800.00 | 4848.00
57 | 09493547 | 门夹(下夹、顶夹) |  | m |  | 3.6 | 56.60 | 203.76
58 | 09493549 | 不锈钢曲夹 |  | 副 |  | 12.12 | 94.33 | 1143.28
59 | 10130305~1 | 成品杉木木质踢脚线 | 80mm高 | m |  | 92.967 | 20.00 | 1859.34
60 | 10130906 | 成品玻化砖地砖踢脚线 | h=100 | m |  | 316.6905 | 9.00 | 2850.21
61 | 11010304 | 内墙乳胶漆 |  | kg |  | 925.207344 | 7.80 | 7216.62
62 | 11030303 | 防锈漆 |  | kg |  | 0.465 | 12.86 | 5.98
63 | 11030304 | 红丹防锈漆 |  | kg |  | 3.432581 | 12.86 | 44.14
64 | 11030309 | 环氧铁红防锈底漆 |  | kg |  | 248.376 | 15.00 | 3725.64
65 | 11030310 | 环氧云铁防锈漆 |  | kg |  | 206.98 | 15.00 | 3104.70
66 | 11030521 | 防火涂料 |  | kg |  | 1897.7616 | 12.00 | 22773.14
67 | 11060306 | 聚氨酯氟碳面漆 |  | kg |  | 413.96 | 30.00 | 12418.80
68 | 11110905 | 封闭层环氧底漆 |  | kg |  | 27.837192 | 24.01 | 668.37
69 | 11110907 | 环氧树脂色漆 |  | kg |  | 99.32202 | 40.00 | 3972.88
70 | 11110908 | 环氧树脂面漆 |  | kg |  | 158.949015 | 30.00 | 4768.47
71 | 11430327 | 大白粉 |  | kg |  | 165.857904 | 0.73 | 121.08
72 | 11450503 | 稀释剂 |  | kg |  | 264.9344 | 8.00 | 2119.48
73 | 11591102 | 玻璃胶 |  | L |  | 9.5475 | 34.30 | 327.48
74 | 11591105 | 玻璃胶 | 300mL | 支 |  | 3.30242 | 10.55 | 34.84
75 | 12010903 | 煤油 |  | kg |  | 0.2208 | 4.29 | 0.95
承包人供应主要材料一览表
工程名称：装饰 |  |  |  |  | 标段： |  |  |  | 第3页 共4页
序号 | 材料编码 | 材料名称 | 规格、型号等要求 | 单位 |  | 数量 | 单价(元) | 合价(元) |  | 备注
76 | 12030107 | 油漆溶剂油 |  | kg |  | 11.93961 | 12.01 | 143.39
77 | 12030111 | 松节油 |  | kg |  | 0.029256 | 12.01 | 0.35
78 | 12060318 | 清油 | C01-1 | kg |  | 0.029256 | 13.72 | 0.40
79 | 12060334 | 防腐油 |  | kg |  | 3.27598 | 5.15 | 16.87
80 | 12070307 | 硬白蜡 |  | kg |  | 0.14628 | 7.29 | 1.07
81 | 12310309 | 草酸 |  | kg |  | 0.0552 | 3.86 | 0.21
82 | 12370305 | 氧气 |  | m3 |  | 443.29273 | 2.83 | 1254.52
83 | 12370336 | 乙炔气 |  | m3 |  | 192.15101 | 14.05 | 2699.72
84 | 12410163 | 干粉型粘结剂 |  | kg |  | 180.966 | 4.29 | 776.34
85 | 12410307 | 耐候胶 |  | L |  | 34.5253 | 68.60 | 2368.44
86 | 12413518 | 901胶 |  | kg |  | 663.431616 | 2.14 | 1419.74
87 | 12430342 | 自粘胶带 |  | m |  | 227.579893 | 0.13 | 29.27
88 | 13050321~1 | 600*600硅酸钙板 |  | m2 |  | 133.56 | 65.00 | 8681.40
89 | 13123509 | 复合地板泡沫垫 |  | m2 |  | 128.788 | 21.44 | 2761.21
90 | 17310706 | 双螺母双垫片 | φ8 | 副 |  | 367.779535 | 0.51 | 187.57
91 | 31010522 | 密封带 | 3×20mm | m |  | 17.41276 | 1.80 | 31.34
92 | 31010707 | 密封油膏 |  | kg |  | 1.561824 | 5.57 | 8.70
93 | 31110301 | 棉纱头 |  | kg |  | 4.249135 | 5.57 | 23.67
94 | 31150101 | 水 |  | m3 |  | 186.699221 | 4.57 | 853.22
95 | 32010502 | 复合木模板 | 18mm | m2 |  | 2.62064 | 32.59 | 85.41
96 | 32020115 | 卡具 |  | kg |  | 0.690896 | 4.18 | 2.89
97 | 32020132 | 钢管支撑 |  | kg |  | 2.075398 | 3.59 | 7.45
98 | 32030121 | 钢支架、平台及连接件 |  | kg |  | 4.83344 | 3.57 | 17.26
99 | 32030303 | 脚手钢管 |  | kg |  | 41.2848 | 3.68 | 151.93
100 | 32030504 | 底座 |  | 个 |  | 0.2928 | 4.12 | 1.21
101 | 32030513 | 脚手架扣件 |  | 个 |  | 5.856 | 4.89 | 28.64
102 | 32090101 | 周转木材 |  | m3 |  | 0.704656 | 1586.47 | 1117.92
103 | 32270103 | 金属校正器 |  | kg |  | 0.10538 | 4.72 | 0.50
104 | 80212105 | 预拌混凝土(泵送型) C30 |  | m3 |  | 42.8706 | 351.66 | 15075.88
105 | 80212115 | 预拌混凝土(非泵送型) C20 |  | m3 |  | 1.4586 | 323.49 | 471.84
106 | CL0002 | 50系不上人轻钢龙骨顶面(简单) |  | m2 |  | 173.384275 | 30.00 | 5201.53
107 | CL0003 | 专用龙骨 |  | m2 |  | 133.56 | 5.00 | 667.80
108 | CL-D00002 | 垃圾清理及外运 |  | m3 |  | 0.88 | 80.00 | 70.40
109 | CL-D00003 | 单开木质门带套900*2200 |  | 樘 |  | 4 | 1180.00 | 4720.00
110 | CL-D00004 | 双开木质门带套1600*2200 |  | 樘 |  | 2 | 2040.00 | 4080.00
111 | CL-D00005 | 成品玻璃隔断 |  | m2 |  | 194.24 | 365.00 | 70897.60
112 | CL-D00006 | 不锈钢栏杆扶手（H=900mm） |  | m |  | 11.36 | 450.00 | 5112.00
承包人供应主要材料一览表
工程名称：装饰 |  |  |  |  | 标段： |  |  |  | 第4页 共4页
序号 | 材料编码 | 材料名称 | 规格、型号等要求 | 单位 |  | 数量 | 单价(元) | 合价(元) |  | 备注
113 | CL-D00007 | M20高强螺栓10.9级 |  | 套 |  | 612 | 8.00 | 4896.00
114 | CL-D00008 | M12化学螺栓 |  | 套 |  | 12 | 13.50 | 162.00
115 | CL-D00009 | M16化学螺栓 |  | 套 |  | 12 | 16.80 | 201.60
116 | CL-D00010 | M20化学螺栓 |  | 套 |  | 174 | 20.00 | 3480.00
117 | CL-D00011 | M30化学锚栓 |  | 套 |  | 42 | 55.00 | 2310.00
合计 | [7 empty] | 534123.61