## 1 表-08 分部分项工程和单价措施项目清单与计价表
分部分项工程和单价措施项目清单与计价表
工程名称：水电安装 |  |  |  | 标段： |  |  |  |  | 第1页 共7页
序号 | 项目编码 | 项目名称 | 项目特征描述 |  | 计量 单位 | 工程量 | 金额（元）
[7 empty] | 综合单价 | 合价 |  | 其中
暂估价
0304 电气设备安装工程
1 | 030404017001 | 配电箱 | 1、名称：定制非标配电箱AP1 2、安装形式：嵌墙暗装 3、安装高度：距地1.5m 4、其他：无端子外部接线2.5/压铜接线端子4/6/10/16 |  | 台 | 1
2 | 030404017002 | 配电箱 | 1、名称：定制非标配电箱1AL1 2、安装形式：嵌墙暗装 3、安装高度：距地1.5m 4、其他：无端子外部接线2.5/4 |  | 台 | 1
3 | 030404017003 | 配电箱 | 1、名称：定制非标配电箱1AL2 2、安装形式：嵌墙暗装 3、安装高度：距地1.5m 4、其他：无端子外部接线2.5/4 |  | 台 | 1
4 | 030404017004 | 配电箱 | 1、名称：定制非标配电箱1AL3 2、安装形式：嵌墙暗装 3、安装高度：距地1.5m 4、其他：无端子外部接线2.5 |  | 台 | 1
5 | 030404017005 | 配电箱 | 1、名称：定制非标配电箱2AL1 2、安装形式：嵌墙暗装 3、安装高度：距地1.5m 4、其他：无端子外部接线2.5/4 |  | 台 | 1
6 | 030404017006 | 配电箱 | 1、名称：定制非标配电箱2AL2 2、安装形式：嵌墙暗装 3、安装高度：距地1.5m 4、其他：无端子外部接线2.5/4 |  | 台 | 1
本页小计
分部分项工程和单价措施项目清单与计价表
工程名称：水电安装 |  |  |  | 标段： |  |  |  |  | 第2页 共7页
序号 | 项目编码 | 项目名称 | 项目特征描述 |  | 计量 单位 | 工程量 | 金额（元）
[7 empty] | 综合单价 | 合价 |  | 其中
暂估价
7 | 030404017007 | 配电箱 | 1、名称：定制非标配电箱2AL3 2、安装形式：嵌墙暗装 3、安装高度：距地1.5m 4、其他：无端子外部接线2.5 |  | 台 | 1
8 | 030404017008 | 配电箱 | 1、名称：定制非标配电箱3AL1 2、安装形式：嵌墙暗装 3、安装高度：距地1.5m 4、其他：无端子外部接线2.5 |  | 台 | 1
9 | 030404017009 | 配电箱 | 1、名称：屋顶空调不锈钢防水箱 2、安装形式：明装 3、安装高度：落地安装 |  | 台 | 2
10 | 030411001001 | 配管 | 1、名称：电气配管 2、材质：紧定式镀锌钢导管 3、规格：JDG20*1.6 4、配置形式：吊顶内 5、其他：详见设计图纸、招标技术要求及施工验收规范要求 |  | m | 422.5
11 | 030411001002 | 配管 | 1、名称：电气配管 2、材质：紧定式镀锌钢导管 3、规格：JDG20*1.6 4、配置形式：砖墙暗配 5、其他：详见设计图纸、招标技术要求及施工验收规范要求 |  | m | 410.36
12 | 030411001003 | 配管 | 1、名称：电气配管 2、材质：紧定式镀锌钢导管 3、规格：JDG25*1.6 4、配置形式：吊顶内 5、其他：详见设计图纸、招标技术要求及施工验收规范要求 |  | m | 1.71
本页小计
分部分项工程和单价措施项目清单与计价表
工程名称：水电安装 |  |  |  | 标段： |  |  |  |  | 第3页 共7页
序号 | 项目编码 | 项目名称 | 项目特征描述 |  | 计量 单位 | 工程量 | 金额（元）
[7 empty] | 综合单价 | 合价 |  | 其中
暂估价
13 | 030411001004 | 配管 | 1、名称：电气配管 2、材质：紧定式镀锌钢导管 3、规格：JDG25*1.6 4、配置形式：砖墙暗配 5、其他：详见设计图纸、招标技术要求及施工验收规范要求 |  | m | 28.53
14 | 030411001006 | 配管 | 1、名称：电气配管 2、规格：SC25 3、配置形式：砖墙暗配 4、其他：详见设计图纸、招标技术要求及施工验收规范要求 |  | m | 84.64
15 | 030411001007 | 配管 | 1、名称：电气配管 2、规格：SC32 3、配置形式：砖墙暗配 4、其他：详见设计图纸、招标技术要求及施工验收规范要求 |  | m | 24.14
16 | 030411001008 | 配管 | 1、名称：电气配管 2、规格：SC40 3、配置形式：砖墙暗配 4、其他：详见设计图纸、招标技术要求及施工验收规范要求 |  | m | 24.81
17 | 030411001009 | 配管 | 1、名称：电气配管 2、规格：SC80 3、配置形式：砖墙暗配 4、其他：详见设计图纸、招标技术要求及施工验收规范要求 |  | m | 71.53
18 | 030411001016 | 配管 | 1、名称：电气配管 2、规格：SC150 3、配置形式：砖墙暗配 4、其他：详见设计图纸、招标技术要求及施工验收规范要求 |  | m | 63.2
19 | 030411004001 | 配线 | 1、名称：无卤低烟辐照交联铜芯线 2、规格：WDZ-BYJ-2.5 3、敷设方式：管内敷设 4、其他：详见设计图纸、招标技术要求及施工验收规范要求 |  | m | 2583.79
本页小计
分部分项工程和单价措施项目清单与计价表
工程名称：水电安装 |  |  |  | 标段： |  |  |  |  | 第4页 共7页
序号 | 项目编码 | 项目名称 | 项目特征描述 |  | 计量 单位 | 工程量 | 金额（元）
[7 empty] | 综合单价 | 合价 |  | 其中
暂估价
20 | 030411004002 | 配线 | 1、名称：无卤低烟辐照交联铜芯线 2、规格：WDZ-BYJ-4 3、敷设方式：管内敷设 4、其他：详见设计图纸、招标技术要求及施工验收规范要求 |  | m | 127.59
21 | 030408001003 | 电力电缆 | 1、名称：铜芯交联无卤低烟阻燃电力电缆 2、规格：WDZ-YJY-5*4 3、敷设方式：管内敷设 4、其他：详见设计图纸、招标技术要求及施工验收规范要求 |  | m | 95.98
22 | 030408001001 | 电力电缆 | 1、名称：铜芯交联无卤低烟阻燃电力电缆 2、规格：WDZ-YJY-5*6 3、敷设方式：管内敷设 4、其他：详见设计图纸、招标技术要求及施工验收规范要求 |  | m | 28.33
23 | 030408001004 | 电力电缆 | 1、名称：铜芯交联无卤低烟阻燃电力电缆 2、规格：WDZ-YJY-5*10 3、敷设方式：管内敷设 4、其他：详见设计图纸、招标技术要求及施工验收规范要求 |  | m | 29.02
24 | 030408001002 | 电力电缆 | 1、名称：铜芯交联无卤低烟阻燃电力电缆 2、规格：WDZ-YJY-4*70+1*35 3、敷设方式：管内敷设 4、其他：详见设计图纸、招标技术要求及施工验收规范要求 |  | m | 85.62
本页小计
分部分项工程和单价措施项目清单与计价表
工程名称：水电安装 |  |  |  | 标段： |  |  |  |  | 第5页 共7页
序号 | 项目编码 | 项目名称 | 项目特征描述 |  | 计量 单位 | 工程量 | 金额（元）
[7 empty] | 综合单价 | 合价 |  | 其中
暂估价
25 | 030408001005 | 电力电缆 | 1、名称：铜芯交联无卤低烟阻燃电力电缆 2、规格：WDZ-YJY-4*120+1*70 3、敷设方式：管内敷设 4、其他：详见设计图纸、招标技术要求及施工验收规范要求 |  | m | 67.86
26 | 030408006001 | 电力电缆头 | 1、名称：电力电缆头120mm2以下 |  | 个 | 12
27 | 030412004001 | 装饰灯 | 1、名称：LED嵌入式筒灯 2、规格：12W 3、安装方式：嵌顶安装 4、其他：详见设计图纸、招标技术要求及施工验收规范要求 |  | 套 | 26
28 | 030412004002 | 装饰灯 | 1、名称：LED双联射灯 2、规格：2*12W 3、安装方式：嵌顶安装 4、其他：详见设计图纸、招标技术要求及施工验收规范要求 |  | 套 | 18
29 | 030412004003 | 装饰灯 | 1、名称：LED T5灯管 2、规格：24W 3、安装方式：明装 4、其他：详见设计图纸、招标技术要求及施工验收规范要求 |  | 套 | 93
30 | 030412005001 | 荧光灯 | 1、名称：LED600*600灯盘 2、规格：48W 3、安装方式：嵌装 4、其他：详见设计图纸、招标技术要求及施工验收规范要求 |  | 套 | 16
31 | 030412005002 | 荧光灯 | 1、名称：LED600*1200灯盘 2、规格：64W 3、安装方式：嵌装 4、其他：详见设计图纸、招标技术要求及施工验收规范要求 |  | 套 | 2
32 | 030404034001 | 照明开关 | 1、名称：单联单控暗开关250V/10A 2、安装高度：距地1.3M 3、其他：详见设计图纸、招标技术要求及施工验收规范要求 |  | 个 | 2
本页小计
分部分项工程和单价措施项目清单与计价表
工程名称：水电安装 |  |  |  | 标段： |  |  |  |  | 第6页 共7页
序号 | 项目编码 | 项目名称 | 项目特征描述 |  | 计量 单位 | 工程量 | 金额（元）
[7 empty] | 综合单价 | 合价 |  | 其中
暂估价
33 | 030404034002 | 照明开关 | 1、名称：双联单控暗开关250V/10A 2、安装高度：距地1.3M 3、其他：详见设计图纸、招标技术要求及施工验收规范要求 |  | 个 | 6
34 | 030404034003 | 照明开关 | 1、名称：三联单控暗开关250V/10A 2、安装高度：距地1.3M 3、其他：详见设计图纸、招标技术要求及施工验收规范要求 |  | 个 | 7
35 | 030404034004 | 照明开关 | 1、名称：单联双控暗开关250V/10A 2、安装高度：距地1.3M 3、其他：详见设计图纸、招标技术要求及施工验收规范要求 |  | 个 | 3
36 | 030404034005 | 照明开关 | 1、名称：双联双控暗开关250V/10A 2、安装高度：距地1.3M 3、其他：详见设计图纸、招标技术要求及施工验收规范要求 |  | 个 | 1
37 | 030404035001 | 插座 | 1、名称：单相二三极组合暗插座250V/10A 2、安装高度：距地0.3m/成品家具 3、材质：塑料 4、其他：详见设计图纸、招标技术要求及施工验收规范要求 |  | 个 | 90
38 | 030404035003 | 插座 | 1、名称：地面插座250V/10A 2、安装高度：地面安装 3、材质：铜 4、其他：详见设计图纸、招标技术要求及施工验收规范要求 |  | 个 | 2
39 | 030411006001 | 接线盒 | 1、名称：开关插座盒 |  | 个 | 111
40 | 030411006002 | 接线盒 | 1、名称：灯头盒 |  | 个 | 116
41 | 030411001015 | 配管 | 1、名称：金属软管 2、材质： 3、规格：DN20 4、配置形式：吊顶内配 |  | m | 46.5
本页小计
分部分项工程和单价措施项目清单与计价表
工程名称：水电安装 |  |  |  | 标段： |  |  |  |  | 第7页 共7页
序号 | 项目编码 | 项目名称 | 项目特征描述 |  | 计量 单位 | 工程量 | 金额（元）
[7 empty] | 综合单价 | 合价 |  | 其中
暂估价
42 | 030413001001 | 铁构件 | 1、名称：管道支架 2、材质：型钢 3、其他：详见设计图纸、招标技术要求及施工验收规范要求 |  | kg | 80.84
分部小计
0310 给排水、采暖、燃气工程
43 | 031001006008 | 塑料管 | 1、安装部位：室内 2、介质：排水 3、材质、规格：UPVC塑料排水管DN50 4、连接形式：粘接 |  | m | 84.63
44 | 031001006003 | 塑料管 | 1、安装部位：室内 2、介质：排水 3、材质、规格：UPVC塑料排水管DN75 4、连接形式：粘接 |  | m | 36.25
45 | 031001006009 | 塑料管 | 1、安装部位：室内 2、介质：排水 3、材质、规格：UPVC塑料排水管DN100 4、连接形式：粘接 |  | m | 58.62
46 | 031004014001 | 给、排水附（配）件 | 1、名称：地漏 2、型号、规格：DN50 3、材质：不锈钢 |  | 个 | 12
47 | 031004014002 | 给、排水附（配）件 | 1、名称：清扫口 2、型号、规格：DN50 3、材质：不锈钢 |  | 个 | 1
48 | 031004014003 | 给、排水附（配）件 | 1、名称：清扫口 2、型号、规格：DN100 3、材质：不锈钢 |  | 个 | 2
49 | 031002003002 | 套管 | 1、名称：钢套管 2、型号、规格：DN150 |  | 个 | 2
50 | 030413003001 | 打洞（孔） | 1、名称：机械打孔DN100 2、其他：含封堵 |  | 个 | 6
51 | 030413003002 | 打洞（孔） | 1、名称：机械打孔DN150 2、其他：含封堵 |  | 个 | 1
52 | 030413002001 | 凿（压）槽 | 1、名称：排水管开槽含修复 |  | 项 | 1
分部小计
分部分项合计
1 | 031301017001 | 脚手架搭拆 |  |  | 项 | 1
单价措施合计
本页小计
合 计

## 2 表-11 总价措施项目清单与计价表
总价措施项目清单与计价表
工程名称：水电安装 |  |  |  |  | 标段： |  |  |  | 第1页 共2页
序号 | 项目编码 | 项目名称 | 计算基础 | 费率（%） |  | 金额（元） | 调整 费率（%） | 调整后 金额（元） |  | 备注
1 | 031302001001 | 安全文明施工费
1.1 |  | 基本费 | 分部分项合计+单价措施项目合计-除税工程设备费 | 1.500
1.2 |  | 增加费 | 分部分项合计+单价措施项目合计-除税工程设备费
1.3 |  | 扬尘污染防治增加费 | 分部分项合计+单价措施项目合计-除税工程设备费
2 | 031302002001 | 夜间施工增加 | 分部分项合计+单价措施项目合计-除税工程设备费
3 | 031302003001 | 非夜间施工增加 | 分部分项合计+单价措施项目合计-除税工程设备费
4 | 031302004001 | 二次搬运 | 分部分项合计+单价措施项目合计-除税工程设备费
5 | 031302005001 | 冬雨季施工增加 | 分部分项合计+单价措施项目合计-除税工程设备费
6 | 031302006001 | 已完工程及设备保护 | 分部分项合计+单价措施项目合计-除税工程设备费
7 | 031302008001 | 临时设施 | 分部分项合计+单价措施项目合计-除税工程设备费
8 | 031302009001 | 赶工措施 | 分部分项合计+单价措施项目合计-除税工程设备费
9 | 031302010001 | 工程按质论价 | 分部分项合计+单价措施项目合计-除税工程设备费
总价措施项目清单与计价表
工程名称：水电安装 |  |  |  |  | 标段： |  |  |  | 第2页 共2页
序号 | 项目编码 | 项目名称 | 计算基础 | 费率（%） |  | 金额（元） | 调整 费率（%） | 调整后 金额（元） |  | 备注
10 | 031302011001 | 住宅分户验收 | 分部分项合计+单价措施项目合计-除税工程设备费 | [6 empty] | 在计取住宅分户验收时，大型土石方工程、桩基工程和地下室部分不计入计费基础
11 | 031302012001 | 建筑工人实名制费用 | 分部分项合计+单价措施项目合计-除税工程设备费 | [6 empty] | 建筑工人实名制设备由建筑工人工资专用账户开户银行提供的，建筑工人实名制费用按表中费率乘以0.5系数计取
12 | 031302090001 | 地上、地下设施、建筑物的临时保护设施 | 分部分项合计+单价措施项目合计-除税工程设备费
13 | 031302091001 | 特殊条件下施工增加费 | 分部分项合计+单价措施项目合计-除税工程设备费
14 | 031302015001 | 智慧工地费用 | 分部分项合计+单价措施项目合计-除税工程设备费 | [6 empty] | 现场安全隐患排查、人员信息动态管理、扬尘管控视频监控、高处作业防护预警、危大工程监测预警和集成平台等设备、软件和管理费用。
15 | 031302016001 | 新冠疫情常态化防控 | 分部分项合计+单价措施项目合计-除税工程设备费

## 3 表-12 其他项目清单与计价汇总表
其他项目清单与计价汇总表
工程名称：水电安装 |  |  | 标段： |  |  | 第1页 共1页
序号 | 项目名称 | 金额(元) |  | 结算金额(元) | 备注
1 | 暂列金额
2 | 暂估价
2.1 | 材料暂估价
2.2 | 专业工程暂估价
3 | 计日工
4 | 总承包服务费
合 计

## 4 表-12-1 暂列金额明细表
暂列金额明细表
工程名称：水电安装 |  |  | 标段： |  | 第1页 共1页
序号 | 项目名称 | 计量单位 |  | 暂定金额(元) | 备注
合 计

## 5 表-12-2 材料（工程设备）暂估单价及调整表
材料（工程设备）暂估单价及调整表
工程名称：水电安装 | [5 empty] | 标段： | [5 empty] | 第1页 共1页
序号 | 材料编码 | 材料(工程设备)名称、规格、型号 | 计量单位 | 数量 |  |  | 暂估（元） |  | 确认（元） |  | 差额±(元) |  |  | 备注
|  |  |  | 投标 | 确认 |  | 单价 | 合价 | 单价 | 合价 | 单价 |  | 合价
合计

## 6 表-12-3 专业工程暂估价及结算价表
专业工程暂估价及结算价表
工程名称：水电安装 |  |  |  | 标段： |  |  | 第1页 共1页
序号 | 工程名称 | 工程内容 | 暂估金额(元) |  | 结算金额(元) | 差额±(元) |  | 备注
合 计

## 7 表-12-4 计日工表
计日工表
工程名称：水电安装 |  |  |  | 标段： |  |  |  | 第1页 共1页
编号 | 项目名称 | 单位 | 暂定数量 |  | 实际数量 | 综合单价 | 合价（元）
[7 empty] | 暂定 |  | 实际
一 | 人工
人工小计
二 | 材料
材料小计
三 | 施工机械
机械小计
四、企业管理费和利润
总 计

## 8 表-12-5 总承包服务费计价表
总承包服务费计价表
工程名称：水电安装 |  |  |  | 标段： |  |  | 第1页 共1页
序号 | 项目名称 | 项目价值(元) | 服务内容 |  | 计算基础 | 费率(％) |  | 金额(元)
1 | 发包人发包专业工程 |  |  |  | 项目价值
2 | 发包人供应材料 |  |  |  | 项目价值
合 计

## 9 表-13 规费、税金项目计价表
规费、税金项目计价表
工程名称：水电安装 |  |  | 标段： |  |  | 第1页 共1页
序号 | 项目名称 | 计算基础 |  | 计算基数(元) | 计算费率(％) |  | 金额(元)
1 | 规费 | 环境保护税+社会保险费+住房公积金 |  |  | 100.000
1.1 | 社会保险费 | 分部分项工程费+措施项目费+其他项目费-除税工程设备费 |  |  | 2.400
1.2 | 住房公积金 | 分部分项工程费+措施项目费+其他项目费-除税工程设备费 |  |  | 0.420
1.3 | 环境保护税 | 分部分项工程费+措施项目费+其他项目费-除税工程设备费
2 | 税金 | 分部分项工程费+措施项目费+其他项目费+规费-除税甲供材料和甲供设备费/1.01 |  |  | 9.000
合 计

## 10 表-20 发包人提供材料和工程设备一览表
发包人提供材料和工程设备一览表
工程名称：水电安装 |  |  |  |  | 标段： |  |  |  | 第1页 共1页
序号 | 材料编码 | 材料(工程设备)名称、规格、型号 | 单位 | 数量 |  | 单价 (元) | 合价 (元) | 交货 方式 |  | 送达 地点 | 备注
合 计