## 1招标工程量清单;扉—1
| 常州大学12#13#宿舍消防管接入工程 |  |  | 工程
招标工程量清单
招 标 人: | 常州大学 | 工 程 造 价咨 询 人: | 江苏三维项目管理有限公司
| (单位盖章) |  | (单位资质专用章)
法定代表人 或其授权人: |  | 法定代表人: 或其授权人:
| (签字或盖章) |  | (签字或盖章)
编制人: |  | 复 核 人:
| (造价人员签字盖专用章) |  | (造价工程师签字盖专用章)
编制时间： | 2023/6/28 | 复核时间:

## 2分部分项工程和单价措施项目清单与计价表
分部分项工程和单价措施项目清单与计价表
工程名称：常州大学12#13#宿舍消防管接入工程
序号 | 项目编码 | 项目名称 | 项目特征描述 | 计量单位 | 工程量 | 金额(元)
[6 empty] | 综合单价 | 合价 | 其中： 暂估价
序号 | 编号 | 名称 | 项目特征 | 单位 | 数量
一) | 一 | 消防工程
1 | 031001006001 | 塑料管 | 1、名称:钢丝网骨架管(含管件) ，2、规格型号:DN200 ，3、连接形式:热熔连接，4、管材及附件压力等级不小于2.50MPa，5打压试验（具体详见图纸) | m | 1656
2 | 031003003001 | 焊接法兰阀门 | 1、名称:弹性座封闸阀(暗杆)， 2、规格型号:DN200（具体详见图纸) | 个 | 8
3 | 030109001001 | 离心式泵 | 1、名称:拆除原有消防泵（具体详见图纸) | 台 | 2
4 | 030109001002 | 离心式泵 | 1、名称:拆除原有喷淋泵（具体详见图纸) | 台 | 2
5 | 030109001003 | 离心式泵 | 1、名称:室外消防泵， 2、规格型号:XBD2/40-150D/1-L，Q=40L/s，H=20m，n=1450，N=30KW（具体详见图纸) | 台 | 2
6 | 030109001004 | 离心式泵 | 1、名称:自动喷淋泵 ，2、规格型号:XBD16/30-125D/8-L，Q=30L/s，H=160m，n=1450，N=130KW（具体详见图纸) | 台 | 2
7 | 040504001001 | 砌筑井 | 1、名称:砖砌圆形室外消火栓阀门井，含C250铸铁井盖、座（轻型）， 2、规格型号:深1.2米（具体详见图纸） | 座 | 8
8 | 040101002001 | 挖沟槽土方 | 1、名称:人机配合挖管道沟槽土方 ，2、人工占10%，机械占90% | m3 | 400.95
9 | 040103001001 | 回填方 | 回填土（利用原土回填,余土自行考虑)，分层回填，压实 | m3 | 383.37
10 | 040501008001 | 水平导向钻进 | 1、部位消防管道穿越校园内道路区域，2、牵引钢丝网骨架管(不含钢丝网骨架管材料费)， 2、规格型号:DN200*4根，3、水平定向钻进敷设管道扩孔 DN600，5、水平定向钻进敷设管道回拖布管 DN400 | m | 140
二) | 二 | 电气工程
11 | 030408001001 | 电力电缆 | 1、名称:电力电缆， 2、规格型号:WDZAN-YJY-4*35mm2 | m | 31.5
12 | 030408001002 | 电力电缆 | 1、名称:电力电缆， 2、规格型号:WDZAN-YJY--3*120mm2 | m | 56.4
13 | 030408001003 | 电力电缆 | 1、名称:电力电缆， 2、规格型号:WDZAN-YJY--4*120mm2 | m | 56.4
14 | 030408006001 | 电力电缆头 | 1、名称:电力电缆干包式终端头， 2、规格型号:35mm2以下 | 个 | 2
15 | 030408006002 | 电力电缆头 | 1、名称:电力电缆干包式终端头， 2、规格型号:120mm2以下 | 个 | 8
16 | 030404036001 | 其他电器 | 1、名称:拆除原配电箱断路器 | 个 | 2
17 | 030404036002 | 其他电器 | 1、名称:配电箱断路器 ，2、规格型号:80A | 个 | 1
18 | 030404036003 | 其他电器 | 1、名称:配电箱断路器 ，2、规格型号:280A | 个 | 1
分部分项合计
19 | 041106001001 | 大型机械设备进出场及安拆 |  | 项 | 1
单价措施合计

## 3总价措施项目清单与计价表
总价措施项目清单与计价表
工程名称：常州大学12#13#宿舍消防管接入工程
序号 | 项目编码 | 项目名称 |  | 计算基础 |  |  | 费率(%) | 金额(元)
序号 | 编号 | 项目名称 | 计算基础 |  | 费率 | 标记
1 | 031302001001 | 安全文明施工 | [2]+[3]+[4] | [2]+[3]+[4] | 100 | 1
2 |  | 安全文明施工基本费 | 分部分项综合费用+单价措施项目综合费用-除税工程设备费 | 分部分项综合费用+单价措施项目综合费用-除税工程设备费 | 1.5 | 1.1 | 1.5
3 |  | 安全文明施工省级标化增加费:一星级 | 分部分项综合费用+单价措施项目综合费用-除税工程设备费 | 分部分项综合费用+单价措施项目综合费用-除税工程设备费 | 0 | 1.2 | 0
4 |  | 扬尘污染防治增加费 | 分部分项综合费用+单价措施项目综合费用-除税工程设备费 | 分部分项综合费用+单价措施项目综合费用-除税工程设备费 | 0.21 | 1.3 | 0.21
5 | 031302002001 | 夜间施工增加 | 分部分项综合费用+单价措施项目综合费用-除税工程设备费 |  | 0 | 0
6 | 031302003001 | 非夜间施工增加 | 分部分项综合费用+单价措施项目综合费用-除税工程设备费 |  | 0 | 0
7 | 031302004001 | 二次搬运 | 分部分项综合费用+单价措施项目综合费用-除税工程设备费 |  | 0 | 0
8 | 031302005001 | 冬雨季施工增加 | 分部分项综合费用+单价措施项目综合费用-除税工程设备费 |  | 0 | 0
9 | 031302006001 | 已完工程及设备保护 | 分部分项综合费用+单价措施项目综合费用-除税工程设备费 | 分部分项综合费用+单价措施项目综合费用-参数除税工程设备费 | 0.05 | 0 | 0.05
10 | 031302008001 | 临时设施 | 分部分项综合费用+单价措施项目综合费用-除税工程设备费 | 分部分项综合费用+单价措施项目综合费用-参数除税工程设备费 | 1.3 | 0 | 1.5
11 | 031302009001 | 赶工措施 | 分部分项综合费用+单价措施项目综合费用-除税工程设备费 |  | 0 | 0
12 | 031302010001 | 工程按质论价:市优工程 | 分部分项综合费用+单价措施项目综合费用-除税工程设备费 |  | 0 | 2
13 | 031302011001 | 住宅分户验收 | 分部分项综合费用+单价措施项目综合费用-除税工程设备费-分部:地下室 |  | 0 | 0
14 | 031302012001 | 地上、地下设施、建筑物的临时保护设施 | 分部分项综合费用+单价措施项目综合费用-除税工程设备费 |  | 0 | 0
15 | 031302013001 | 特殊条件下施工增加费 | 分部分项综合费用+单价措施项目综合费用-除税工程设备费 |  | 0 | 0
16 | 031302012002 | 建筑工人实名制费用 | 分部分项综合费用+单价措施项目综合费用-除税工程设备费 | 分部分项综合费用+单价措施项目综合费用-除税工程设备费 | 0.03 | 0 | 0.03
17 | 031302015001 | 智慧工地费用 | 分部分项综合费用+单价措施项目综合费用-工程设备费 |  | 0 | 0
18 | 031302016001 | 新冠疫情常态化防控 | 分部分项综合费用+单价措施项目综合费用-工程设备费 |  | 0 | 0
19 |  | 合计 | [2]~[18] | [2]~[18] | 100

## 4其他项目清单
其他项目清单与计价汇总表
工程名称：常州大学12#13#宿舍消防管接入工程
序号 | 项目名称 | 金额(元) | 备注
编号 | 项目名称 | 招标金额 | 备注
1 | 暂列金额 | 0.00
2 | 暂估价
2.1 | 材料（工程设备）暂估价
2.2 | 专业工程暂估价 | 0.00
3 | 计日工
4 | 总承包服务费
合计

## 5规费、税金项目清单
规 费、税 金 项 目 清 单
工程名称：常州大学12#13#宿舍消防管接入工程
序号 | 项目名称 | 计算基础 | 计算基数 | 计算费率(%) | 金额(元)
编号 | 项目名称 | 计算基础 |  | 费率
1 | 规费 | [ 1.1 ]~[ 1.4 ] |  | 100
1.1 | 社会保险费 | 分部分项综合费用+措施项目合计+其他项目合计-除税工程设备费 |  | 2.4
1.2 | 住房公积金 | 分部分项综合费用+措施项目合计+其他项目合计-除税工程设备费 |  | 0.42
1.3 | 环境保护税 | 分部分项综合费用+措施项目合计+其他项目合计-除税工程设备费 |  | 0
1.4 | 其他规费 | 分部分项综合费用+措施项目合计+其他项目合计-除税工程设备费 |  | 0
2 | 税金 | 分部分项综合费用+措施项目合计+其他项目合计+[ 1 ]-除税甲供材料费和除税甲供设备费/1.01 |  | 9
3 | 合计 | [ 1 ]+[ 2 ] |  | 100