## 1.1 扉-2 扉页（选择）
|  | 南渡镇金渊小区雨污分流改造 |  |  |  |  | 工程
预 算 价
| 预算价（小写）： |  |  | 3070973.82元
| （大写）： |  |  | 叁佰零柒万零玖佰柒拾叁元捌角贰分
| 招 标 人： |  |  |  | 造价咨询人：
|  |  | （单位盖章） |  |  | （单位资质专用章）
| 法定代表人 或其授权人： |  |  |  | 法定代表人 或其授权人：
|  |  | （签字或盖章） |  |  | （签字或盖章）
编 制 人：
（造价人员签字盖专用章）
编 制 时 间：

## 1.2 表-02 建设项目预算价表
建设项目预算价表
工程名称：南渡镇金渊小区雨污分流改造工程 |  |  | 第1页 共1页
序号 | 单项工程名称 | 金额(元) | 其中：(元)
|  |  | 暂估价 | 安全文明 施工费 | 规费
1 | 南渡镇金渊小区雨污分流改造工程 | 3070973.82 | 240000 | 39793.98 | 64419.89
合 计 |  | 3070973.82 | 240000 | 39793.98 | 64419.89
【清单大师计价软件江苏版V9.46】

## 1.3 表-03 单项工程预算价表（选择）
单项工程预算价表
工程名称：南渡镇金渊小区雨污分流改造工程 |  |  | 第1页 共1页
序号 | 单位工程名称 | 金额(元) | 其中：(元)
|  |  | 暂估价 | 安全文明 施工费 | 规费
1 | 雨污水改造 | 2442700.08 | 0 | 34682.99 | 51240.58
2 | 小区路面改造 | 628273.74 | 240000 | 5110.99 | 13179.31
合 计 |  | 3070973.82 | 240000 | 39793.98 | 64419.89
【清单大师计价软件江苏版V9.46】

## 2.1 表-04 单位工程预算价表
单位工程预算价表
工程名称：雨污水改造 |  | 标段： | 第1页 共1页
序号 | 汇总内容 | 金额(元) | 其中:暂估价(元)
1 | 分部分项工程量清单计价合计 | 1683477.07 | 0
1.1 | 人工费 | 282810.69 | 0
1.2 | 材料费 | 1245678.56 | 0
1.3 | 施工机具使用费 | 52888.75 | 0
1.4 | 企业管理费 | 68232.1 | 0
1.5 | 利润 | 33866.98 | 0
2 | 措施项目清单计价合计 | 306291.6 | 0
2.1 | 单价措施项目费 | 232710.01 | 0
2.2 | 总价措施项目费 | 73581.59 | 0
2.2.1 | 其中：安全文明施工措施费 | 34682.99 | 0
3 | 其他项目清单计价合计 | 200000 | 0
3.1 | 其中：暂列金额 | 200000 | 0
3.2 | 其中：专业工程暂估价 | 0 | 0
3.3 | 其中：计日工 | 0 | 0
3.4 | 其中：总承包服务费 | 0 | 0
4 | 规费 | 51240.58 | 0
5 | 税金 | 201690.83 | 0
预算价合计 |  | 2442700.08 | 0
【清单大师计价软件江苏版V9.46】

## 2.2 表-08 分部分项工程和单价措施项目清单与计价表
分部分项工程和单价措施项目清单与计价表
工程名称：雨污水改造 |  |  |  | 标段： | 第1页 共6页
序号 | 项目编码 | 项目名称 | 项目特征描述 | 计量 单位 | 工程量 | 金额（元）
[6 empty] | 综合单价 | 合价 | 其中
暂估价
|  | 拆除恢复工程 |  |  |  | 0 | 0 | 0
1 | 040402018001 | 路面锯缝 | 1、锯缝机锯缝深度5cm | m | 1200 | 10.76 | 12912 | 0
2 | 041001001001 | 拆除路面 | 1、材质:沥青柏油类 2、厚度：统一按5cm考虑 3、拆除垃圾统一清理归类堆放 | m2 | 100 | 3.56 | 356 | 0
3 | 041001001002 | 拆除路面（或基层） | 1、材质:混凝土类（无筋） 2、厚度：20cm | m3 | 240 | 12.32 | 2956.8 | 0
4 | 041001003001 | 拆除基层 | 1、材质:碎石等半刚性材料 2、厚度：统一按15cm考虑 | m3 | 180 | 9.24 | 1663.2 | 0
5 | 041001002001 | 拆除人行道 | 1、材质:面包砖（含粘结层） 2、拆除垃圾统一清理归类堆放 | m2 | 100 | 2.65 | 265 | 0
6 | 050101007001 | 清除地被植物 | 1、植物种类:施工区域绿化草坪等植物 | m2 | 1200 | 8.5 | 10200 | 0
7 | 040103002001 | 余方弃置 | 1、废弃料品种:旧路材料(建筑垃圾) 2、运距:施工单位自行考虑弃置点 | m3 | 435 | 36.33 | 15803.55 | 0
8 | 040203007001 | 水泥混凝土 | 1、混凝土强度等级:C25 2、厚度:20cm 3、10m设置一道伸缩缝、沥青嵌缝、养生 | m2 | 1100 | 100.55 | 110605 | 0
9 | 040203003001 | 粘层 | 1、材料品种:PC-3乳化沥青 2、喷油量:0.6L/m2 | m2 | 100 | 4.25 | 425 | 0
10 | 040201021001 | 土工合成材料 | 1、玻璃纤维格栅 | m2 | 100 | 15.28 | 1528 | 0
11 | 040203006001 | 沥青混凝土 | 1、沥青混凝土种类:AC-13C细粒式沥青混凝土（SBS改性） 2、厚度:5cm | m2 | 100 | 83.78 | 8378 | 0
12 | 040203007002 | 水泥混凝土 | 1、混凝土强度等级:C25 2、厚度:10cm 3、10m设置一道伸缩缝 | m2 | 100 | 48.88 | 4888 | 0
本页小计 | [6 empty] | 169980.55 | 0
【清单大师计价软件江苏版V9.46】
分部分项工程和单价措施项目清单与计价表
工程名称：雨污水改造 |  |  |  | 标段： | 第2页 共6页
序号 | 项目编码 | 项目名称 | 项目特征描述 | 计量 单位 | 工程量 | 金额（元）
[6 empty] | 综合单价 | 合价 | 其中
暂估价
13 | 040204002001 | 人行道块料铺设 | 1、块料品种、规格:面包砖200*100*60 2、粘结层:3cm1：3干硬性水泥砂浆 | m2 | 100 | 114.33 | 11433 | 0
14 | 040203007003 | 水泥混凝土 | 1、混凝土强度等级:C30 2、厚度:20cm 3、4-4.5m设置一道伸缩缝、沥青嵌缝、养生 | m2 | 100 | 102.07 | 10207 | 0
|  | 分部小计 |  |  |  | 0 | 191620.55 | 0
|  | 土方工程 |  |  |  | 0 | 0 | 0
15 | 040101002001 | 挖沟槽、基坑土方 | 1、土壤类别:综合考虑 2、定额计算规则量 | m3 | 1762.5 | 4.84 | 8530.5 | 0
16 | 040103001001 | 回填方 | 1、坑、槽回填 填土夯实 | m3 | 528.6 | 14.85 | 7849.71 | 0
17 | 040103002002 | 余方弃置 | 1、废弃料品种:多余土方 2、运距:投标单位自行考虑 | m3 | 1233.9 | 18.91 | 23333.05 | 0
|  | 分部小计 |  |  |  | 0 | 39713.26 | 0
|  | 排水工程 |  |  |  | 0 | 0 | 0
18 | 040103001002 | 回填方 | 1、1：1级配砂石 | m3 | 235 | 273.83 | 64350.05 | 0
19 | 040103001003 | 回填方 | 1、级配砂砾掺4%水泥 | m3 | 940 | 290.68 | 273239.2 | 0
20 | 040103001004 | 回填方 | 1、级配碎石掺4%水泥 | m3 | 822.5 | 293.61 | 241494.23 | 0
21 | 040103001005 | 回填方 | 1、C20商品砼包封 | m3 | 750 | 453.83 | 340372.5 | 0
22 | 040501004001 | 塑料管/雨水管连接管 | 1、垫层、基础材质及厚度:120°中粗砂基础（详见管线结构设计说明） 2、材质及规格:HDPE缠绕结构壁管 De200 环刚度符合设计要求 3、连接形式:胶圈接口 | m | 305 | 107.53 | 32796.65 | 0
本页小计 | [6 empty] | 1013605.89 | 0
【清单大师计价软件江苏版V9.46】
分部分项工程和单价措施项目清单与计价表
工程名称：雨污水改造 |  |  |  | 标段： | 第3页 共6页
序号 | 项目编码 | 项目名称 | 项目特征描述 | 计量 单位 | 工程量 | 金额（元）
[6 empty] | 综合单价 | 合价 | 其中
暂估价
23 | 040501004002 | 塑料管/雨水管 | 1、垫层、基础材质及厚度:120°中粗砂基础（详见管线结构设计说明） 2、材质及规格:HDPE缠绕结构壁管 De300 环刚度符合设计要求 3、连接形式:胶圈接口 | m | 235 | 220.99 | 51932.65 | 0
24 | 040501004003 | 塑料管/雨水管 | 1、垫层、基础材质及厚度:120°中粗砂基础（详见管线结构设计说明） 2、材质及规格:HDPE缠绕结构壁管 De400 环刚度符合设计要求 3、连接形式:胶圈接口 | m | 50 | 377.97 | 18898.5 | 0
25 | 040501004004 | 塑料管/雨水管 | 1、垫层、基础材质及厚度:120°中粗砂基础（详见管线结构设计说明） 2、材质及规格:HDPE缠绕结构壁管 De500 环刚度符合设计要求 3、连接形式:胶圈接口 | m | 40 | 539.91 | 21596.4 | 0
26 | 040501001001 | 混凝土管/雨水管 | 1、垫层、基础材质及厚度:180°钢筋混凝土基础（详见管线结构设计附图三） 2、管座材质:承插式钢筋混凝土管（Ⅱ级管） 3、规格:d800 4、接口方式:胶圈接口 | m | 60 | 963.52 | 57811.2 | 0
27 | 040501004005 | 塑料管/污水管 | 1、垫层、基础材质及厚度:120°中粗砂基础（详见管线结构设计说明） 2、材质及规格:HDPE缠绕结构壁管 De225 环刚度符合设计要求 3、连接形式:胶圈接口 4、管道检验及试验要求:闭水试验 | m | 260 | 135.74 | 35292.4 | 0
本页小计 | [6 empty] | 185531.15 | 0
【清单大师计价软件江苏版V9.46】
分部分项工程和单价措施项目清单与计价表
工程名称：雨污水改造 |  |  |  | 标段： | 第4页 共6页
序号 | 项目编码 | 项目名称 | 项目特征描述 | 计量 单位 | 工程量 | 金额（元）
[6 empty] | 综合单价 | 合价 | 其中
暂估价
28 | 040501004006 | 塑料管/污水管 | 1、垫层、基础材质及厚度:120°中粗砂基础（详见管线结构设计说明） 2、材质及规格:HDPE缠绕结构壁管 De300 环刚度符合设计要求 3、连接形式:胶圈接口 4、管道检验及试验要求:闭水试验 | m | 165 | 217.54 | 35894.1 | 0
29 | 040501004007 | 塑料管/污水排出管 | 1、垫层、基础材质及厚度:120°中粗砂基础（详见管线结构设计说明） 2、材质及规格:PVC-U实壁管 dn110 环刚度符合设计要求 3、连接形式:承插粘接 | m | 60 | 48.91 | 2934.6 | 0
30 | 010902004001 | 南阳台增设雨水立管 | 1、PVC-U实壁管 dn110 环刚度符合设计要求（含弯头、检查口等配件） | m | 280 | 41.48 | 11614.4 | 0
31 | 040504009001 | 雨水口 | 1、砖砌体偏沟式单箅雨水口（参见16S518 P11） 2、采用防盗式球墨铸铁雨水箅子 | 座 | 60 | 652.79 | 39167.4 | 0
32 | 040504001001 | 检查井 | 1、500*500砖砌雨水检查井（参见S01-2021 P195-196） 2、平均井深1.5m内 3、井盖另计 | 座 | 20 | 1233.52 | 24670.4 | 0
33 | 040504001002 | 检查井 | 1、φ800圆形混凝土模块式雨水检查井（参见12S522 P19） 2、平均井深1.5m内 3、设置防坠网 4、井盖另计 | 座 | 15 | 1471.66 | 22074.9 | 0
本页小计 | [6 empty] | 136355.8 | 0
【清单大师计价软件江苏版V9.46】
分部分项工程和单价措施项目清单与计价表
工程名称：雨污水改造 |  |  |  | 标段： | 第5页 共6页
序号 | 项目编码 | 项目名称 | 项目特征描述 | 计量 单位 | 工程量 | 金额（元）
[6 empty] | 综合单价 | 合价 | 其中
暂估价
34 | 040504001003 | 检查井 | 1、φ900圆形混凝土模块式雨水检查井（参见12S522 P21） 2、平均井深2.0m内 3、设置防坠网 4、井盖另计 | 座 | 3 | 3083.66 | 9250.98 | 0
35 | 040504001004 | 检查井 | 1、φ1300圆形混凝土模块式雨水检查井（参见12S522 P21） 2、平均井深2.5m内 3、设置防坠网 4、井盖另计 | 座 | 4 | 5005.37 | 20021.48 | 0
36 | 040504001005 | 检查井 | 1、500*500砖砌污水检查井（参见S01-2021 P235） 2、平均井深1.5m内 3、井盖另计 | 座 | 20 | 1056.54 | 21130.8 | 0
37 | 040504001006 | 检查井 | 1、φ700圆形混凝土模块式污水检查井（参见12S522 P20） 2、平均井深1.5m内 3、设置防坠网 4、井盖另计 | 座 | 16 | 1471.66 | 23546.56 | 0
38 | 040504001007 | 砌筑井井盖、座安装 | 1、房前屋后及绿化带内井盖采用500*500重型钢纤维井盖（B125级） | 座 | 40 | 214.7 | 8588 | 0
39 | 040504001008 | 砌筑井井盖、座安装 | 1、机动车道下井盖采用φ700可调式防沉降球墨铸铁井盖（D400级） | 座 | 30 | 768.52 | 23055.6 | 0
40 | 040504001009 | 砌筑井井盖、座安装 | 1、绿化带内井盖采用φ700五防球墨铸铁井盖（C250级） | 座 | 8 | 507.17 | 4057.36 | 0
41 | 04B001 | 检查井承载板 | 1、检查井承载板制作、安装，具体做法详见管线结构设计说明附图二 | 套 | 38 | 1664.55 | 63252.9 | 0
|  | 分部小计 |  |  |  | 0 | 1447043.26 | 0
|  | 其他工程 |  |  |  | 0 | 0 | 0
本页小计 | [6 empty] | 172903.68 | 0
【清单大师计价软件江苏版V9.46】
分部分项工程和单价措施项目清单与计价表
工程名称：雨污水改造 |  |  |  | 标段： | 第6页 共6页
序号 | 项目编码 | 项目名称 | 项目特征描述 | 计量 单位 | 工程量 | 金额（元）
[6 empty] | 综合单价 | 合价 | 其中
暂估价
42 | 04B002 | 化粪池清梳及检查 | 1、化粪池清掏清理 | 座 | 6 | 850 | 5100 | 0
|  | 分部小计 |  |  |  | 0 | 5100 | 0
|  | 分部分项工程清单合计 |  |  |  | 0 | 1683477.07 | 0
1 | 041106001001 | 大型机械设备进出场及安拆 |  | 项 | 1 | 5680.03 | 5680.03 | 0
2 | 041107002001 | 排水、降水 |  | 项 | 1 | 1700 | 1700 | 0
3 | 041101005001 | 井字架 | 1、井深:4m内 | 座 | 38 | 175.46 | 6667.48 | 0
4 | 041104003001 | 施工围挡 | 1、不低于2.0米高 2、包括基础、安全及警示标志、公益宣传广告、绿色覆盖、喷淋等所有内容 3、具体需满足符合规范、文件及招标人要求 4、包含周转费用，投标单位综合考虑在报价中，结算时不作调整 | m | 1715 | 127.5 | 218662.5 | 0
|  | 单价措施项目清单合计 |  |  |  | 0 | 232710.01 | 0
本页小计 | [6 empty] | 237810.01 | 0
合 计 | [6 empty] | 1916187.08 | 0
【清单大师计价软件江苏版V9.46】

## 2.3 表-11 总价措施项目清单与计价表
总价措施项目清单与计价表
工程名称：雨污水改造 |  |  |  |  | 标段： | 第1页 共2页
序号 | 项目编码 | 项目名称 | 计算基础 | 费率（%） | 金额（元） | 调整 费率（%） | 调整后 金额（元） | 备注
1 | 041109001001 | 现场安全文明施工 |  | 0 | 34682.99
1.1 |  | 基本费 | 分部分项工程费+单价措施项目费-工程设备费 | 1.5 | 28742.81
1.2 |  | 标化增加费 | 分部分项工程费+单价措施项目费-工程设备费 | 0 | 0
1.3 |  | 扬尘污染防治增加费 | 分部分项工程费+单价措施项目费-工程设备费 | 0.31 | 5940.18
2 | 041109010001 | 工程按质论价 | 分部分项工程费+单价措施项目费-工程设备费 | 0 | 0
3 | 041109002001 | 夜间施工 | 分部分项工程费+单价措施项目费-工程设备费 | 0 | 0
4 | 041109003001 | 二次搬运 | 分部分项工程费+单价措施项目费-工程设备费 | 0 | 0
5 | 041109004001 | 冬雨季施工 | 分部分项工程费+单价措施项目费-工程设备费 | 0 | 0
6 | 041109006001 | 地上、地下设施、建筑物的临时保护设施 | 分部分项工程费+单价措施项目费-工程设备费 | 0 | 0
7 | 041109007001 | 已完工程及设备保护费 | 分部分项工程费+单价措施项目费-工程设备费 | 0 | 0
8 | 041109008001 | 临时设施费 | 分部分项工程费+单价措施项目费-工程设备费 | 2 | 38323.74
9 | 041109009001 | 赶工措施费 | 分部分项工程费+单价措施项目费-工程设备费 | 0 | 0
10 | 04B003 | 特殊条件下施工增加费 | 分部分项工程费+单价措施项目费-工程设备费 | 0 | 0
【清单大师计价软件江苏版V9.46】
总价措施项目清单与计价表
工程名称：雨污水改造 |  |  |  |  | 标段： | 第2页 共2页
序号 | 项目编码 | 项目名称 | 计算基础 | 费率（%） | 金额（元） | 调整 费率（%） | 调整后 金额（元） | 备注
11 | 041109005001 | 行车、行人干扰 | 分部分项工程费+单价措施项目费-工程设备费 | 0 | 0
12 | 041109011001 | 建筑工人实名制费用 | 分部分项工程费+单价措施项目费-工程设备费 | 0.03 | 574.86
13 | 041109012001 | 特殊施工降效 | 分部分项工程费+单价措施项目费-工程设备费 | 0 | 0
14 | 041109013001 | 交通组织维护 | 分部分项工程费+单价措施项目费-工程设备费 | 0 | 0
15 | 041109014001 | 协管费 | 分部分项工程费+单价措施项目费-工程设备费 | 0 | 0
16 | 041109015001 | 智慧工地费用 | 分部分项工程费+单价措施项目费-工程设备费 | 0 | 0 |  |  | 现场安全隐患排查、人员信息动态管理、扬尘管控视频监控、高处作业防护预警、危大工程监测预警和集成平台等设备、软件和管理费用。
合 计 |  |  |  |  | 73581.59
【清单大师计价软件江苏版V9.46】

## 2.4 表-12 其他项目清单与计价汇总表
其他项目清单与计价汇总表
工程名称：雨污水改造 |  |  | 标段： | 第1页 共1页
序号 | 项目名称 | 金额(元) | 结算金额(元) | 备注
1 | 暂列金额 | 200000
2 | 暂估价 | 0
2.1 | 材料暂估价 | 0
2.2 | 专业工程暂估价 | 0
3 | 计日工 | 0
4 | 总承包服务费 | 0
合 计 |  | 200000
【清单大师计价软件江苏版V9.46】

## 2.5 表-12-1 暂列金额明细表
暂列金额明细表
工程名称：雨污水改造 |  |  | 标段： | 第1页 共1页
序号 | 项目名称 | 计量单位 | 暂定金额(元) | 备注
1 | 暂列金 |  | 200000
合 计 |  |  | 200000
【清单大师计价软件江苏版V9.46】

## 2.6 表-12-3 专业工程暂估价及结算价表
专业工程暂估价及结算价表
工程名称：雨污水改造 |  |  |  |  | 标段： | 第1页 共1页
序号 | 工程名称 | 工程内容 | 单价(元) | 数量 | 暂估金额(元) | 结算金额(元) | 差额±(元) | 备注
合 计 |  |  |  |  | 0
【清单大师计价软件江苏版V9.46】

## 2.7 表-13 规费、税金项目计价表
规费、税金项目计价表
工程名称：雨污水改造 |  |  | 标段： | 第1页 共1页
序号 | 项目名称 | 计算基础 | 计算基数(元) | 计算费率(％) | 金额(元)
1 | 规费 |  | 51240.58 | 0 | 51240.58
1.1 | 社会保险费 | 分部分项工程费+措施项目费+其他项目费-工程设备费 | 2189768.67 | 2 | 43795.37
1.2 | 住房公积金 | 分部分项工程费+措施项目费+其他项目费-工程设备费 | 2189768.67 | 0.34 | 7445.21
1.3 | 环境保护税 | 分部分项工程费+措施项目费+其他项目费-工程设备费 | 2189768.67 | 0 | 0
2 | 税金 | 分部分项工程费+措施项目费+其他项目费+规费-甲供材料和甲供设备/1.01 | 2241009.25 | 9 | 201690.83
合 计 |  |  |  |  | 252931.41
【清单大师计价软件江苏版V9.46】

## 3.1 表-04 单位工程预算价表
单位工程预算价表
工程名称：小区路面改造 |  | 标段： | 第1页 共1页
序号 | 汇总内容 | 金额(元) | 其中:暂估价(元)
1 | 分部分项工程量清单计价合计 | 267667.96 | 0
1.1 | 人工费 | 39713.56 | 0
1.2 | 材料费 | 199215.35 | 0
1.3 | 施工机具使用费 | 11115.29 | 0
1.4 | 企业管理费 | 12291.12 | 0
1.5 | 利润 | 5332.67 | 0
2 | 措施项目清单计价合计 | 25550.66 | 0
2.1 | 单价措施项目费 | 14707.45 | 0
2.2 | 总价措施项目费 | 10843.21 | 0
2.2.1 | 其中：安全文明施工措施费 | 5110.99 | 0
3 | 其他项目清单计价合计 | 270000 | 0
3.1 | 其中：暂列金额 | 30000 | 0
3.2 | 其中：专业工程暂估价 | 240000 | 0
3.3 | 其中：计日工 | 0 | 0
3.4 | 其中：总承包服务费 | 0 | 0
4 | 规费 | 13179.31 | 0
5 | 税金 | 51875.81 | 0
预算价合计 |  | 628273.74 | 0
【清单大师计价软件江苏版V9.46】

## 3.2 表-08 分部分项工程和单价措施项目清单与计价表
分部分项工程和单价措施项目清单与计价表
工程名称：小区路面改造 |  |  |  | 标段： | 第1页 共5页
序号 | 项目编码 | 项目名称 | 项目特征描述 | 计量 单位 | 工程量 | 金额（元）
[6 empty] | 综合单价 | 合价 | 其中
暂估价
|  | 围墙改造 |  |  |  | 0 | 0 | 0
1 | 011608002001 | 铲除涂料面 | 1、铲除部位名称:围墙涂料 2、墙面清理，垃圾归类堆放 | m2 | 300 | 3.88 | 1164 | 0
2 | 011201001001 | 墙面一般抹灰 | 1、墙体类型:围墙 2、围墙局部砂浆空鼓、破损处凿除重新粉刷修复 3、垃圾归类堆放 | m2 | 100 | 46.25 | 4625 | 0
3 | 011407001001 | 墙面喷刷涂料 | 1、基层类型:一般抹灰面 2、喷刷涂料部位:围墙 3、腻子种类:耐水腻子 4、刮腻子要求:满批2遍 5、涂料品种、喷刷遍数:中性弹性涂料配套底漆一道面漆两道 6、5mm厚粘结抹面砂浆（超强型），压入耐碱玻纤网格布一层 7、具体做法要求详见图纸 | m2 | 400 | 39.98 | 15992 | 0
|  | 分部小计 |  |  |  | 0 | 21781 | 0
|  | 路面改造 |  |  |  | 0 | 0 | 0
4 | 040203001001 | 抗裂贴 | 1、路面切缝处贴抗裂贴,宽20cm | m2 | 300 | 25.5 | 7650 | 0
5 | 040203003001 | 透层、粘层 | 1、材料品种:PC-3乳化沥青 2、喷油量:0.5L/m2 | m2 | 1400 | 3.64 | 5096 | 0
6 | 040203006001 | 沥青混凝土 | 1、沥青混凝土种类:细粒式SBS改性沥青混混凝土AC-13C 2、石料粒径:玄武岩集料 3、厚度:4cm | m2 | 1400 | 65.12 | 91168 | 0
7 | 041001002001 | 拆除人行道 | 1、材质:植䓍砖 2、厚度:6cm 3、建筑垃圾统一归类堆放 | m2 | 300 | 2.71 | 813 | 0
本页小计 | [6 empty] | 126508 | 0
【清单大师计价软件江苏版V9.46】
分部分项工程和单价措施项目清单与计价表
工程名称：小区路面改造 |  |  |  | 标段： | 第2页 共5页
序号 | 项目编码 | 项目名称 | 项目特征描述 | 计量 单位 | 工程量 | 金额（元）
[6 empty] | 综合单价 | 合价 | 其中
暂估价
8 | 041001003001 | 拆除基层 | 1、材质:混凝土类（无筋） 2、厚度:15cm 3、部位:植草砖基层 4、建筑垃圾统一归类堆放 | m2 | 300 | 16.65 | 4995 | 0
9 | 040202001001 | 路床（槽）整形 | 1、按要求进行压实，压实系数不小于93% | m2 | 300 | 1.79 | 537 | 0
10 | 040202011001 | 碎石 | 1、石料规格:级配碎石 2、厚度:15cm | m2 | 300 | 35.09 | 10527 | 0
11 | 040203007001 | 水泥混凝土 | 1、混凝土强度等级:C30 非泵送商品砼 2、厚度:15cm 3、包括路面养生、锯缝 | m2 | 300 | 81.21 | 24363 | 0
12 | 040203003002 | 透层、粘层 | 1、材料品种:PC-3乳化沥青 2、喷油量:0.5L/m2 | m2 | 300 | 3.76 | 1128 | 0
13 | 040203006002 | 沥青混凝土 | 1、沥青混凝土种类:细粒式SBS改性沥青混混凝土AC-13C 2、石料粒径:玄武岩集料 3、厚度:4cm | m2 | 300 | 65.12 | 19536 | 0
14 | 041001001001 | 拆除路面 | 1、材质:混凝土类（无筋） 2、厚度:15cm 3、建筑垃圾统一归类堆放 | m2 | 130 | 16.65 | 2164.5 | 0
15 | 041001003002 | 拆除基层 | 1、材质:碎（砾）石 2、厚度:10cm 3、部位:入户铺装区域 4、建筑垃圾统一归类堆放 | m2 | 130 | 9.97 | 1296.1 | 0
16 | 040202001002 | 路床（槽）整形 | 1、按要求进行压实，压实系数不小于93% | m2 | 130 | 1.79 | 232.7 | 0
17 | 040202011002 | 碎石 | 1、石料规格:级配碎石 2、厚度:10cm | m2 | 130 | 24.24 | 3151.2 | 0
本页小计 | [6 empty] | 67930.5 | 0
【清单大师计价软件江苏版V9.46】
分部分项工程和单价措施项目清单与计价表
工程名称：小区路面改造 |  |  |  | 标段： | 第3页 共5页
序号 | 项目编码 | 项目名称 | 项目特征描述 | 计量 单位 | 工程量 | 金额（元）
[6 empty] | 综合单价 | 合价 | 其中
暂估价
18 | 040204002001 | 人行道块料铺设 | 1、块料品种、规格:200*100*60厚灰色舒布洛克砖 2、基础、垫层：材料品种、厚度:10cm厚C20混凝土垫层 3、30厚1:3水泥砂浆结合层 | m2 | 130 | 156.66 | 20365.8 | 0
|  | 分部小计 |  |  |  | 0 | 193023.3 | 0
|  | 宣传栏制作安装 |  |  |  | 0 | 0 | 0
19 | 040101003001 | 挖基坑土方 | 1、土壤类别:三类土 2、挖土深度:1m 以内 3、人工开挖 4、开挖土方统一归类堆放 | m3 | 1.44 | 61.74 | 88.91 | 0
20 | 040305001001 | 垫层 | 1、材料品种、规格:碎石 2、厚度:10cm | m3 | 0.19 | 261.97 | 49.77 | 0
21 | 040305001002 | 垫层 | 1、材料品种、规格:C15非泵送商品混凝土 2、厚度:10cm | m3 | 0.19 | 517.85 | 98.39 | 0
22 | 040303002001 | 混凝土基础 | 1、混凝土强度等级:C25非泵送商品混凝土 2、包括钢筋制作安装、模板安装拆除、预埋件制作安装 | m3 | 0.25 | 2338.1 | 584.53 | 0
23 | 040103001001 | 回填方 | 1、密实度要求:按要求压实 2、填方材料品种:利用开挖土方 3、人工回填 | m3 | 0.81 | 38.58 | 31.25 | 0
本页小计 | [6 empty] | 21218.65 | 0
【清单大师计价软件江苏版V9.46】
分部分项工程和单价措施项目清单与计价表
工程名称：小区路面改造 |  |  |  | 标段： | 第4页 共5页
序号 | 项目编码 | 项目名称 | 项目特征描述 | 计量 单位 | 工程量 | 金额（元）
[6 empty] | 综合单价 | 合价 | 其中
暂估价
24 | 050307009001 | 宣传栏 | 1、材料种类、规格:木材选用樟子松，进行烘干、防潮、防腐处理 2、油漆品种、颜色:所有木质材料涂上清漆 3、连接方式榫卯固定 4、具体防腐木规格、做法、样式详见图纸 5、包括宣传栏材料制作安装等完成此项工作的所有内容 | 个 | 1 | 2550 | 2550 | 0
|  | 分部小计 |  |  |  | 0 | 3402.85 | 0
|  | 零星改造 |  |  |  | 0 | 0 | 0
25 | 040205006001 | 标线 | 1、材料品种:热熔标线涂料 2、工艺:热熔漆 3、线型:黄边线和白色车位线 | m2 | 155 | 51 | 7905 | 0
26 | 041001005001 | 拆除侧、平（缘）石 | 1、材质:混凝土侧石 2、建筑垃圾统一归类堆放 | m | 650 | 3.26 | 2119 | 0
27 | 040204004001 | 安砌侧（平、缘）石 | 1、材料品种、规格:与拆除侧石相同 2、基础、垫层：材料品种、厚度:C15混凝土基础 | m | 650 | 54.09 | 35158.5 | 0
28 | 040103002001 | 余方弃置 | 1、废弃料品种:包括拆除建筑垃圾及开挖多余土方 2、运距:施工单位自行考虑弃置点 | m3 | 115.63 | 37 | 4278.31 | 0
|  | 分部小计 |  |  |  | 0 | 49460.81 | 0
|  | 分部分项工程清单合计 |  |  |  | 0 | 267667.96 | 0
1 | 041106001001 | 大型机械设备进出场及安拆 |  | 项 | 1 | 7057.45 | 7057.45 | 0
本页小计 | [6 empty] | 59068.26 | 0
【清单大师计价软件江苏版V9.46】
分部分项工程和单价措施项目清单与计价表
工程名称：小区路面改造 |  |  |  | 标段： | 第5页 共5页
序号 | 项目编码 | 项目名称 | 项目特征描述 | 计量 单位 | 工程量 | 金额（元）
[6 empty] | 综合单价 | 合价 | 其中
暂估价
2 | 041104003001 | 施工围挡 | 1、不低于2.0米高 2、包括基础、安全及警示标志、公益宣传广告、绿色覆盖、喷淋等所有内容 3、具体需满足符合规范、文件及招标人要求 4、包含周转费用，投标单位综合考虑在报价中，结算时不作调整 | m | 60 | 127.5 | 7650 | 0
|  | 单价措施项目清单合计 |  |  |  | 0 | 14707.45 | 0
本页小计 | [6 empty] | 7650 | 0
合 计 | [6 empty] | 282375.41 | 0
【清单大师计价软件江苏版V9.46】

## 3.3 表-11 总价措施项目清单与计价表
总价措施项目清单与计价表
工程名称：小区路面改造 |  |  |  |  | 标段： | 第1页 共2页
序号 | 项目编码 | 项目名称 | 计算基础 | 费率（%） | 金额（元） | 调整 费率（%） | 调整后 金额（元） | 备注
1 | 041109001001 | 现场安全文明施工 |  | 0 | 5110.99
1.1 |  | 基本费 | 分部分项工程费+单价措施项目费-除税工程设备费 | 1.5 | 4235.63
1.2 |  | 标化增加费 | 分部分项工程费+单价措施项目费-除税工程设备费 | 0 | 0
1.3 |  | 扬尘污染防治增加费 | 分部分项工程费+单价措施项目费-除税工程设备费 | 0.31 | 875.36
2 | 041109010001 | 工程按质论价 | 分部分项工程费+单价措施项目费-除税工程设备费 | 0 | 0
3 | 041109002001 | 夜间施工 | 分部分项工程费+单价措施项目费-除税工程设备费 | 0 | 0
4 | 041109003001 | 二次搬运 | 分部分项工程费+单价措施项目费-除税工程设备费 | 0 | 0
5 | 041109004001 | 冬雨季施工 | 分部分项工程费+单价措施项目费-除税工程设备费 | 0 | 0
6 | 041109006001 | 地上、地下设施、建筑物的临时保护设施 | 分部分项工程费+单价措施项目费-除税工程设备费 | 0 | 0
7 | 041109007001 | 已完工程及设备保护费 | 分部分项工程费+单价措施项目费-除税工程设备费 | 0 | 0
8 | 041109008001 | 临时设施费 | 分部分项工程费+单价措施项目费-除税工程设备费 | 2 | 5647.51
【清单大师计价软件江苏版V9.46】
总价措施项目清单与计价表
工程名称：小区路面改造 |  |  |  |  | 标段： | 第2页 共2页
序号 | 项目编码 | 项目名称 | 计算基础 | 费率（%） | 金额（元） | 调整 费率（%） | 调整后 金额（元） | 备注
9 | 041109009001 | 赶工措施费 | 分部分项工程费+单价措施项目费-除税工程设备费 | 0 | 0
10 | 04B001 | 特殊条件下施工增加费 | 分部分项工程费+单价措施项目费-除税工程设备费 | 0 | 0
11 | 041109005001 | 行车、行人干扰 | 分部分项工程费+单价措施项目费-除税工程设备费 | 0 | 0
12 | 041109011001 | 建筑工人实名制费用 | 分部分项工程费+单价措施项目费-除税工程设备费 | 0.03 | 84.71
13 | 041109012001 | 特殊施工降效 | 分部分项工程费+单价措施项目费-除税工程设备费 | 0 | 0
14 | 041109013001 | 交通组织维护 | 分部分项工程费+单价措施项目费-除税工程设备费 | 0 | 0
15 | 041109014001 | 协管费 | 分部分项工程费+单价措施项目费-除税工程设备费 | 0 | 0
16 | 041109015001 | 智慧工地费用 | 分部分项工程费+单价措施项目费-除税工程设备费 | 0 | 0 |  |  | 现场安全隐患排查、人员信息动态管理、扬尘管控视频监控、高处作业防护预警、危大工程监测预警和集成平台等设备、软件和管理费用。
合 计 |  |  |  |  | 10843.21
【清单大师计价软件江苏版V9.46】

## 3.4 表-12 其他项目清单与计价汇总表
其他项目清单与计价汇总表
工程名称：小区路面改造 |  |  | 标段： | 第1页 共1页
序号 | 项目名称 | 金额(元) | 结算金额(元) | 备注
1 | 暂列金额 | 30000
2 | 暂估价 | 240000
2.1 | 材料暂估价 | 0
2.2 | 专业工程暂估价 | 240000
3 | 计日工 | 0
4 | 总承包服务费 | 0
合 计 |  | 270000
【清单大师计价软件江苏版V9.46】

## 3.5 表-12-1 暂列金额明细表
暂列金额明细表
工程名称：小区路面改造 |  |  | 标段： | 第1页 共1页
序号 | 项目名称 | 计量单位 | 暂定金额(元) | 备注
1 | 暂列金 | 元 | 30000
合 计 |  |  | 30000
【清单大师计价软件江苏版V9.46】

## 3.6 表-12-3 专业工程暂估价及结算价表
专业工程暂估价及结算价表
工程名称：小区路面改造 |  |  |  |  | 标段： | 第1页 共1页
序号 | 工程名称 | 工程内容 | 单价(元) | 数量 | 暂估金额(元) | 结算金额(元) | 差额±(元) | 备注
1 | 绿化恢复 | 管道改造及路面改造完成后绿化区域进行恢复 | 0 | 0 | 240000
合 计 |  |  |  |  | 240000
【清单大师计价软件江苏版V9.46】

## 3.7 表-13 规费、税金项目计价表
规费、税金项目计价表
工程名称：小区路面改造 |  |  | 标段： | 第1页 共1页
序号 | 项目名称 | 计算基础 | 计算基数(元) | 计算费率(％) | 金额(元)
1 | 规费 |  | 13179.31 | 0 | 13179.31
1.1 | 社会保险费 | 分部分项工程费+措施项目费+其他项目费-除税工程设备费 | 563218.62 | 2 | 11264.37
1.2 | 住房公积金 | 分部分项工程费+措施项目费+其他项目费-除税工程设备费 | 563218.62 | 0.34 | 1914.94
1.3 | 环境保护税 | 分部分项工程费+措施项目费+其他项目费-除税工程设备费 | 563218.62 | 0 | 0
2 | 税金 | 分部分项工程费+措施项目费+其他项目费+规费-除税甲供材料和甲供设备费/1.01 | 576397.93 | 9 | 51875.81
合 计 |  |  |  |  | 65055.12
【清单大师计价软件江苏版V9.46】