## 1.1 扉-2 扉页（选择）
|  | 南渡镇金渊小区雨污分流改造 |  |  |  |  | 工程
预 算 价
| 预算价（小写）： |  |  | 3520389.00元
| （大写）： |  |  | 叁佰伍拾贰万零叁佰捌拾玖元整
| 招 标 人： |  |  |  | 造价咨询人：
|  |  | （单位盖章） |  |  | （单位资质专用章）
| 法定代表人 或其授权人： |  |  |  | 法定代表人 或其授权人：
|  |  | （签字或盖章） |  |  | （签字或盖章）
编 制 人：
（造价人员签字盖专用章）
编 制 时 间：

## 1.2 表-02 建设项目预算价表
建设项目预算价表
工程名称：南渡镇金渊小区雨污分流改造工程 |  |  | 第1页 共1页
序号 | 单项工程名称 | 金额(元) | 其中：(元)
|  |  | 暂估价 | 安全文明 施工费 | 规费
1 | 南渡镇金渊小区雨污分流改造工程 | 3520389 | 240000 | 46816.46 | 73847.29
合 计 |  | 3520389 | 240000 | 46816.46 | 73847.29
【清单大师计价软件江苏版V9.46】

## 1.3 表-03 单项工程预算价表（选择）
单项工程预算价表
工程名称：南渡镇金渊小区雨污分流改造工程 |  |  | 第1页 共1页
序号 | 单位工程名称 | 金额(元) | 其中：(元)
|  |  | 暂估价 | 安全文明 施工费 | 规费
1 | 雨污水改造 | 2834393.98 | 0 | 40803.52 | 59457.16
2 | 小区路面改造 | 685995.02 | 240000 | 6012.94 | 14390.13
合 计 |  | 3520389 | 240000 | 46816.46 | 73847.29
【清单大师计价软件江苏版V9.46】

## 2.1 表-04 单位工程预算价表
单位工程预算价表
工程名称：雨污水改造 |  | 标段： | 第1页 共1页
序号 | 汇总内容 | 金额(元) | 其中:暂估价(元)
1 | 分部分项工程量清单计价合计 | 1980561.42 | 0
1.1 | 人工费 | 332756.1 | 0
1.2 | 材料费 | 1465434.95 | 0
1.3 | 施工机具使用费 | 62241.35 | 0
1.4 | 企业管理费 | 80283.41 | 0
1.5 | 利润 | 39845.61 | 0
2 | 措施项目清单计价合计 | 360342.87 | 0
2.1 | 单价措施项目费 | 273776.3 | 0
2.2 | 总价措施项目费 | 86566.57 | 0
2.2.1 | 其中：安全文明施工措施费 | 40803.52 | 0
3 | 其他项目清单计价合计 | 200000 | 0
3.1 | 其中：暂列金额 | 200000 | 0
3.2 | 其中：专业工程暂估价 | 0 | 0
3.3 | 其中：计日工 | 0 | 0
3.4 | 其中：总承包服务费 | 0 | 0
4 | 规费 | 59457.16 | 0
5 | 税金 | 234032.53 | 0
预算价合计 |  | 2834393.98 | 0
【清单大师计价软件江苏版V9.46】

## 2.2 表-08 分部分项工程和单价措施项目清单与计价表
分部分项工程和单价措施项目清单与计价表
工程名称：雨污水改造 |  |  |  | 标段： | 第1页 共6页
序号 | 项目编码 | 项目名称 | 项目特征描述 | 计量 单位 | 工程量 | 金额（元）
[6 empty] | 综合单价 | 合价 | 其中
暂估价
|  | 拆除恢复工程 |  |  |  | 0 | 0 | 0
1 | 040402018001 | 路面锯缝 | 1、锯缝机锯缝深度5cm | m | 1200 | 12.67 | 15204 | 0
2 | 041001001001 | 拆除路面 | 1、材质:沥青柏油类 2、厚度：统一按5cm考虑 3、拆除垃圾统一清理归类堆放 | m2 | 100 | 4.19 | 419 | 0
3 | 041001001002 | 拆除路面（或基层） | 1、材质:混凝土类（无筋） 2、厚度：20cm | m3 | 240 | 14.5 | 3480 | 0
4 | 041001003001 | 拆除基层 | 1、材质:碎石等半刚性材料 2、厚度：统一按15cm考虑 | m3 | 180 | 10.87 | 1956.6 | 0
5 | 041001002001 | 拆除人行道 | 1、材质:面包砖（含粘结层） 2、拆除垃圾统一清理归类堆放 | m2 | 100 | 3.12 | 312 | 0
6 | 050101007001 | 清除地被植物 | 1、植物种类:施工区域绿化草坪等植物 | m2 | 1200 | 10 | 12000 | 0
7 | 040103002001 | 余方弃置 | 1、废弃料品种:旧路材料(建筑垃圾) 2、运距:施工单位自行考虑弃置点 | m3 | 435 | 42.74 | 18591.9 | 0
8 | 040203007001 | 水泥混凝土 | 1、混凝土强度等级:C25 2、厚度:20cm 3、10m设置一道伸缩缝、沥青嵌缝、养生 | m2 | 1100 | 118.28 | 130108 | 0
9 | 040203003001 | 粘层 | 1、材料品种:PC-3乳化沥青 2、喷油量:0.6L/m2 | m2 | 100 | 4.99 | 499 | 0
10 | 040201021001 | 土工合成材料 | 1、玻璃纤维格栅 | m2 | 100 | 17.96 | 1796 | 0
11 | 040203006001 | 沥青混凝土 | 1、沥青混凝土种类:AC-13C细粒式沥青混凝土（SBS改性） 2、厚度:5cm | m2 | 100 | 98.56 | 9856 | 0
12 | 040203007002 | 水泥混凝土 | 1、混凝土强度等级:C25 2、厚度:10cm 3、10m设置一道伸缩缝 | m2 | 100 | 57.51 | 5751 | 0
本页小计 | [6 empty] | 199973.5 | 0
【清单大师计价软件江苏版V9.46】
分部分项工程和单价措施项目清单与计价表
工程名称：雨污水改造 |  |  |  | 标段： | 第2页 共6页
序号 | 项目编码 | 项目名称 | 项目特征描述 | 计量 单位 | 工程量 | 金额（元）
[6 empty] | 综合单价 | 合价 | 其中
暂估价
13 | 040204002001 | 人行道块料铺设 | 1、块料品种、规格:面包砖200*100*60 2、粘结层:3cm1：3干硬性水泥砂浆 | m2 | 100 | 134.51 | 13451 | 0
14 | 040203007003 | 水泥混凝土 | 1、混凝土强度等级:C30 2、厚度:20cm 3、4-4.5m设置一道伸缩缝、沥青嵌缝、养生 | m2 | 100 | 120.07 | 12007 | 0
|  | 分部小计 |  |  |  | 0 | 225431.5 | 0
|  | 土方工程 |  |  |  | 0 | 0 | 0
15 | 040101002001 | 挖沟槽、基坑土方 | 1、土壤类别:综合考虑 2、定额计算规则量 | m3 | 1762.5 | 5.7 | 10046.25 | 0
16 | 040103001001 | 回填方 | 1、坑、槽回填 填土夯实 | m3 | 528.6 | 17.47 | 9234.64 | 0
17 | 040103002002 | 余方弃置 | 1、废弃料品种:多余土方 2、运距:投标单位自行考虑 | m3 | 1233.9 | 22.25 | 27454.28 | 0
|  | 分部小计 |  |  |  | 0 | 46735.17 | 0
|  | 排水工程 |  |  |  | 0 | 0 | 0
18 | 040103001002 | 回填方 | 1、1：1级配砂石 | m3 | 235 | 322.18 | 75712.3 | 0
19 | 040103001003 | 回填方 | 1、级配砂砾掺4%水泥 | m3 | 940 | 342 | 321480 | 0
20 | 040103001004 | 回填方 | 1、级配碎石掺4%水泥 | m3 | 822.5 | 345.43 | 284116.18 | 0
21 | 040103001005 | 回填方 | 1、C20商品砼包封 | m3 | 750 | 533.93 | 400447.5 | 0
22 | 040501004001 | 塑料管/雨水管连接管 | 1、垫层、基础材质及厚度:120°中粗砂基础（详见管线结构设计说明） 2、材质及规格:HDPE缠绕结构壁管 De200 环刚度符合设计要求 3、连接形式:胶圈接口 | m | 305 | 126.53 | 38591.65 | 0
本页小计 | [6 empty] | 1192540.8 | 0
【清单大师计价软件江苏版V9.46】
分部分项工程和单价措施项目清单与计价表
工程名称：雨污水改造 |  |  |  | 标段： | 第3页 共6页
序号 | 项目编码 | 项目名称 | 项目特征描述 | 计量 单位 | 工程量 | 金额（元）
[6 empty] | 综合单价 | 合价 | 其中
暂估价
23 | 040501004002 | 塑料管/雨水管 | 1、垫层、基础材质及厚度:120°中粗砂基础（详见管线结构设计说明） 2、材质及规格:HDPE缠绕结构壁管 De300 环刚度符合设计要求 3、连接形式:胶圈接口 | m | 235 | 259.98 | 61095.3 | 0
24 | 040501004003 | 塑料管/雨水管 | 1、垫层、基础材质及厚度:120°中粗砂基础（详见管线结构设计说明） 2、材质及规格:HDPE缠绕结构壁管 De400 环刚度符合设计要求 3、连接形式:胶圈接口 | m | 50 | 444.65 | 22232.5 | 0
25 | 040501004004 | 塑料管/雨水管 | 1、垫层、基础材质及厚度:120°中粗砂基础（详见管线结构设计说明） 2、材质及规格:HDPE缠绕结构壁管 De500 环刚度符合设计要求 3、连接形式:胶圈接口 | m | 40 | 635.17 | 25406.8 | 0
26 | 040501001001 | 混凝土管/雨水管 | 1、垫层、基础材质及厚度:180°钢筋混凝土基础（详见管线结构设计附图三） 2、管座材质:承插式钢筋混凝土管（Ⅱ级管） 3、规格:d800 4、接口方式:胶圈接口 | m | 60 | 1133.55 | 68013 | 0
27 | 040501004005 | 塑料管/污水管 | 1、垫层、基础材质及厚度:120°中粗砂基础（详见管线结构设计说明） 2、材质及规格:HDPE缠绕结构壁管 De225 环刚度符合设计要求 3、连接形式:胶圈接口 4、管道检验及试验要求:闭水试验 | m | 260 | 159.72 | 41527.2 | 0
本页小计 | [6 empty] | 218274.8 | 0
【清单大师计价软件江苏版V9.46】
分部分项工程和单价措施项目清单与计价表
工程名称：雨污水改造 |  |  |  | 标段： | 第4页 共6页
序号 | 项目编码 | 项目名称 | 项目特征描述 | 计量 单位 | 工程量 | 金额（元）
[6 empty] | 综合单价 | 合价 | 其中
暂估价
28 | 040501004006 | 塑料管/污水管 | 1、垫层、基础材质及厚度:120°中粗砂基础（详见管线结构设计说明） 2、材质及规格:HDPE缠绕结构壁管 De300 环刚度符合设计要求 3、连接形式:胶圈接口 4、管道检验及试验要求:闭水试验 | m | 165 | 255.92 | 42226.8 | 0
29 | 040501004007 | 塑料管/污水排出管 | 1、垫层、基础材质及厚度:120°中粗砂基础（详见管线结构设计说明） 2、材质及规格:PVC-U实壁管 dn110 环刚度符合设计要求 3、连接形式:承插粘接 | m | 60 | 56.85 | 3411 | 0
30 | 010902004001 | 南阳台增设雨水立管 | 1、PVC-U实壁管 dn110 环刚度符合设计要求（含弯头、检查口等配件） | m | 280 | 48.8 | 13664 | 0
31 | 040504009001 | 雨水口 | 1、砖砌体偏沟式单箅雨水口（参见16S518 P11） 2、采用防盗式球墨铸铁雨水箅子 | 座 | 60 | 768 | 46080 | 0
32 | 040504001001 | 检查井 | 1、500*500砖砌雨水检查井（参见S01-2021 P195-196） 2、平均井深1.5m内 3、井盖另计 | 座 | 20 | 1451.21 | 29024.2 | 0
33 | 040504001002 | 检查井 | 1、φ800圆形混凝土模块式雨水检查井（参见12S522 P19） 2、平均井深1.5m内 3、设置防坠网 4、井盖另计 | 座 | 15 | 1731.39 | 25970.85 | 0
本页小计 | [6 empty] | 160376.85 | 0
【清单大师计价软件江苏版V9.46】
分部分项工程和单价措施项目清单与计价表
工程名称：雨污水改造 |  |  |  | 标段： | 第5页 共6页
序号 | 项目编码 | 项目名称 | 项目特征描述 | 计量 单位 | 工程量 | 金额（元）
[6 empty] | 综合单价 | 合价 | 其中
暂估价
34 | 040504001003 | 检查井 | 1、φ900圆形混凝土模块式雨水检查井（参见12S522 P21） 2、平均井深2.0m内 3、设置防坠网 4、井盖另计 | 座 | 3 | 3627.83 | 10883.49 | 0
35 | 040504001004 | 检查井 | 1、φ1300圆形混凝土模块式雨水检查井（参见12S522 P21） 2、平均井深2.5m内 3、设置防坠网 4、井盖另计 | 座 | 4 | 5888.66 | 23554.64 | 0
36 | 040504001005 | 检查井 | 1、500*500砖砌污水检查井（参见S01-2021 P235） 2、平均井深1.5m内 3、井盖另计 | 座 | 20 | 1243.01 | 24860.2 | 0
37 | 040504001006 | 检查井 | 1、φ700圆形混凝土模块式污水检查井（参见12S522 P20） 2、平均井深1.5m内 3、设置防坠网 4、井盖另计 | 座 | 16 | 1731.39 | 27702.24 | 0
38 | 040504001007 | 砌筑井井盖、座安装 | 1、房前屋后及绿化带内井盖采用500*500重型钢纤维井盖（B125级） | 座 | 40 | 252.58 | 10103.2 | 0
39 | 040504001008 | 砌筑井井盖、座安装 | 1、机动车道下井盖采用φ700可调式防沉降球墨铸铁井盖（D400级） | 座 | 30 | 904.15 | 27124.5 | 0
40 | 040504001009 | 砌筑井井盖、座安装 | 1、绿化带内井盖采用φ700五防球墨铸铁井盖（C250级） | 座 | 8 | 594.07 | 4752.56 | 0
41 | 04B001 | 检查井承载板 | 1、检查井承载板制作、安装，具体做法详见管线结构设计说明附图二 | 套 | 38 | 1958.28 | 74414.64 | 0
|  | 分部小计 |  |  |  | 0 | 1702394.75 | 0
|  | 其他工程 |  |  |  | 0 | 0 | 0
本页小计 | [6 empty] | 203395.47 | 0
【清单大师计价软件江苏版V9.46】
分部分项工程和单价措施项目清单与计价表
工程名称：雨污水改造 |  |  |  | 标段： | 第6页 共6页
序号 | 项目编码 | 项目名称 | 项目特征描述 | 计量 单位 | 工程量 | 金额（元）
[6 empty] | 综合单价 | 合价 | 其中
暂估价
42 | 04B002 | 化粪池清梳及检查 | 1、化粪池清掏清理 | 座 | 6 | 1000 | 6000 | 0
|  | 分部小计 |  |  |  | 0 | 6000 | 0
|  | 分部分项工程清单合计 |  |  |  | 0 | 1980561.42 | 0
1 | 041106001001 | 大型机械设备进出场及安拆 |  | 项 | 1 | 6682.34 | 6682.34 | 0
2 | 041107002001 | 排水、降水 |  | 项 | 1 | 2000 | 2000 | 0
3 | 041101005001 | 井字架 | 1、井深:4m内 | 座 | 38 | 206.42 | 7843.96 | 0
4 | 041104003001 | 施工围挡 | 1、不低于2.0米高 2、包括基础、安全及警示标志、公益宣传广告、绿色覆盖、喷淋等所有内容 3、具体需满足符合规范、文件及招标人要求 4、包含周转费用，投标单位综合考虑在报价中，结算时不作调整 | m | 1715 | 150 | 257250 | 0
|  | 单价措施项目清单合计 |  |  |  | 0 | 273776.3 | 0
本页小计 | [6 empty] | 279776.3 | 0
合 计 | [6 empty] | 2254337.72 | 0
【清单大师计价软件江苏版V9.46】

## 2.3 表-11 总价措施项目清单与计价表
总价措施项目清单与计价表
工程名称：雨污水改造 |  |  |  |  | 标段： | 第1页 共2页
序号 | 项目编码 | 项目名称 | 计算基础 | 费率（%） | 金额（元） | 调整 费率（%） | 调整后 金额（元） | 备注
1 | 041109001001 | 现场安全文明施工 |  | 0 | 40803.52
1.1 |  | 基本费 | 分部分项工程费+单价措施项目费-工程设备费 | 1.5 | 33815.07
1.2 |  | 标化增加费 | 分部分项工程费+单价措施项目费-工程设备费 | 0 | 0
1.3 |  | 扬尘污染防治增加费 | 分部分项工程费+单价措施项目费-工程设备费 | 0.31 | 6988.45
2 | 041109010001 | 工程按质论价 | 分部分项工程费+单价措施项目费-工程设备费 | 0 | 0
3 | 041109002001 | 夜间施工 | 分部分项工程费+单价措施项目费-工程设备费 | 0 | 0
4 | 041109003001 | 二次搬运 | 分部分项工程费+单价措施项目费-工程设备费 | 0 | 0
5 | 041109004001 | 冬雨季施工 | 分部分项工程费+单价措施项目费-工程设备费 | 0 | 0
6 | 041109006001 | 地上、地下设施、建筑物的临时保护设施 | 分部分项工程费+单价措施项目费-工程设备费 | 0 | 0
7 | 041109007001 | 已完工程及设备保护费 | 分部分项工程费+单价措施项目费-工程设备费 | 0 | 0
8 | 041109008001 | 临时设施费 | 分部分项工程费+单价措施项目费-工程设备费 | 2 | 45086.75
9 | 041109009001 | 赶工措施费 | 分部分项工程费+单价措施项目费-工程设备费 | 0 | 0
10 | 04B003 | 特殊条件下施工增加费 | 分部分项工程费+单价措施项目费-工程设备费 | 0 | 0
【清单大师计价软件江苏版V9.46】
总价措施项目清单与计价表
工程名称：雨污水改造 |  |  |  |  | 标段： | 第2页 共2页
序号 | 项目编码 | 项目名称 | 计算基础 | 费率（%） | 金额（元） | 调整 费率（%） | 调整后 金额（元） | 备注
11 | 041109005001 | 行车、行人干扰 | 分部分项工程费+单价措施项目费-工程设备费 | 0 | 0
12 | 041109011001 | 建筑工人实名制费用 | 分部分项工程费+单价措施项目费-工程设备费 | 0.03 | 676.3
13 | 041109012001 | 特殊施工降效 | 分部分项工程费+单价措施项目费-工程设备费 | 0 | 0
14 | 041109013001 | 交通组织维护 | 分部分项工程费+单价措施项目费-工程设备费 | 0 | 0
15 | 041109014001 | 协管费 | 分部分项工程费+单价措施项目费-工程设备费 | 0 | 0
16 | 041109015001 | 智慧工地费用 | 分部分项工程费+单价措施项目费-工程设备费 | 0 | 0 |  |  | 现场安全隐患排查、人员信息动态管理、扬尘管控视频监控、高处作业防护预警、危大工程监测预警和集成平台等设备、软件和管理费用。
合 计 |  |  |  |  | 86566.57
【清单大师计价软件江苏版V9.46】

## 2.4 表-12 其他项目清单与计价汇总表
其他项目清单与计价汇总表
工程名称：雨污水改造 |  |  | 标段： | 第1页 共1页
序号 | 项目名称 | 金额(元) | 结算金额(元) | 备注
1 | 暂列金额 | 200000
2 | 暂估价 | 0
2.1 | 材料暂估价 | 0
2.2 | 专业工程暂估价 | 0
3 | 计日工 | 0
4 | 总承包服务费 | 0
合 计 |  | 200000
【清单大师计价软件江苏版V9.46】

## 2.5 表-13 规费、税金项目计价表
规费、税金项目计价表
工程名称：雨污水改造 |  |  | 标段： | 第1页 共1页
序号 | 项目名称 | 计算基础 | 计算基数(元) | 计算费率(％) | 金额(元)
1 | 规费 |  | 59457.16 | 0 | 59457.16
1.1 | 社会保险费 | 分部分项工程费+措施项目费+其他项目费-工程设备费 | 2540904.29 | 2 | 50818.09
1.2 | 住房公积金 | 分部分项工程费+措施项目费+其他项目费-工程设备费 | 2540904.29 | 0.34 | 8639.07
1.3 | 环境保护税 | 分部分项工程费+措施项目费+其他项目费-工程设备费 | 2540904.29 | 0 | 0
2 | 税金 | 分部分项工程费+措施项目费+其他项目费+规费-甲供材料和甲供设备/1.01 | 2600361.45 | 9 | 234032.53
合 计 |  |  |  |  | 293489.69
【清单大师计价软件江苏版V9.46】

## 3.1 表-04 单位工程预算价表
单位工程预算价表
工程名称：小区路面改造 |  | 标段： | 第1页 共1页
序号 | 汇总内容 | 金额(元) | 其中:暂估价(元)
1 | 分部分项工程量清单计价合计 | 314903.52 | 0
1.1 | 人工费 | 46715.59 | 0
1.2 | 材料费 | 234339.99 | 0
1.3 | 施工机具使用费 | 13076.28 | 0
1.4 | 企业管理费 | 14472.12 | 0
1.5 | 利润 | 6299.53 | 0
2 | 措施项目清单计价合计 | 30059.58 | 0
2.1 | 单价措施项目费 | 17302.85 | 0
2.2 | 总价措施项目费 | 12756.73 | 0
2.2.1 | 其中：安全文明施工措施费 | 6012.94 | 0
3 | 其他项目清单计价合计 | 270000 | 0
3.1 | 其中：暂列金额 | 30000 | 0
3.2 | 其中：专业工程暂估价 | 240000 | 0
3.3 | 其中：计日工 | 0 | 0
3.4 | 其中：总承包服务费 | 0 | 0
4 | 规费 | 14390.13 | 0
5 | 税金 | 56641.79 | 0
预算价合计 |  | 685995.02 | 0
【清单大师计价软件江苏版V9.46】

## 3.2 表-08 分部分项工程和单价措施项目清单与计价表
分部分项工程和单价措施项目清单与计价表
工程名称：小区路面改造 |  |  |  | 标段： | 第1页 共5页
序号 | 项目编码 | 项目名称 | 项目特征描述 | 计量 单位 | 工程量 | 金额（元）
[6 empty] | 综合单价 | 合价 | 其中
暂估价
|  | 围墙改造 |  |  |  | 0 | 0 | 0
1 | 011608002001 | 铲除涂料面 | 1、铲除部位名称:围墙涂料 2、墙面清理，垃圾归类堆放 | m2 | 300 | 4.56 | 1368 | 0
2 | 011201001001 | 墙面一般抹灰 | 1、墙体类型:围墙 2、围墙局部砂浆空鼓、破损处凿除重新粉刷修复 3、垃圾归类堆放 | m2 | 100 | 54.42 | 5442 | 0
3 | 011407001001 | 墙面喷刷涂料 | 1、基层类型:一般抹灰面 2、喷刷涂料部位:围墙 3、腻子种类:耐水腻子 4、刮腻子要求:满批2遍 5、涂料品种、喷刷遍数:中性弹性涂料配套底漆一道面漆两道 6、5mm厚粘结抹面砂浆（超强型），压入耐碱玻纤网格布一层 7、具体做法要求详见图纸 | m2 | 400 | 47.03 | 18812 | 0
|  | 分部小计 |  |  |  | 0 | 25622 | 0
|  | 路面改造 |  |  |  | 0 | 0 | 0
4 | 040203001001 | 抗裂贴 | 1、路面切缝处贴抗裂贴,宽20cm | m2 | 300 | 30 | 9000 | 0
5 | 040203003001 | 透层、粘层 | 1、材料品种:PC-3乳化沥青 2、喷油量:0.5L/m2 | m2 | 1400 | 4.29 | 6006 | 0
6 | 040203006001 | 沥青混凝土 | 1、沥青混凝土种类:细粒式SBS改性沥青混混凝土AC-13C 2、石料粒径:玄武岩集料 3、厚度:4cm | m2 | 1400 | 76.62 | 107268 | 0
7 | 041001002001 | 拆除人行道 | 1、材质:植䓍砖 2、厚度:6cm 3、建筑垃圾统一归类堆放 | m2 | 300 | 3.19 | 957 | 0
本页小计 | [6 empty] | 148853 | 0
【清单大师计价软件江苏版V9.46】
分部分项工程和单价措施项目清单与计价表
工程名称：小区路面改造 |  |  |  | 标段： | 第2页 共5页
序号 | 项目编码 | 项目名称 | 项目特征描述 | 计量 单位 | 工程量 | 金额（元）
[6 empty] | 综合单价 | 合价 | 其中
暂估价
8 | 041001003001 | 拆除基层 | 1、材质:混凝土类（无筋） 2、厚度:15cm 3、部位:植草砖基层 4、建筑垃圾统一归类堆放 | m2 | 300 | 19.59 | 5877 | 0
9 | 040202001001 | 路床（槽）整形 | 1、按要求进行压实，压实系数不小于93% | m2 | 300 | 2.11 | 633 | 0
10 | 040202011001 | 碎石 | 1、石料规格:级配碎石 2、厚度:15cm | m2 | 300 | 41.28 | 12384 | 0
11 | 040203007001 | 水泥混凝土 | 1、混凝土强度等级:C30 非泵送商品砼 2、厚度:15cm 3、包括路面养生、锯缝 | m2 | 300 | 95.53 | 28659 | 0
12 | 040203003002 | 透层、粘层 | 1、材料品种:PC-3乳化沥青 2、喷油量:0.5L/m2 | m2 | 300 | 4.29 | 1287 | 0
13 | 040203006002 | 沥青混凝土 | 1、沥青混凝土种类:细粒式SBS改性沥青混混凝土AC-13C 2、石料粒径:玄武岩集料 3、厚度:4cm | m2 | 300 | 76.62 | 22986 | 0
14 | 041001001001 | 拆除路面 | 1、材质:混凝土类（无筋） 2、厚度:15cm 3、建筑垃圾统一归类堆放 | m2 | 130 | 19.59 | 2546.7 | 0
15 | 041001003002 | 拆除基层 | 1、材质:碎（砾）石 2、厚度:10cm 3、部位:入户铺装区域 4、建筑垃圾统一归类堆放 | m2 | 130 | 11.73 | 1524.9 | 0
16 | 040202001002 | 路床（槽）整形 | 1、按要求进行压实，压实系数不小于93% | m2 | 130 | 2.11 | 274.3 | 0
17 | 040202011002 | 碎石 | 1、石料规格:级配碎石 2、厚度:10cm | m2 | 130 | 28.51 | 3706.3 | 0
本页小计 | [6 empty] | 79878.2 | 0
【清单大师计价软件江苏版V9.46】
分部分项工程和单价措施项目清单与计价表
工程名称：小区路面改造 |  |  |  | 标段： | 第3页 共5页
序号 | 项目编码 | 项目名称 | 项目特征描述 | 计量 单位 | 工程量 | 金额（元）
[6 empty] | 综合单价 | 合价 | 其中
暂估价
18 | 040204002001 | 人行道块料铺设 | 1、块料品种、规格:200*100*60厚灰色舒布洛克砖 2、基础、垫层：材料品种、厚度:10cm厚C20混凝土垫层 3、30厚1:3水泥砂浆结合层 | m2 | 130 | 184.3 | 23959 | 0
|  | 分部小计 |  |  |  | 0 | 227068.2 | 0
|  | 宣传栏制作安装 |  |  |  | 0 | 0 | 0
19 | 040101003001 | 挖基坑土方 | 1、土壤类别:三类土 2、挖土深度:1m 以内 3、人工开挖 4、开挖土方统一归类堆放 | m3 | 1.44 | 72.63 | 104.59 | 0
20 | 040305001001 | 垫层 | 1、材料品种、规格:碎石 2、厚度:10cm | m3 | 0.19 | 308.2 | 58.56 | 0
21 | 040305001002 | 垫层 | 1、材料品种、规格:C15非泵送商品混凝土 2、厚度:10cm | m3 | 0.19 | 609.29 | 115.77 | 0
22 | 040303002001 | 混凝土基础 | 1、混凝土强度等级:C25非泵送商品混凝土 2、包括钢筋制作安装、模板安装拆除、预埋件制作安装 | m3 | 0.25 | 2757.04 | 689.26 | 0
23 | 040103001001 | 回填方 | 1、密实度要求:按要求压实 2、填方材料品种:利用开挖土方 3、人工回填 | m3 | 0.81 | 45.39 | 36.77 | 0
本页小计 | [6 empty] | 24963.95 | 0
【清单大师计价软件江苏版V9.46】
分部分项工程和单价措施项目清单与计价表
工程名称：小区路面改造 |  |  |  | 标段： | 第4页 共5页
序号 | 项目编码 | 项目名称 | 项目特征描述 | 计量 单位 | 工程量 | 金额（元）
[6 empty] | 综合单价 | 合价 | 其中
暂估价
24 | 050307009001 | 宣传栏 | 1、材料种类、规格:木材选用樟子松，进行烘干、防潮、防腐处理 2、油漆品种、颜色:所有木质材料涂上清漆 3、连接方式榫卯固定 4、具体防腐木规格、做法、样式详见图纸 5、包括宣传栏材料制作安装等完成此项工作的所有内容 | 个 | 1 | 3000 | 3000 | 0
|  | 分部小计 |  |  |  | 0 | 4004.95 | 0
|  | 零星改造 |  |  |  | 0 | 0 | 0
25 | 040205006001 | 标线 | 1、材料品种:热熔标线涂料 2、工艺:热熔漆 3、线型:黄边线和白色车位线 | m2 | 155 | 60 | 9300 | 0
26 | 041001005001 | 拆除侧、平（缘）石 | 1、材质:混凝土侧石 2、建筑垃圾统一归类堆放 | m | 650 | 3.84 | 2496 | 0
27 | 040204004001 | 安砌侧（平、缘）石 | 1、材料品种、规格:与拆除侧石相同 2、基础、垫层：材料品种、厚度:C15混凝土基础 | m | 650 | 63.66 | 41379 | 0
28 | 040103002001 | 余方弃置 | 1、废弃料品种:包括拆除建筑垃圾及开挖多余土方 2、运距:施工单位自行考虑弃置点 | m3 | 115.63 | 43.53 | 5033.37 | 0
|  | 分部小计 |  |  |  | 0 | 58208.37 | 0
|  | 分部分项工程清单合计 |  |  |  | 0 | 314903.52 | 0
1 | 041106001001 | 大型机械设备进出场及安拆 |  | 项 | 1 | 8302.85 | 8302.85 | 0
本页小计 | [6 empty] | 69511.22 | 0
【清单大师计价软件江苏版V9.46】
分部分项工程和单价措施项目清单与计价表
工程名称：小区路面改造 |  |  |  | 标段： | 第5页 共5页
序号 | 项目编码 | 项目名称 | 项目特征描述 | 计量 单位 | 工程量 | 金额（元）
[6 empty] | 综合单价 | 合价 | 其中
暂估价
2 | 041104003001 | 施工围挡 | 1、不低于2.0米高 2、包括基础、安全及警示标志、公益宣传广告、绿色覆盖、喷淋等所有内容 3、具体需满足符合规范、文件及招标人要求 4、包含周转费用，投标单位综合考虑在报价中，结算时不作调整 | m | 60 | 150 | 9000 | 0
|  | 单价措施项目清单合计 |  |  |  | 0 | 17302.85 | 0
本页小计 | [6 empty] | 9000 | 0
合 计 | [6 empty] | 332206.37 | 0
【清单大师计价软件江苏版V9.46】

## 3.3 表-11 总价措施项目清单与计价表
总价措施项目清单与计价表
工程名称：小区路面改造 |  |  |  |  | 标段： | 第1页 共2页
序号 | 项目编码 | 项目名称 | 计算基础 | 费率（%） | 金额（元） | 调整 费率（%） | 调整后 金额（元） | 备注
1 | 041109001001 | 现场安全文明施工 |  | 0 | 6012.94
1.1 |  | 基本费 | 分部分项工程费+单价措施项目费-除税工程设备费 | 1.5 | 4983.1
1.2 |  | 标化增加费 | 分部分项工程费+单价措施项目费-除税工程设备费 | 0 | 0
1.3 |  | 扬尘污染防治增加费 | 分部分项工程费+单价措施项目费-除税工程设备费 | 0.31 | 1029.84
2 | 041109010001 | 工程按质论价 | 分部分项工程费+单价措施项目费-除税工程设备费 | 0 | 0
3 | 041109002001 | 夜间施工 | 分部分项工程费+单价措施项目费-除税工程设备费 | 0 | 0
4 | 041109003001 | 二次搬运 | 分部分项工程费+单价措施项目费-除税工程设备费 | 0 | 0
5 | 041109004001 | 冬雨季施工 | 分部分项工程费+单价措施项目费-除税工程设备费 | 0 | 0
6 | 041109006001 | 地上、地下设施、建筑物的临时保护设施 | 分部分项工程费+单价措施项目费-除税工程设备费 | 0 | 0
7 | 041109007001 | 已完工程及设备保护费 | 分部分项工程费+单价措施项目费-除税工程设备费 | 0 | 0
8 | 041109008001 | 临时设施费 | 分部分项工程费+单价措施项目费-除税工程设备费 | 2 | 6644.13
【清单大师计价软件江苏版V9.46】
总价措施项目清单与计价表
工程名称：小区路面改造 |  |  |  |  | 标段： | 第2页 共2页
序号 | 项目编码 | 项目名称 | 计算基础 | 费率（%） | 金额（元） | 调整 费率（%） | 调整后 金额（元） | 备注
9 | 041109009001 | 赶工措施费 | 分部分项工程费+单价措施项目费-除税工程设备费 | 0 | 0
10 | 04B001 | 特殊条件下施工增加费 | 分部分项工程费+单价措施项目费-除税工程设备费 | 0 | 0
11 | 041109005001 | 行车、行人干扰 | 分部分项工程费+单价措施项目费-除税工程设备费 | 0 | 0
12 | 041109011001 | 建筑工人实名制费用 | 分部分项工程费+单价措施项目费-除税工程设备费 | 0.03 | 99.66
13 | 041109012001 | 特殊施工降效 | 分部分项工程费+单价措施项目费-除税工程设备费 | 0 | 0
14 | 041109013001 | 交通组织维护 | 分部分项工程费+单价措施项目费-除税工程设备费 | 0 | 0
15 | 041109014001 | 协管费 | 分部分项工程费+单价措施项目费-除税工程设备费 | 0 | 0
16 | 041109015001 | 智慧工地费用 | 分部分项工程费+单价措施项目费-除税工程设备费 | 0 | 0 |  |  | 现场安全隐患排查、人员信息动态管理、扬尘管控视频监控、高处作业防护预警、危大工程监测预警和集成平台等设备、软件和管理费用。
合 计 |  |  |  |  | 12756.73
【清单大师计价软件江苏版V9.46】

## 3.4 表-12 其他项目清单与计价汇总表
其他项目清单与计价汇总表
工程名称：小区路面改造 |  |  | 标段： | 第1页 共1页
序号 | 项目名称 | 金额(元) | 结算金额(元) | 备注
1 | 暂列金额 | 30000
2 | 暂估价 | 240000
2.1 | 材料暂估价 | 0
2.2 | 专业工程暂估价 | 240000
3 | 计日工 | 0
4 | 总承包服务费 | 0
合 计 |  | 270000
【清单大师计价软件江苏版V9.46】

## 3.5 表-13 规费、税金项目计价表
规费、税金项目计价表
工程名称：小区路面改造 |  |  | 标段： | 第1页 共1页
序号 | 项目名称 | 计算基础 | 计算基数(元) | 计算费率(％) | 金额(元)
1 | 规费 |  | 14390.13 | 0 | 14390.13
1.1 | 社会保险费 | 分部分项工程费+措施项目费+其他项目费-除税工程设备费 | 614963.1 | 2 | 12299.26
1.2 | 住房公积金 | 分部分项工程费+措施项目费+其他项目费-除税工程设备费 | 614963.1 | 0.34 | 2090.87
1.3 | 环境保护税 | 分部分项工程费+措施项目费+其他项目费-除税工程设备费 | 614963.1 | 0 | 0
2 | 税金 | 分部分项工程费+措施项目费+其他项目费+规费-除税甲供材料和甲供设备费/1.01 | 629353.23 | 9 | 56641.79
合 计 |  |  |  |  | 71031.92
【清单大师计价软件江苏版V9.46】