## 1.1 扉-1 扉页
|  | 埭头中学入口前置景观改造 |  |  |  | 工程
招标工程量清单
| 招 标 人： |  | 溧阳市埭头镇人民政府 | 造价咨询人： | 溧阳天诚房地产估价事务所有限公司
|  |  | （单位盖章） |  | （单位资质专用章）
| 法定代表人 或其授权人： |  |  | 法定代表人 或其授权人：
|  |  | （签字或盖章） |  | （签字或盖章）
| 编 制 人： |  |  | 复 核 人：
|  |  | （造价人员签字盖专用章） |  | （造价工程师签字盖专用章）
| 编 制 时 间： |  | 2023年08月28日 | 复 核 时 间： | 2023年08月28日

## 2.1 表-08 分部分项工程和单价措施项目清单与计价表
分部分项工程和单价措施项目清单与计价表
工程名称：景观工程 |  |  |  |  | 标段：
序号 | 项目编码 | 项目名称 | 项目特征描述 | 计量 单位 | 工程量 | 金额（元）
[6 empty] | 综合单价 | 合价 | 其中
暂估价
土方工程
1 | 010101001001 | 平整场地 | 1、清理原地面植被，砖石等，完成甲方要求内容，具体情况现场定 | 项 | 1
2 | 010101003001 | 土方开挖 1、土壤类别:三类土 | 2、弃土运距:投标单位自行考虑 3、该清单报价应包括的内容为挖、运、短驳、回填、堆造型、人工修边坡及机械进退场费等完成项目合格产品所需的所有费用 4、施工单位应完成甲方要求所有工作内容，具体情况现场定 5、清单量为挖土工程量 6、如需购土施工单位应考虑土方购置费用 | m3 | 2057.15
分部小计
拆除路面及原铺装
3 | 041001001001 | 拆除沥青路面12+砼30CM（实际按现场） | 1、拆除120mm沥青面 2、300mm混凝土路面 3、挖掘机挖碴装车外运、运距自行考虑 | m2 | 1081.41
4 | 041001001002 | 拆除砼路面基层（实际按现场） | 1、拆除300mm原混凝土路面基层 2、挖碴装车外运、运距自行考虑 | m2 | 1081.41
5 | 041001002001 | 拆除原园路铺装 | 1、拆除原园路铺装 2、挖碴装车外运、运距自行考虑 | m2 | 293.18
6 | 041001005001 | 拆除侧、平（缘）石 | 1、拆除原侧石 2、挖碴装车外运、运距自行考虑 | m | 281.56
7 | 040201021001 | 土工格栅 | 1、新老路基搭接处：铺双向土工格栅(TGSG5050) | m2 | 187.78
8 | 040201021002 | 玻纤格栅 | 1、新老路面搭接处：沥青混凝土上下面层之间铺筑19mm*19mm玻纤格栅 2、玻纤格栅采用表面经改性沥青涂覆、规格为GA1x1C型,网格尺寸为19x19mm,断裂强度 经向≥50KN/m ,纬向≥44KN/m,弹性模量≥67000MPa | m2 | 375.56
分部小计
停车位（沥青面层）
9 | 080101010001 | 原土碾压、夯实 | 1、素土夯实，夯实系数≥93% 2、做法详见图纸 | m2 | 1583.2
10 | 040202011001 | 碎石 | 1、100厚大粒径透水级配碎石 2、做法详见图纸 | m2 | 1583.2
11 | 040202011002 | 碎石 | 1、100厚小粒径透水级配碎石 2、做法详见图纸 | m2 | 1583.2
12 | 040203007001 | 水泥混凝土 | 1、200厚C25水泥混凝土（包含：路面模板、锯缝机锯缝、嵌缝、塑料膜养生、路面刻痕、钢筋） 2、做法详见图纸 | m2 | 1583.2
13 | 040203003001 | 粘层 | 1、改性热沥青粘层 2、做法详见图纸 | m2 | 1583.2
14 | 040203006001 | 沥青混凝土 | 1、60厚AC-20C粗粒式透水沥青混凝土面层 2、做法详见图纸 | m2 | 1583.2
15 | 040203006002 | 沥青混凝土 | 1、40厚AC-13C改性细粒式透水沥青混凝土面层（玄武岩） 2、做法详见图纸 | m2 | 1583.2
16 | 040204004001 | 安砌侧石 | 1、芝麻灰火烧面侧石(高出地面150)600*300*150 2、做法详见图纸 | m | 348.83
17 | 040204004002 | 安砌平石 | 1、600X150X50厚芝麻灰火烧面平石 2、做法详见图纸 | m | 520.45
18 | 040205006001 | 标线 | 1、100宽白色划线漆（含原车位） 2、做法详见图纸 | m | 800
分部小计
汀步
19 | 080101010002 | 原土碾压、夯实 | 1、素土夯实，夯实系数≥93% 2、做法详见图纸 | m2 | 119.29
20 | 010404001001 | 垫层 | 1、150厚碎石垫层 2、做法详见图纸 | m3 | 17.89
21 | 010404001002 | 垫层 | 1、50厚粗砂垫层 2、做法详见图纸 | m3 | 5.96
22 | 050201001001 | 园路 | 1、80厚芝麻灰荔枝面花岗岩1200x900 2、做法详见图纸 | m2 | 119.29
分部小计
铺装二
23 | 080101010003 | 原土碾压、夯实 | 1、素土夯实，夯实系数≥93% 2、做法详见图纸 | m2 | 142.1
24 | 010404001003 | 垫层 | 1、150厚级配砂石垫层碾压 2、做法详见图纸 | m3 | 21.32
25 | 010404001004 | 垫层 | 1、100厚C20砼垫层（含模板） 2、做法详见图纸 | m3 | 14.21
26 | 050201001002 | 园路 | 1、50厚400X200芝麻黑火烧面弹石 2、30厚1:3水泥砂浆 3、做法详见图纸 | m2 | 14.58
27 | 050201001003 | 园路 | 1、50厚400X400芝麻灰火烧面弹石 2、30厚1:3水泥砂浆 3、做法详见图纸 | m2 | 116.61
分部小计
排水沟
28 | 080101010004 | 原土碾压、夯实 | 1、素土夯实，夯实系数≥93% 2、做法详见图纸 | m2 | 396.06
29 | 010404001005 | 垫层 | 1、150厚碎石垫层 2、做法详见图纸 | m3 | 33.01
30 | 010404001006 | 垫层 | 1、100厚C20砼垫层（含模板） 2、做法详见图纸 | m3 | 22
31 | 010401014001 | 砖地沟 | 1、240厚标准砖砌体砌筑(M10水泥砂浆、MU15砼标准砖) 2、做法详见图纸 | m | 293.38
32 | 011203001001 | 零星项目一般抹灰 | 1、20厚1:2.5水泥砂浆抹灰 2、做法详见图纸 | m2 | 434.2
33 | 010512008001 | 沟盖板 | 1、600X300X50厚芝麻灰火烧面石材篦子 2、做法详见图纸 | m | 293.38
分部小计
路灯
34 | 030412007001 | 一般路灯 | 原有路灯拆除、整理装车外运 | 套 | 2
35 | 040805004001 | 景观照明灯 | 1、太阳能庭院灯 2、50W，LED,220V，铝合金灯体 | 套 | 15
分部小计
盖板更换
36 | 010512008002 | 沟盖板 | 1、拆除破损破旧沟盖板 2、垃圾整理归堆，装车外运，运距自行考虑 3、换600X300X50厚芝麻灰火烧面石材篦子 | m | 120
分部小计
分部分项工程清单合计
1 | 011705001001 | 大型机械设备进退场及安拆 |  | 项 | 1
单价措施项目清单合计
合 计
【清单大师计价软件江苏版V9.46】

## 2.2 表-11 总价措施项目清单与计价表
总价措施项目清单与计价表
工程名称：景观工程 |  |  |  |  | 标段：
序号 | 项目编码 | 项目名称 | 计算基础 | 费率（%） | 金额（元） | 调整 费率（%） | 调整后 金额（元） | 备注
1 | 041109001001 | 现场安全文明施工 |  | 0
1.1 |  | 基本费 | 分部分项工程费+单价措施项目费-除税工程设备费 | 1
1.2 |  | 标化增加费 | 分部分项工程费+单价措施项目费-除税工程设备费 | 0
1.3 |  | 扬尘污染防治增加费 | 分部分项工程费+单价措施项目费-除税工程设备费 | 0.21
2 | 041109010001 | 工程按质论价 | 分部分项工程费+单价措施项目费-除税工程设备费 | 0
3 | 041109002001 | 夜间施工 |  | 0
4 | 041109003001 | 二次搬运 |  | 0
5 | 041109004001 | 冬雨季施工 |  | 0
6 | 041109006001 | 地上、地下设施、建筑物的临时保护设施 |  | 0
7 | 041109007001 | 已完工程及设备保护费 |  | 0
8 | 041109008001 | 临时设施费 |  | 0
9 | 041109009001 | 赶工措施费 |  | 0
10 | 04B001 | 特殊条件下施工增加费 |  | 0
11 | 041109005001 | 行车、行人干扰 |  | 0
12 | 041109011001 | 建筑工人实名制费用 |  | 0
13 | 041109015001 | 智慧工地费用 |  | 0
合 计
【清单大师计价软件江苏版V9.46】

## 2.3 表-12 其他项目清单与计价汇总表
其他项目清单与计价汇总表
工程名称：景观工程 |  |  | 标段：
序号 | 项目名称 | 金额(元) | 结算金额(元) | 备注
1 | 暂列金额 | 135000
2 | 暂估价 | 0
2.1 | 材料暂估价 | 0
2.2 | 专业工程暂估价 | 0
3 | 计日工 | 0
4 | 总承包服务费 | 0
合 计 |  | 135000
【清单大师计价软件江苏版V9.46】

## 2.4 表-12-1 暂列金额明细表
暂列金额明细表
工程名称：景观工程 |  |  | 标段：
序号 | 项目名称 | 计量单位 | 暂定金额(元) | 备注
1 | 暂列金额 | 项 | 135000
合 计 |  |  | 135000
【清单大师计价软件江苏版V9.46】

## 2.5 表-12-2 材料（工程设备）暂估单价及调整表
材料（工程设备）暂估单价及调整表
工程名称：景观工程 | [7 empty] | 标段：
序号 | 材料编码 | 材料(工程设备)名称、规格、型号 | 计量单位 | 数量 |  | 暂估（元） |  | 确认（元） |  | 差额±(元) |  | 备注
|  |  |  | 投标 | 确认 | 单价 | 合价 | 单价 | 合价 | 单价 | 合价
合计
【清单大师计价软件江苏版V9.46】

## 2.6 表-12-3 专业工程暂估价及结算价表
专业工程暂估价及结算价表
工程名称：景观工程 |  |  |  | 标段：
序号 | 工程名称 | 工程内容 | 暂估金额(元) | 结算金额(元) | 差额±(元) | 备注
合 计 |  |  | 0
【清单大师计价软件江苏版V9.46】

## 2.7 表-13 规费、税金项目计价表
规费、税金项目计价表
工程名称：景观工程 |  |  | 标段：
序号 | 项目名称 | 计算基础 | 计算基数(元) | 计算费率(％) | 金额(元)
1 | 规费 |  |  | 0
1.1 | 社会保险费 | 分部分项工程费+措施项目费+其他项目费-除税工程设备费 |  | 3.3
1.2 | 住房公积金 | 分部分项工程费+措施项目费+其他项目费-除税工程设备费 |  | 0.55
1.3 | 环境保护税 | 分部分项工程费+措施项目费+其他项目费-除税工程设备费 |  | 0
2 | 税金 | 分部分项工程费+措施项目费+其他项目费+规费-除税甲供材料和甲供设备费/1.01 |  | 9
合 计
【清单大师计价软件江苏版V9.46】

## 3.1 表-08 分部分项工程和单价措施项目清单与计价表
分部分项工程和单价措施项目清单与计价表
工程名称：绿化工程 |  |  |  |  | 标段：
序号 | 项目编码 | 项目名称 | 项目特征描述 | 计量 单位 | 工程量 | 金额（元）
[6 empty] | 综合单价 | 合价 | 其中
暂估价
一、场地平整
1 | 050101010001 | 整理绿化用地 | 1、平整场地：平整场地、场地清理杂、整理翻挖绿化用地、现状绿化梳理及土方造型 | m2 | 7743.56
2 | 050101009001 | 种植土回(换)填 | 1、种植土回(换)填（含土方起坡造型） | m3 | 3871.78
分部小计
二、苗木移除
3 | 050102001001 | 移栽树木 | 1、种类:苗木均算 2、规格大小综合考虑 3、养护二周年，成活率100% | 株 | 24
4 | 050102001002 | 移栽球类树木 | 1、种类:苗木均算 2、规格大小综合考虑 3、养护二周年，成活率100% | 株 | 12
分部小计
三、地被
5 | 050102012001 | 铺种草皮 | 1、苗木、花卉种类:满铺马尼拉 2、养护二周年，成活率100% | m2 | 6766.3
6 | 050102002001 | 月季 | 1、种类:佛甲草 2、株高:50cm 3、36株/m2 4、养护期:连续养护两周年，成活率100% | m2 | 182.3
7 | 050102002002 | 刚竹 | 1、种类:刚竹 2、株高、冠径:500-600cm，80-90cm 3、3-4株/丛，3丛/m2，忌砍头 4、养护期:连续养护两周年，成活率100% | m2 | 91
分部小计
四、特选树
8 | 050102001003 | 早樱 | 1、种类:早樱 2、株高、冠径:2-3m，2-3m 3、地苗,不耐盐碱,落叶,市场供应一般 4、养护期:连续养护两周年，成活率100% | 株 | 13
9 | 050102001004 | 红枫 | 1、种类:红枫 2、株高、冠径:2-3m，2-3m 3、地苗,不耐盐碱,落叶,市场供应一般 4、养护期:连续养护两周年，成活率100% | 株 | 3
10 | 050102001005 | 紫叶李 | 1、种类:紫叶李 2、株高、冠径:2-3m，2-3m 3、地苗,不耐盐碱,常绿,市场供应一般 4、养护期:连续养护两周年，成活率100% | 株 | 11
11 | 050102001006 | 垂丝海棠 | 1、种类:垂丝海棠 2、株高、冠径:2-3m，2-3m 3、地苗,不耐盐碱,常绿,市场供应一般 4、养护期:连续养护两周年，成活率100% | 株 | 5
分部小计
地被
12 | 050102002003 | 三色堇 | 1、种类:三色堇 2、36株/m2 3、养护期:连续养护两周年，成活率100% | m2 | 2.8
13 | 050102002004 | 二月兰 | 1、种类:二月兰 2、36株/m2 3、养护期:连续养护两周年，成活率100% | m2 | 4
14 | 050102002005 | 石竹 | 1、种类:石竹 2、36株/m2 3、养护期:连续养护两周年，成活率100% | m2 | 7.3
15 | 050102002006 | 矮麦冬 | 1、种类:矮麦冬 2、36株/m2 3、养护期:连续养护两周年，成活率100% | m2 | 19
分部小计
特选树
16 | 050102002007 | 移栽球 | 1、种类:移栽球 2、株高、冠径:1.5m，1.5m 3、球形饱满,不脱脚,修剪后规格 4、养护期:连续养护两周年，成活率100% | 株 | 1
分部小计
分部分项工程清单合计
1 | 050403001001 | 树木支撑架 | 树棍三脚桩 | 株 | 69
2 | 050403002001 | 草绳绕树干 | 草绳绕树干胸径在20cm以内 | 株 | 69
单价措施项目清单合计
合 计
【清单大师计价软件江苏版V9.46】

## 3.2 表-11 总价措施项目清单与计价表
总价措施项目清单与计价表
工程名称：绿化工程 |  |  |  |  | 标段：
序号 | 项目编码 | 项目名称 | 计算基础 | 费率（%） | 金额（元） | 调整 费率（%） | 调整后 金额（元） | 备注
1 | 050405001001 | 现场安全文明施工 |  | 0
1.1 |  | 基本费 | 分部分项工程费+单价措施项目费-除税工程设备费 | 1
1.2 |  | 标化增加费 | 分部分项工程费+单价措施项目费-除税工程设备费 | 0
1.3 |  | 扬尘污染防治增加费 | 分部分项工程费+单价措施项目费-除税工程设备费 | 0.21
2 | 050405011001 | 工程按质论价 | 分部分项工程费+单价措施项目费-除税工程设备费 | 0
3 | 050405002001 | 夜间施工 |  | 0
4 | 050405004001 | 二次搬运 |  | 0
5 | 050405005001 | 冬雨季施工 |  | 0
6 | 050405007001 | 地上、地下设施、建筑物的临时保护设施 |  | 0
7 | 050405008001 | 已完工程及设备保护费 |  | 0
8 | 050405009001 | 临时设施费 |  | 0
9 | 050405010001 | 赶工措施费 |  | 0
10 | 05B001 | 特殊条件下施工增加费 |  | 0
11 | 050405003001 | 非夜间施工照明 |  | 0
12 | 050405006001 | 反季节栽植影响措施 |  | 0
13 | 050405012001 | 建筑工人实名制费用 |  | 0
14 | 050405015001 | 智慧工地费用 |  | 0 |  |  |  | 现场安全隐患排查、人员信息动态管理、扬尘管控视频监控、高处作业防护预警、危大工程监测预警和集成平台等设备、软件和管理费用。
15 | 050405016001 | 新冠疫情常态化防控 |  | 0 |  |  |  | 1. 防控物资费：口罩、酒精、测温枪、红外体温探测仪、防护服、护目镜、手套、消毒喷壶、电动喷雾器、水银温度计、防疫标语、宣传牌、废弃防疫物资专用回收箱（垃圾桶）等。2.防控人员费：因疫情防控增加的专职消杀人员及现场管理人员的工资。3.防控增加的临时设施费：主要为现场设置的隔离棚、隔离围栏、隔离用集装箱、扩建的工人宿舍等。4.
|  |  |  | 0 |  |  |  | 重点人群常态化核酸自费检测费用、交通和时间占用。
合 计
【清单大师计价软件江苏版V9.46】

## 3.3 表-12 其他项目清单与计价汇总表
其他项目清单与计价汇总表
工程名称：绿化工程 |  |  | 标段：
序号 | 项目名称 | 金额(元) | 结算金额(元) | 备注
1 | 暂列金额 | 65000
2 | 暂估价 | 0
2.1 | 材料暂估价 | 0
2.2 | 专业工程暂估价 | 0
3 | 计日工 | 0
4 | 总承包服务费 | 0
合 计 |  | 65000
【清单大师计价软件江苏版V9.46】

## 3.4 表-12-1 暂列金额明细表
暂列金额明细表
工程名称：绿化工程 |  |  | 标段：
序号 | 项目名称 | 计量单位 | 暂定金额(元) | 备注
1 | 暂列金 | 项 | 65000
合 计 |  |  | 65000
【清单大师计价软件江苏版V9.46】

## 3.5 表-12-2 材料（工程设备）暂估单价及调整表
材料（工程设备）暂估单价及调整表
工程名称：绿化工程 | [7 empty] | 标段：
序号 | 材料编码 | 材料(工程设备)名称、规格、型号 | 计量单位 | 数量 |  | 暂估（元） |  | 确认（元） |  | 差额±(元) |  | 备注
|  |  |  | 投标 | 确认 | 单价 | 合价 | 单价 | 合价 | 单价 | 合价
合计
【清单大师计价软件江苏版V9.46】

## 3.6 表-12-3 专业工程暂估价及结算价表
专业工程暂估价及结算价表
工程名称：绿化工程 |  |  |  | 标段：
序号 | 工程名称 | 工程内容 | 暂估金额(元) | 结算金额(元) | 差额±(元) | 备注
合 计 |  |  | 0
【清单大师计价软件江苏版V9.46】

## 3.7 表-13 规费、税金项目计价表
规费、税金项目计价表
工程名称：绿化工程 |  |  | 标段：
序号 | 项目名称 | 计算基础 | 计算基数(元) | 计算费率(％) | 金额(元)
1 | 规费 |  |  | 0
1.1 | 社会保险费 | 分部分项工程费+措施项目费+其他项目费-除税工程设备费 |  | 3.3
1.2 | 住房公积金 | 分部分项工程费+措施项目费+其他项目费-除税工程设备费 |  | 0.55
1.3 | 环境保护税 | 分部分项工程费+措施项目费+其他项目费-除税工程设备费 |  | 0
2 | 税金 | 分部分项工程费+措施项目费+其他项目费+规费-除税甲供材料和甲供设备费/1.01 |  | 9
合 计
【清单大师计价软件江苏版V9.46】