## 1 表2-1工程项目总价表（二位小数，更改计算基数用）
工程项目总价表
合同编号：001
工程名称：常州市金坛区金城镇马干河整治工程
序号 | 分类工程编码 | 工程项目名称 | 金额（元）
一 |  | 建筑工程分类分项工程量清单项目 | 746454.74
1 | 50 | 水利建筑工程 | 746454.74
1.1 | 5001 | 土方工程 | 129806.89
1.2 | 5001 | 防护工程 | 46750.00
1.3 | 5001 | 箱涵 | 300400.26
1.4 | 5001 | 道路工程 | 205572.57
1.4.1 | 500114 | 道路工程：沥青混凝土路面 | 205572.57
1.5 | 5001 | 其他建筑工程 | 63925.02
二 |  | 设备采购和安装工程分类分项工程量清单项目
三 |  | 措施项目 | 60320.92
四 |  | 其他项目 | 40000.00
五 |  | 零星工作项目
|  | 合计 | 846775.66

## 2 表2-2建筑工程分类分项工程量清单计价表
建筑工程分类分项工程量清单计价表
合同编号：001
工程名称：常州市金坛区金城镇马干河整治工程
序号 | 项目编码 | 项目名称 | 计量 单位 | 工程 数量 | 单价 （元） | 合价 （元） | 主要技术 条款编码
1 | 50 | 水利建筑工程 |  | 1 |  | 746454.74
1.1 | 5001 | 土方工程 |  | 1 |  | 129806.89
1.1.1 | 500101001004 | 场地平整 清除表层土及杂草 | m2 | 21000 | 0.63 | 13230
1.1.2 | 500101002002 | 一般土方开挖 挖掘机挖淤泥并装车外运,运距及弃置地点自行考虑 | m3 | 3871.7 | 30.11 | 116576.89
1.2 | 5001 | 防护工程 |  | 1 |  | 46750
1.2.1 | 500114002001 | 其他临时建筑工程 直播种草护坡，局部散铺草皮 | m2 | 17000 | 2.75 | 46750
1.3 | 5001 | 箱涵 |  | 1 |  | 300400.26
1.3.1 | 500109001006 | 普通混凝土 C15砼垫层,浇筑、养护 | m3 | 24.24 | 481.27 | 11665.98
1.3.2 | 500109001008 | 普通混凝土 C30砼底板浇筑、养护 | m3 | 93.48 | 524.6 | 49039.61
1.3.3 | 500109001007 | 普通混凝土 C30砼墙板浇筑、养护 | m3 | 122.16 | 543.26 | 66364.64
1.3.4 | 500109001009 | 普通混凝土 C30砼顶板浇筑、养护 | m3 | 37.42 | 548.17 | 20512.52
1.3.5 | 500111001007 | 钢筋加工及安装 现浇构件钢筋制作、安装 | t | 11.681 | 6256.84 | 73086.15
1.3.6 | 500105001001 | 干砌块石 护底,材料运输、选修石料、砌筑填缝 | m3 | 12 | 305.03 | 3660.36
1.3.7 | 500110001001 | 普通模板 垫层模板制作、安装、拆除 | m2 | 12.26 | 100.25 | 1229.07
1.3.8 | 500110001002 | 普通模板 底板模板制作、安装、拆除 | m2 | 64.13 | 100.25 | 6429.03
1.3.9 | 500110001003 | 普通模板 墙板模板制作、安装、拆除 | m2 | 596.31 | 100.25 | 59780.08
1.3.10 | 500110001004 | 普通模板 顶板模板制作、安装、拆除 | m2 | 74.12 | 100.25 | 7430.53
1.3.11 | 500114001015 | 其他永久建筑工程 土工布包碎石 | m3 | 1.61 | 364.75 | 587.25
1.3.12 | 500114001016 | 其他永久建筑工程 Φ60PVC排水管 | m | 32 | 19.22 | 615.04
1.4 | 5001 | 道路工程 |  | 1 |  | 205572.57
1.4.1 | 500114 | 道路工程：沥青混凝土路面 |  | 1 |  | 205572.57
1.4.1.1 | 500114001002 | 道路基层 路床碾压检验 | m2 | 554.4 | 2.11 | 1169.78
1.4.1.2 | 500114001011 | 道路基层 40cm厚8%灰土摊铺压实养护 | m2 | 554.4 | 49.15 | 27248.76
1.4.1.3 | 500114001003 | 道路C30砼面层 C30混凝土路面18cm厚,立模、浇筑、养护 | m2 | 554.4 | 124.38 | 68956.27
1.4.1.4 | 500114001012 | 道路沥青砼面层 粘油层一度,5cm厚AC-13细粒式改性沥青,4cm厚AC-13细粒式沥青砼 | m2 | 528 | 204.92 | 108197.76
1.5 | 5001 | 其他建筑工程 |  | 1 |  | 63925.02
1.5.1 | 500114001005 | 其他工程 原过水涵拆除,垃圾外运出场,运距及弃置地点自行考虑 | 项 | 1 | 3714.43 | 3714.43
1.5.2 | 500114001006 | 其他工程 花岗岩栏杆制作、安装,材质、款式满足甲方现场要求 | m | 68 | 817.17 | 55567.56
1.5.3 | 500114001013 | 其他工程 警示牌、制度牌制作、安装 | 项 | 1 | 4643.03 | 4643.03
|  | 合计 |  |  |  | 746454.74

## 3 表2-4措施项目清单计价表
措施项目清单计价表
合同编号：001
工程名称：常州市金坛区金城镇马干河整治工程
序号 | 项目名称 | 金额（元）
1 | 环境保护措施
2 | 安全文明措施 | 14929.09
3 | 临时工程 | 7464.55
4 | 交通工程
5 | 保险费 | 7464.55
6 | 扬尘整治 | 14929.09
7 | 施工企业进退场费
8 | 大型施工设备安拆费 | 15533.64
| 合计 | 60320.92

## 4 表1-5其他项目清单
其他项目清单
合同编号：001
工程名称：常州市金坛区金城镇马干河整治工程
序号 | 项目名称 | 金额（元） | 备注
1 | 预留金 | 40000

## 人材机汇总表
人材机汇总表
合同编号：001
工程名称：常州市金坛区金城镇马干河整治工程
编号 | 名称 | 单位 | 用量 | 预算价 | 合价
00010304 | 二类工(市政工程） | 工日 | 210.411243 | 98.43 | 20710.78
010011 | 工长 | 工时 | 288.72362 | 10.757 | 3105.8
010012 | 高级工 | 工时 | 498.87003 | 9.91 | 4943.8
010013 | 中级工 | 工时 | 2162.56237 | 8.26 | 17862.77
010014 | 初级工 | 工时 | 4357.66523 | 5.69 | 24795.12
J0000020-1 | 二类工(机械用) | 工日 | 18 | 98.43 | 1771.74
| 人工小计 | 元 |  |  | 73190.01
010060 | 碎石 | t | 2.475375 | 107.65 | 266.47
010080 | 块石 | t | 23.484 | 99.37 | 2333.61
010144~1 | C15 混凝土 碎石最大粒径 80mm 水灰比 0.69(商品砼)(到工) | m3 | 24.9672 | 365.34 | 9121.52
010153~1 | C30 混凝土 碎石最大粒径 40mm 水灰比 0.5(商品砼)(到工) | m3 | 96.2844 | 390.6 | 37608.69
010153~2 | C30 混凝土 碎石最大粒径 40mm 水灰比 0.5 | m3 | 164.3674 | 390.6 | 64201.91
020040 | 板枋材 | m3 | 4.864966 | 2227.17 | 10835.11
020080 | 竹胶板 | m2 | 212.993064 | 45.32 | 9652.85
02090101 | 塑料薄膜 | m2 | 60.984 | 0.64 | 39.03
02190111 | 尼龙帽 | 个 | 23.76 | 0.69 | 16.39
030010 | 钢筋、缆风元钢 | kg | 11914.62 | 3.65 | 43488.36
030125 | 镀锌铁丝 | kg | 59.79812 | 6.13 | 366.56
030171 | 铁钉 | kg | 33.6069 | 5.17 | 173.75
030180 | 铁件、预埋铁件 | kg | 2499.755904 | 5.41 | 13523.68
030220 | 零星卡具 | kg | 146.899494 | 4.3 | 631.67
030230 | 钢模支撑 | kg | 443.536398 | 4.06 | 1800.76
030290 | 扣件 | 只 | 41.44851 | 4.62 | 191.49
03515100 | 圆钉 | kg | 0.15444 | 4.62 | 0.71
040040 | 电焊条 | kg | 36.32791 | 4.78 | 173.65
04090100 | 生石灰 | t | 30.15936 | 294.08 | 8869.26
04090302-1 | 黄土 | m3 | 258.18408
05030600 | 普通成材 | m3 | 0.01188 | 2227.17 | 26.46
05250501 | 木柴 | kg | 26.4 | 0.87 | 22.97
090010 | 水 | m3 | 728.617 | 4.25 | 3096.62
090080 | 土工布 | m2 | 31.0193 | 3.18 | 98.64
090350 | 草袋 | 只 | 20 | 2.73 | 54.6
090590~1 | 塑料管 | m | 33.6 | 8.82 | 296.35
11550107 | 石油沥青 | t | 0.528 | 4538.39 | 2396.27
12010301 | 柴油 | t | 0.06336 | 7326.71 | 464.22
31150101 | 水 | m3 | 221.43849 | 4.24 | 938.9
31150702 | 煤 | t | 0.16896 | 875.95 | 148
32011111 | 组合钢模板 | kg | 7.86456 | 4.94 | 38.85
32020115 | 零星卡具 | kg | 28.1556 | 5.04 | 141.9
80210147~1 | C30粒径40砼32.5级坍落度35-50(商品砼)(非泵送) | m3 | 101.78784 | 390.6 | 39758.33
80250311 | 细(微)粒沥青混凝土 | t | 110.6688 | 688.01 | 76141.24
CL-D00005 | 警示牌、制度牌制作、安装 | 项 | 1 | 4643.03 | 4643.03
WJ0060 | 种子 | kg | 76.5 | 36 | 2754
WJ0061 | 草皮 | m2 | 1870 | 15 | 28050
| 材料小计 | 元 |  |  | 362365.85
110060~1 | 单斗挖掘机 液压1.0m3 | 台时 | 71.34192 | 197.69 | 14103.58
110450~1 | 压路机 内燃12～15t | 台时 | 3.2 | 97.02 | 310.46
130130 | 振捣器 插入式 功率2.2kW | 台时 | 83.181608 | 3.32 | 276.16
130150 | 风（砂）水枪 耗风量6.0m3/min | 台时 | 31.95593 | 32.9 | 1051.35
140110~1 | 自卸汽车 载重3.5t 汽油型 | 台时 | 787.11661 | 95.25 | 74972.86
140220 | 平板挂车 载重40t | 台时 | 12.8 | 28.69 | 367.23
140290~1 | 汽车拖车头 牵引量40t | 台时 | 12.8 | 169.54 | 2170.11
140350 | 胶轮车 | 台时 | 18.33917 | 0.81 | 14.85
140360~1 | 机动翻斗车 载重1.0t | 台时 | 15.24268 | 25.57 | 389.76
150240~1 | 汽车起重机 起重量5.0t 汽油型 | 台时 | 64.778672 | 102.07 | 6611.96
150570 | 卷扬机 起重量5.0t 单筒慢速 | 台时 | 5.02283 | 20.7 | 103.97
170320 | 潜水泵 功率7.0kW | 台时 | 3.0016 | 19.86 | 59.61
180050 | 电焊机 交流 25～30kVA | 台时 | 27.625565 | 10.66 | 294.49
180070 | 对焊机 电阻型 75kVA | 台时 | 19.565675 | 40.16 | 785.76
180100 | 钢筋弯曲机 Φ6～40mm | 台时 | 18.514385 | 17.72 | 328.07
180110 | 钢筋切断机 功率7.0kW | 台时 | 6.833385 | 17.56 | 119.99
180460 | 圆盘锯 MJ106 | 台时 | 9.260568 | 27.71 | 256.61
99050122~1 | 双锥反转出料混凝土搅拌机 350L | 台班 |  | 204.9
99070105~1 | 履带式推土机 60kW | 台班 | 1.02542 | 683.9 | 701.28
99070106~1 | 履带式推土机 75kW | 台班 | 2.223144 | 903.57 | 2008.77
99070706~1 | 履带式拖拉机 60kW | 台班 | 2.062368 | 703.71 | 1451.31
99070906~1 | 载重汽车 4t | 台班 | 0.02376 | 464.4 | 11.03
99070909~1 | 载重汽车 8t | 台班 | 1 | 563.17 | 563.17
99071308~1 | 平板拖车组 20t | 台班 | 1 | 1058.62 | 1058.62
99090503~1 | 汽车式起重机 5t | 台班 | 0.01188 | 535.98 | 6.37
99090506~1 | 汽车式起重机 12t | 台班 | 3 | 873.5 | 2620.5
99130106~1 | 平地机 120kW | 台班 | 0.598752 | 1064.18 | 637.18
99130304~1 | 光轮压路机(内燃) 8t | 台班 | 2.0592 | 404.3 | 832.53
99130305~1 | 光轮压路机(内燃) 12t | 台班 | 1.280664 | 533.36 | 683.05
99130306~1 | 光轮压路机(内燃) 15t | 台班 | 2.657952 | 632.54 | 1681.26
99130705~1 | 汽车式沥青喷洒机 4000L | 台班 | 0.17952 | 612.8 | 110.01
99130905~1 | 沥青混凝土摊铺机 8t | 台班 | 1.02432 | 1037.84 | 1063.08
99130922~1 | 沥青混凝土摊铺机(带自动找平) 载重量12t | 台班 | 0.5 | 2128.18 | 1064.09
99210103 | 木工圆锯机 500 | 台班 | 0.55836 | 23.9 | 13.34
99210305 | 木工平刨床 500 | 台班 | 0.55836 | 21.21 | 11.84
| 机械小计 | 元 |  |  | 116734.25
| 总合计 | 元 |  |  | 552290.11