## 1招标工程量清单;扉—1
| 金沙老城雨污分流绿化恢复提升工程——五中口袋公园工程（景观） |  |  | 工程
招标工程量清单
招 标 人: |  | 工 程 造 价咨 询 人: | 江苏信达建设工程咨询有限公司
| (单位盖章) |  | (单位资质专用章)
法定代表人 或其授权人: |  | 法定代表人: 或其授权人:
| (签字或盖章) |  | (签字或盖章)
编制人: |  | 复 核 人:
| (造价人员签字盖专用章) |  | (造价工程师签字盖专用章)
编制时间： |  | 复核时间:

## 2分部分项工程和单价措施项目清单与计价表
分部分项工程和单价措施项目清单与计价表
工程名称：金沙老城雨污分流绿化恢复提升工程——五中口袋公园工程（景观）
序号 | 项目编码 | 项目名称 | 项目特征描述 | 计量单位 | 工程量 | 金额(元)
[6 empty] | 综合单价 | 合价 | 其中： 暂估价
序号 | 编号 | 名称 | 项目特征 | 单位 | 数量
一) |  | 拆除工程
1 | 041001002001 | 拆除人行道 | 拆除人行道铺装面层及结合层，垃圾装车、外运，运距及弃置点自行考虑。 | m2 | 316.98
2 | 041001003001 | 拆除基层 | 拆除人行道铺装路面基层砼，厚10cm以内，拆除建筑垃圾装车、外运，运距及弃置点自行考虑，计算规则按拆除体积计算。 | m3 | 34.68
3 | 041001003002 | 拆除基层 | 拆除人行道铺装路面基层碎石垫层，厚10cm以内，拆除建筑垃圾装车、外运，运距及弃置点自行考虑，计算规则按拆除体积计算。 | m3 | 34.68
4 | 041001005001 | 拆除侧、平（缘）石 | 拆除原混凝土侧石，垃圾外运，运距及弃置点自行考虑 | m | 59.46
5 | 05B001 | 补充清单项目 | 拆除原公交站牌，垃圾外运，运距及弃置点自行考虑 | 项 | 1
6 | 05B002 | 补充清单项目 | 拆除原非机动车停车区车棚顶部亚克力板，垃圾外运，运距及弃置点自行考虑 | 项 | 1
二) |  | 人行道铺装（P1）
7 | 05B003 | 补充清单项目 | 机械挖土、人机配合。挖土、抛土于槽边，计算规则同计价表 | m3 | 57.37
8 | 050201001001 | 园路 | 素土夯实 | m2 | 212.62
9 | 050201001002 | 园路 | 100厚碎石垫层，按设计图示尺寸以体积计算 | m3 | 21.26
10 | 050201001003 | 园路 | 人行道，150厚C25砼垫层，含分隔缝，按设计图示尺寸以体积计算 | m3 | 30.46
11 | 050201001004 | 园路 | 30厚1:3干硬性水泥砂浆铺贴300*600*18厚芝麻灰荔枝面仿石PC砖 | m2 | 143.7
12 | 050201001005 | 园路 | 30厚干硬性水泥砂浆铺贴300*300*30厚陶瓷仿石PC（提示盲道）砖 | m2 | 9.22
13 | 050201001006 | 园路 | 30厚干硬性水泥砂浆铺贴300*300*30厚陶瓷仿石PC（行进盲道）砖 | m2 | 38.32
14 | 050201003001 | 路牙铺设 | 人行道平石（含弧形），规格：100*100芝麻灰花岗岩荔枝面，基础：100厚碎石+100厚C25砼路牙基础，做法见图纸 | m | 95.6
15 | 05B004 | 补充清单项目 | 隔离墩，Φ180芝麻白烧面花岗岩，高度900，埋深300，具体做法详见设计图纸 | 个 | 4
16 | 05B005 | 补充清单项目 | 果壳箱,具体样式及规格详见图纸，须满足甲方要求，含安装 | 个 | 3
17 | 050201003002 | 路牙铺设 | 不锈钢板路牙，3厚48高原色304不锈钢板，Φ10钢筋，L100@500，具体做法详见设计图纸 | m | 578.38
三) |  | 园路铺装（P2）
18 | 05B006 | 补充清单项目 | 机械挖土、人机配合。挖土、抛土于槽边，计算规则同计价表 | m3 | 81.11
19 | 050201001007 | 园路 | 素土夯实 | m2 | 270.36
20 | 050201001008 | 园路 | 100厚碎石垫层，按设计图示尺寸以体积计算 | m3 | 27.04
21 | 050201001009 | 园路 | 150厚C25砼垫层，含分隔缝，按设计图示尺寸以体积计算 | m3 | 40.55
22 | 050201001010 | 园路 | 30厚1:3干硬性水泥砂浆铺贴300*600*18仿芝麻白荔枝面仿石PC砖、20*600*18厚仿芝麻灰荔枝面仿石PC砖，按图纸分色 | m2 | 270.36
四) |  | 园路铺装（P3）
23 | 05B007 | 补充清单项目 | 机械挖土、人机配合。挖土、抛土于槽边，计算规则同计价表 | m3 | 7.71
24 | 050201001011 | 园路 | 素土夯实 | m2 | 25.7
25 | 050201001012 | 园路 | 100厚碎石垫层，按设计图示尺寸以体积计算 | m3 | 2.57
26 | 050201001013 | 园路 | 150厚C25砼垫层，含分隔缝，按设计图示尺寸以体积计算 | m3 | 3.86
27 | 050201001014 | 园路 | 30厚1:3干硬性水泥砂浆铺贴300*600*18仿芝麻灰荔枝面仿石PC砖 | m2 | 25.7
五) |  | 园路铺装（P4）
28 | 05B008 | 补充清单项目 | 机械挖土、人机配合。挖土、抛土于槽边，计算规则同计价表 | m3 | 5.32
29 | 050201001015 | 园路 | 素土夯实 | m2 | 17.74
30 | 050201001016 | 园路 | 100厚碎石垫层，按设计图示尺寸以体积计算 | m3 | 1.77
31 | 050201001017 | 园路 | 150厚C25砼垫层，含分隔缝，按设计图示尺寸以体积计算 | m3 | 2.66
32 | 050201001018 | 园路 | 30厚1:3干硬性水泥砂浆铺贴150*300*18仿芝麻灰荔枝面仿石PC砖、100*300*18仿芝麻黑荔枝面仿石PC砖，按图纸拼色 | m2 | 17.74
六) |  | 园路铺装（P5）
33 | 05B009 | 补充清单项目 | 机械挖土、人机配合。挖土、抛土于槽边，计算规则同计价表 | m3 | 60.93
34 | 050201001019 | 园路 | 素土夯实 | m2 | 203.09
35 | 050201001020 | 园路 | 100厚碎石垫层，按设计图示尺寸以体积计算 | m3 | 20.31
36 | 050201001021 | 园路 | 150厚C25砼垫层，含分隔缝，按设计图示尺寸以体积计算 | m3 | 30.46
37 | 050201001022 | 园路 | 30厚1:3干硬性水泥砂浆铺贴150*300*18仿芝麻灰荔枝面仿石PC砖、100*100*18仿芝麻黑微自然面仿石PC砖，按图纸拼色 | m2 | 203.09
七) |  | 特色休闲区
38 | 05B010 | 补充清单项目 | 机械挖土、人机配合。挖土、抛土于槽边，计算规则同计价表 | m3 | 24.44
39 | 050201001023 | 园路 | 素土夯实 | m2 | 81.46
40 | 050201001024 | 园路 | 100厚碎石垫层，按设计图示尺寸以体积计算 | m3 | 8.15
41 | 050201001025 | 园路 | 150厚C25砼垫层，含分隔缝，按设计图示尺寸以体积计算 | m3 | 12.22
42 | 050201001026 | 园路 | 30厚1:3干硬性水泥砂浆铺贴150*300*18仿芝麻灰荔枝面仿石PC砖、100*300*18仿芝麻黑荔枝面仿石PC砖，按图纸拼色 | m2 | 81.46
八) |  | 活动场地（彩色EPDM）
43 | 05B011 | 补充清单项目 | 机械挖土、人机配合。挖土、抛土于槽边，计算规则同计价表 | m3 | 79.41
44 | 050201001027 | 园路 | 素土夯实 | m2 | 264.7
45 | 050201001028 | 园路 | 100厚碎石垫层，按设计图示尺寸以体积计算 | m3 | 26.47
46 | 050201001029 | 园路 | 180厚C25砼垫层，含分隔缝，按设计图示尺寸以体积计算 | m3 | 47.65
47 | 050201001030 | 园路 | 活动场地，13厚EPDM塑胶面层，含基层局部打磨、基层清理、封底胶处理、表面图案及画线，具体颜色、做法及要求见图纸设计；按铺设塑胶面层的面积计算. | m2 | 264.7
九) |  | 装饰栏杆
48 | 05B012 | 补充清单项目 | 机械挖土、人机配合。挖土、抛土于槽边，计算规则同计价表 | m3 | 21.91
49 | 05B013 | 补充清单项目 | 素土回填（夯填） | m3 | 15.76
50 | 05B014 | 补充清单项目 | 素土夯实 | m2 | 16.12
51 | 05B015 | 补充清单项目 | 100厚碎石垫层 | m3 | 1.61
52 | 05B016 | 补充清单项目 | 100厚C20非泵送商品砼垫层，含模板 | m3 | 1.61
53 | 05B017 | 补充清单项目 | 带型基础，C30非泵送商品砼，含模板 | m3 | 2.93
54 | 05B018 | 补充清单项目 | 钢筋种类、规格:φ12mm以内三级钢筋 | t | 0.405
55 | 05B019 | 补充清单项目 | 基础预埋铁件,5厚150*150镀锌钢板，4Φ8钢筋L=150制作安装,具体做法详见设计图纸 | t | 0.03
56 | 050307006001 | 不锈钢栏杆 | 装饰栏杆，栏杆顶部：5厚中灰色304不锈钢板，L30*10中灰色不锈钢板@1200，氟碳漆饰面，含制作安装，具体做法详见设计图纸 | m | 29.316
十) |  | 廊架
57 | 05B020 | 补充清单项目 | 机械挖土、人机配合。挖土、抛土于槽边，计算规则同计价表 | m3 | 148.72
58 | 05B021 | 补充清单项目 | 素土回填（夯填） | m3 | 123.12
59 | 05B022 | 补充清单项目 | 垫层，混凝土强度等级：C15非泵送商品砼，含模板 | m3 | 2.48
60 | 05B023 | 补充清单项目 | 独立基础，混凝土强度等级：C30泵送商品砼，含模板 | m3 | 6.41
61 | 05B024 | 补充清单项目 | 基础柱，混凝土强度等级：C30泵送商品砼，含模板 | m3 | 2.16
62 | 05B025 | 补充清单项目 | 基础梁，混凝土强度等级：C30泵送商品砼，含模板 | m3 | 1
63 | 05B026 | 补充清单项目 | 坐凳，混凝土强度等级：C30非泵送商品砼，含模板 | m3 | 2.3
64 | 05B027 | 补充清单项目 | 钢柱基础二次浇筑C40无收缩细石商品砼，含模板 | m3 | 0.12
65 | 05B028 | 补充清单项目 | C15非泵送商品砼护钢柱脚，含模板 | m3 | 0.72
66 | 05B029 | 补充清单项目 | 钢筋种类、规格:φ12mm以内三级钢筋 | t | 0.385
67 | 05B030 | 补充清单项目 | 钢筋种类、规格:φ25mm以内三级钢筋 | t | 0.412
68 | 05B031 | 补充清单项目 | 基础预埋铁件,采用Q235B钢材制作安装,具体做法详见设计图纸 | t | 0.514
69 | 05B032 | 补充清单项目 | 廊架，Q235B，热镀锌H型钢柱H150*150*7*10、热镀锌H型钢梁H200（100）*150*6*9，热镀锌方管钢梁50*100*3，包括制作、运输、安装，焊条为E43系列焊条,焊点处增刷防锈漆,氟碳漆底面漆二道,具体做法详见设计图纸，计算规则按型材重量计算 | t | 6.058
70 | 05B033 | 补充清单项目 | 8+1.52PVB+8钢化夹层玻璃钢雨棚，成品不锈钢驳接爪连接，具体做法参图纸设计，计算规则按玻璃面积计算。 | m2 | 44.81
71 | 05B034 | 补充清单项目 | 座椅，椅背：樟子松防腐木异型加工，坐凳：50厚L*95樟子松防腐木，留缝5，外饰浅咖色油漆；扶手：宽50*10厚热镀锌扁钢，50*8厚T型钢连接，M8膨胀螺栓固定，L50*5热镀锌钢板，M8膨胀螺栓固定@300，外饰氟碳漆，具体做法详见设计图纸，计算规则按座椅延长米计算 | m | 9
72 | 05B035 | 补充清单项目 | 砼坐凳，20厚1:2.5水泥砂浆找平，30厚米白色水磨石，中八厘（6mm）石子，磨平抛光，按图示展开面积计算 | m2 | 28.03
十一) |  | 特色坐凳
73 | 05B036 | 补充清单项目 | 机械挖土、人机配合。挖土、抛土于槽边，计算规则同计价表 | m3 | 44.21
74 | 05B037 | 补充清单项目 | 素土回填（夯填） | m3 | 27.07
75 | 05B038 | 补充清单项目 | 100厚碎石垫层 | m3 | 3.44
76 | 05B039 | 补充清单项目 | 100厚C20非泵送商品砼垫层,含模板 | m3 | 3.44
77 | 05B040 | 补充清单项目 | 砖基础，MU10混凝土实心砖，M7.5水泥砂浆砌筑 | m3 | 10.26
78 | 05B041 | 补充清单项目 | 防潮层，20厚1.2.5水泥砂浆，掺3%防水剂 | m2 | 19.31
79 | 05B042 | 补充清单项目 | 砖砌坐凳，MU10混凝土实心砖，M7.5水泥砂浆砌筑 | m3 | 7.18
80 | 05B043 | 补充清单项目 | 压顶，100厚C20非泵送商品砼，含模板 | m3 | 2.39
81 | 05B044 | 补充清单项目 | 坐凳水磨石装饰，20厚1:2.5水泥砂浆找平，30厚米白色水磨石，中八厘（6mm）石子，磨平抛光，按图示展开面积计算 | m2 | 75.11
十二) |  | 公交站台
82 | 05B045 | 补充清单项目 | 公交站台亭龙骨，Q235B，3厚50*50镀锌钢管，上下双层，包括制作、运输、安装，焊条为E43系列焊条,焊点处增刷防锈漆,具体做法详见设计图纸，计算规则按型材重量计算 | t | 0.535
83 | 05B046 | 补充清单项目 | 公交站亭天棚，3厚铝板，10宽同色硅酮密封胶密封，含10*10滴水线，具体做法参图纸设计，计算规则按铝板水平投影面积计算。 | m2 | 67.5
84 | 05B047 | 补充清单项目 | 钢柱原油漆铲除，表面拉毛，新做氟碳漆 | m2 | 11.28
85 | 05B048 | 补充清单项目 | 成品休憩坐凳，尺寸：1700*415*450mm，材质：镀锌钢+柳桉防腐木，含制作安装等完成此项工作的全部内容，具体样式及做法见图纸 | 个 | 4
分部分项合计
一) | 0117 | 措施项目
86 | 041106001001 | 大型机械设备进出场及安拆 | 本项目所有大型机械设备进出场及安拆费用包干，不调整 | 项 | 1
单价措施合计

## 3总价措施项目清单与计价表
总价措施项目清单与计价表
工程名称：金沙老城雨污分流绿化恢复提升工程——五中口袋公园工程（景观）
序号 | 项目编码 | 项目名称 |  | 计算基础 |  |  | 费率(%) | 金额(元)
序号 | 编号 | 项目名称 | 计算基础 |  | 费率 | 标记
1 | 050405001001 | 安全文明施工 | [2]+[3]+[4] | [2]+[3]+[4] | 100 | 1
2 |  | 安全文明施工基本费 | 分部分项综合费用+单价措施项目综合费用-除税工程设备费 | 分部分项综合费用+单价措施项目综合费用-除税工程设备费 | 1 | 1.1 | 1
3 |  | 安全文明施工省级标化增加费:一星级 | 分部分项综合费用+单价措施项目综合费用-除税工程设备费 | 分部分项综合费用+单价措施项目综合费用-除税工程设备费 | 0 | 1.2 | 0
4 |  | 扬尘污染防治增加费 | 分部分项综合费用+单价措施项目综合费用-除税工程设备费 | 分部分项综合费用+单价措施项目综合费用-除税工程设备费 | 0.21 | 1.3 | 0.21
5 | 050405002001 | 夜间施工 | 分部分项综合费用+单价措施项目综合费用-除税工程设备费 |  | 0.08 | 0
6 | 050405003001 | 非夜间施工照明 | 分部分项综合费用+单价措施项目综合费用-除税工程设备费 |  | 0 | 0
7 | 050405004001 | 二次搬运 | 分部分项综合费用+单价措施项目综合费用-除税工程设备费 |  | 0 | 0
8 | 050405005001 | 冬雨季施工 | 分部分项综合费用+单价措施项目综合费用-除税工程设备费 |  | 0.18 | 0
9 | 050405006001 | 反季节栽植影响措施 | 分部分项综合费用+单价措施项目综合费用-除税工程设备费 |  | 0 | 0
10 | 050405007001 | 地上、地下设施的临时保护措施 | 分部分项综合费用+单价措施项目综合费用-除税工程设备费 |  | 0 | 0
11 | 050405008001 | 已完工程及设备保护 | 分部分项综合费用+单价措施项目综合费用-除税工程设备费 |  | 0.1 | 0
12 | 050405009001 | 临时设施 | 分部分项综合费用+单价措施项目综合费用-除税工程设备费 |  | 0.6 | 0
13 | 050405010001 | 赶工措施 | 分部分项综合费用+单价措施项目综合费用-除税工程设备费 |  | 0 | 0
14 | 050405011001 | 工程按质论价:合格工程 | 分部分项综合费用+单价措施项目综合费用-除税工程设备费 |  | 0 | 2
15 | 050405012001 | 特殊条件下施工增加费 | 分部分项综合费用+单价措施项目综合费用-除税工程设备费 |  | 0 | 0
16 | 050405012002 | 建筑工人实名制费用 | 分部分项综合费用+单价措施项目综合费用-除税工程设备费 |  | 0.04 | 0
17 | 050405015001 | 智慧工地费用 | 分部分项综合费用+单价措施项目综合费用-工程设备费 |  | 0.03 | 0
18 | 050405016001 | 新冠疫情常态化防控 | 分部分项综合费用+单价措施项目综合费用-工程设备费 |  | 0 | 0
19 |  | 合计 | [2]~[18] | [2]~[18] | 100

## 4其他项目清单
其他项目清单与计价汇总表
工程名称：金沙老城雨污分流绿化恢复提升工程——五中口袋公园工程（景观）
序号 | 项目名称 | 金额(元) | 备注
编号 | 项目名称 | 招标金额 | 备注
1 | 暂列金额 | 70000.00
2 | 暂估价
2.1 | 材料（工程设备）暂估价
2.2 | 专业工程暂估价 | 0.00
3 | 计日工
4 | 总承包服务费
合计

## 5暂列金额明细表
暂 列 金 额 明 细 表
工程名称：金沙老城雨污分流绿化恢复提升工程——五中口袋公园工程（景观）
序号 | 项目名称 | 计量单位 | 暂定金额(元) | 备注
编号 | 项目名称 | 计量单位 | 金额 | 备注
1 | 暂列金 | 项 | 70000.00
2 | 政策性调整和材料价格风险 | 项 | 0.00
3 | 其他 | 项 | 0.00
| 合计 |  | 70000.00

## 6规费、税金项目清单
规 费、税 金 项 目 清 单
工程名称：金沙老城雨污分流绿化恢复提升工程——五中口袋公园工程（景观）
序号 | 项目名称 | 计算基础 | 计算基数 | 计算费率(%) | 金额(元)
编号 | 项目名称 | 计算基础 |  | 费率
1 | 规费 | [ 1.1 ]~[ 1.4 ] |  | 100
1.1 | 社会保险费 | 分部分项综合费用+措施项目合计+其他项目合计-除税工程设备费 |  | 3.3
1.2 | 住房公积金 | 分部分项综合费用+措施项目合计+其他项目合计-除税工程设备费 |  | 0.55
1.3 | 环境保护税 | 分部分项综合费用+措施项目合计+其他项目合计-除税工程设备费 |  | 0
1.4 | 其他规费 | 分部分项综合费用+措施项目合计+其他项目合计-除税工程设备费 |  | 0
2 | 税金 | 分部分项综合费用+措施项目合计+其他项目合计+[ 1 ]-除税甲供材料费和除税甲供设备费/1.01 |  | 9
3 | 合计 | [ 1 ]+[ 2 ] |  | 100