## 1招标控制价
| 金沙老城雨污分流绿化恢复提升工程——五中口袋公园工程（景观） |  |  | 工程
招标控制价
招标控制价(小写): | 941910.67 元
(大写): | 玖拾肆万壹仟玖佰壹拾元陆角柒分
招 标 人: |  | 工 程 造 价咨 询 人: | 江苏信达建设工程咨询有限公司
| (单位盖章) |  | (单位资质专用章)
法定代表人 或其授权人: |  | 法定代表人: 或其授权人:
| (签字或盖章) |  | (签字或盖章)
编制人: |  | 复 核 人:
| (造价人员签字盖专用章) |  | (造价工程师签字盖专用章)
编制时间： |  | 复核时间:

## 2单位工程招标控制价汇总表
单位工程招标控制价汇总表
工程名称：金沙老城雨污分流绿化恢复提升工程——五中口袋公园工程（景观）
序号 | 汇总内容 | 金额(元) | 其中:暂估价（元）
序号 | 汇总内容 | 金额 | 暂估价
1 | 分部分项工程 | 740056.64
1.1 | 人工费 | 169890.94
1.2 | 材料费 | 491552.00
1.3 | 施工机具使用费 | 20026.23
1.4 | 企业管理费 | 33734.19
1.5 | 利润 | 24853.31
2 | 措施项目 | 22045.65
2.1 | 单价措施项目 | 5348.58
2.2 | 总价措施项目 | 16697.07
2.2.1 | 其中：安全文明施工措施费 | 9019.40
3 | 其他项目 | 70000.00
3.1 | 其中：暂列金额 | 70000.00
3.2 | 其中：专业工程暂估价 | 0.00
3.3 | 其中：计日工 | 0.00
3.4 | 其中：总承包服务费 | 0.00
4 | 规费 | 32035.94
5 | 税金 | 77772.44
6 | 合计=1+2+3+4-除税甲供材料和除税甲供设备费/1.01+5 | 941910.67 | 0

## 3分部分项和单价措施项目清单与计价表
分部分项工程和单价措施项目清单与计价表
工程名称：金沙老城雨污分流绿化恢复提升工程——五中口袋公园工程（景观）
序号 | 项目编码 | 项目名称 | 项目特征描述 | 计量单位 | 工程 数量 | 金额(元)
[6 empty] | 综合 单价 | 合价 | 其中： 暂估价
序号 | 编号 | 名称 | 项目特征 | 单位 | 数量 | 综合单价 | 合价 | 暂估价
一) |  | 拆除工程 |  |  |  |  | 7327.52 | 0.00
1 | 041001002001 | 拆除人行道 | 拆除人行道铺装面层及结合层，垃圾装车、外运，运距及弃置点自行考虑。 | m2 | 316.98 | 5.18 | 1641.96 | 0.00
2 | 041001003001 | 拆除基层 | 拆除人行道铺装路面基层砼，厚10cm以内，拆除建筑垃圾装车、外运，运距及弃置点自行考虑，计算规则按拆除体积计算。 | m3 | 34.68 | 61.87 | 2145.65 | 0.00
3 | 041001003002 | 拆除基层 | 拆除人行道铺装路面基层碎石垫层，厚10cm以内，拆除建筑垃圾装车、外运，运距及弃置点自行考虑，计算规则按拆除体积计算。 | m3 | 34.68 | 58.21 | 2018.72 | 0.00
4 | 041001005001 | 拆除侧、平（缘）石 | 拆除原混凝土侧石，垃圾外运，运距及弃置点自行考虑 | m | 59.46 | 3.72 | 221.19 | 0.00
5 | 05B001 | 补充清单项目 | 拆除原公交站牌，垃圾外运，运距及弃置点自行考虑 | 项 | 1 | 800.00 | 800.00 | 0.00
6 | 05B002 | 补充清单项目 | 拆除原非机动车停车区车棚顶部亚克力板，垃圾外运，运距及弃置点自行考虑 | 项 | 1 | 500.00 | 500.00 | 0.00
二) |  | 人行道铺装（P1） |  |  |  |  | 91744.58 | 0.00
7 | 05B003 | 补充清单项目 | 机械挖土、人机配合。挖土、抛土于槽边，计算规则同计价表 | m3 | 57.37 | 14.21 | 815.23 | 0.00
8 | 050201001001 | 园路 | 素土夯实 | m2 | 212.62 | 2.11 | 448.63 | 0.00
9 | 050201001002 | 园路 | 100厚碎石垫层，按设计图示尺寸以体积计算 | m3 | 21.26 | 284.20 | 6042.09 | 0.00
10 | 050201001003 | 园路 | 人行道，150厚C25砼垫层，含分隔缝，按设计图示尺寸以体积计算 | m3 | 30.46 | 627.01 | 19098.72 | 0.00
11 | 050201001004 | 园路 | 30厚1:3干硬性水泥砂浆铺贴300*600*18厚芝麻灰荔枝面仿石PC砖 | m2 | 143.7 | 184.31 | 26485.35 | 0.00
12 | 050201001005 | 园路 | 30厚干硬性水泥砂浆铺贴300*300*30厚陶瓷仿石PC（提示盲道）砖 | m2 | 9.22 | 199.61 | 1840.40 | 0.00
13 | 050201001006 | 园路 | 30厚干硬性水泥砂浆铺贴300*300*30厚陶瓷仿石PC（行进盲道）砖 | m2 | 38.32 | 199.61 | 7649.06 | 0.00
14 | 050201003001 | 路牙铺设 | 人行道平石（含弧形），规格：100*100芝麻灰花岗岩荔枝面，基础：100厚碎石+100厚C25砼路牙基础，做法见图纸 | m | 95.6 | 68.05 | 6505.58 | 0.00
15 | 05B004 | 补充清单项目 | 隔离墩，Φ180芝麻白烧面花岗岩，高度900，埋深300，具体做法详见设计图纸 | 个 | 4 | 120.00 | 480.00 | 0.00
16 | 05B005 | 补充清单项目 | 果壳箱,具体样式及规格详见图纸，须满足甲方要求，含安装 | 个 | 3 | 500.00 | 1500.00 | 0.00
17 | 050201003002 | 路牙铺设 | 不锈钢板路牙，3厚48高原色304不锈钢板，Φ10钢筋，L100@500，具体做法详见设计图纸 | m | 578.38 | 36.10 | 20879.52 | 0.00
三) |  | 园路铺装（P2） |  |  |  |  | 84663.11 | 0.00
18 | 05B006 | 补充清单项目 | 机械挖土、人机配合。挖土、抛土于槽边，计算规则同计价表 | m3 | 81.11 | 14.21 | 1152.57 | 0.00
19 | 050201001007 | 园路 | 素土夯实 | m2 | 270.36 | 2.11 | 570.46 | 0.00
20 | 050201001008 | 园路 | 100厚碎石垫层，按设计图示尺寸以体积计算 | m3 | 27.04 | 284.20 | 7684.77 | 0.00
21 | 050201001009 | 园路 | 150厚C25砼垫层，含分隔缝，按设计图示尺寸以体积计算 | m3 | 40.55 | 627.01 | 25425.26 | 0.00
22 | 050201001010 | 园路 | 30厚1:3干硬性水泥砂浆铺贴300*600*18仿芝麻白荔枝面仿石PC砖、20*600*18厚仿芝麻灰荔枝面仿石PC砖，按图纸分色 | m2 | 270.36 | 184.31 | 49830.05 | 0.00
四) |  | 园路铺装（P3） |  |  |  |  | 8051.21 | 0.00
23 | 05B007 | 补充清单项目 | 机械挖土、人机配合。挖土、抛土于槽边，计算规则同计价表 | m3 | 7.71 | 14.21 | 109.56 | 0.00
24 | 050201001011 | 园路 | 素土夯实 | m2 | 25.7 | 2.11 | 54.23 | 0.00
25 | 050201001012 | 园路 | 100厚碎石垫层，按设计图示尺寸以体积计算 | m3 | 2.57 | 284.20 | 730.39 | 0.00
26 | 050201001013 | 园路 | 150厚C25砼垫层，含分隔缝，按设计图示尺寸以体积计算 | m3 | 3.86 | 627.01 | 2420.26 | 0.00
27 | 050201001014 | 园路 | 30厚1:3干硬性水泥砂浆铺贴300*600*18仿芝麻灰荔枝面仿石PC砖 | m2 | 25.7 | 184.31 | 4736.77 | 0.00
五) |  | 园路铺装（P4） |  |  |  |  | 5553.57 | 0.00
28 | 05B008 | 补充清单项目 | 机械挖土、人机配合。挖土、抛土于槽边，计算规则同计价表 | m3 | 5.32 | 14.21 | 75.60 | 0.00
29 | 050201001015 | 园路 | 素土夯实 | m2 | 17.74 | 2.11 | 37.43 | 0.00
30 | 050201001016 | 园路 | 100厚碎石垫层，按设计图示尺寸以体积计算 | m3 | 1.77 | 284.20 | 503.03 | 0.00
31 | 050201001017 | 园路 | 150厚C25砼垫层，含分隔缝，按设计图示尺寸以体积计算 | m3 | 2.66 | 627.01 | 1667.85 | 0.00
32 | 050201001018 | 园路 | 30厚1:3干硬性水泥砂浆铺贴150*300*18仿芝麻灰荔枝面仿石PC砖、100*300*18仿芝麻黑荔枝面仿石PC砖，按图纸拼色 | m2 | 17.74 | 184.31 | 3269.66 | 0.00
六) |  | 园路铺装（P5） |  |  |  |  | 63596.68 | 0.00
33 | 05B009 | 补充清单项目 | 机械挖土、人机配合。挖土、抛土于槽边，计算规则同计价表 | m3 | 60.93 | 14.21 | 865.82 | 0.00
34 | 050201001019 | 园路 | 素土夯实 | m2 | 203.09 | 2.11 | 428.52 | 0.00
35 | 050201001020 | 园路 | 100厚碎石垫层，按设计图示尺寸以体积计算 | m3 | 20.31 | 284.20 | 5772.10 | 0.00
36 | 050201001021 | 园路 | 150厚C25砼垫层，含分隔缝，按设计图示尺寸以体积计算 | m3 | 30.46 | 627.01 | 19098.72 | 0.00
37 | 050201001022 | 园路 | 30厚1:3干硬性水泥砂浆铺贴150*300*18仿芝麻灰荔枝面仿石PC砖、100*100*18仿芝麻黑微自然面仿石PC砖，按图纸拼色 | m2 | 203.09 | 184.31 | 37431.52 | 0.00
七) |  | 特色休闲区 |  |  |  |  | 25511.35 | 0.00
38 | 05B010 | 补充清单项目 | 机械挖土、人机配合。挖土、抛土于槽边，计算规则同计价表 | m3 | 24.44 | 14.21 | 347.29 | 0.00
39 | 050201001023 | 园路 | 素土夯实 | m2 | 81.46 | 2.11 | 171.88 | 0.00
40 | 050201001024 | 园路 | 100厚碎石垫层，按设计图示尺寸以体积计算 | m3 | 8.15 | 284.20 | 2316.23 | 0.00
41 | 050201001025 | 园路 | 150厚C25砼垫层，含分隔缝，按设计图示尺寸以体积计算 | m3 | 12.22 | 627.01 | 7662.06 | 0.00
42 | 050201001026 | 园路 | 30厚1:3干硬性水泥砂浆铺贴150*300*18仿芝麻灰荔枝面仿石PC砖、100*300*18仿芝麻黑荔枝面仿石PC砖，按图纸拼色 | m2 | 81.46 | 184.31 | 15013.89 | 0.00
八) |  | 活动场地（彩色EPDM） |  |  |  |  | 139500.69 | 0.00
43 | 05B011 | 补充清单项目 | 机械挖土、人机配合。挖土、抛土于槽边，计算规则同计价表 | m3 | 79.41 | 14.21 | 1128.42 | 0.00
44 | 050201001027 | 园路 | 素土夯实 | m2 | 264.7 | 2.11 | 558.52 | 0.00
45 | 050201001028 | 园路 | 100厚碎石垫层，按设计图示尺寸以体积计算 | m3 | 26.47 | 284.20 | 7522.77 | 0.00
46 | 050201001029 | 园路 | 180厚C25砼垫层，含分隔缝，按设计图示尺寸以体积计算 | m3 | 47.65 | 627.01 | 29877.03 | 0.00
47 | 050201001030 | 园路 | 活动场地，13厚EPDM塑胶面层，含基层局部打磨、基层清理、封底胶处理、表面图案及画线，具体颜色、做法及要求见图纸设计；按铺设塑胶面层的面积计算. | m2 | 264.7 | 379.35 | 100413.95 | 0.00
九) |  | 装饰栏杆 |  |  |  |  | 12553.60 | 0.00
48 | 05B012 | 补充清单项目 | 机械挖土、人机配合。挖土、抛土于槽边，计算规则同计价表 | m3 | 21.91 | 14.21 | 311.34 | 0.00
49 | 05B013 | 补充清单项目 | 素土回填（夯填） | m3 | 15.76 | 45.11 | 710.93 | 0.00
50 | 05B014 | 补充清单项目 | 素土夯实 | m2 | 16.12 | 2.11 | 34.01 | 0.00
51 | 05B015 | 补充清单项目 | 100厚碎石垫层 | m3 | 1.61 | 521.06 | 838.91 | 0.00
52 | 05B016 | 补充清单项目 | 100厚C20非泵送商品砼垫层，含模板 | m3 | 1.61 | 853.60 | 1374.30 | 0.00
53 | 05B017 | 补充清单项目 | 带型基础，C30非泵送商品砼，含模板 | m3 | 2.93 | 1113.77 | 3263.35 | 0.00
54 | 05B018 | 补充清单项目 | 钢筋种类、规格:φ12mm以内三级钢筋 | t | 0.405 | 6286.62 | 2546.08 | 0.00
55 | 05B019 | 补充清单项目 | 基础预埋铁件,5厚150*150镀锌钢板，4Φ8钢筋L=150制作安装,具体做法详见设计图纸 | t | 0.03 | 17281.56 | 518.45 | 0.00
56 | 050307006001 | 不锈钢栏杆 | 装饰栏杆，栏杆顶部：5厚中灰色304不锈钢板，L30*10中灰色不锈钢板@1200，氟碳漆饰面，含制作安装，具体做法详见设计图纸 | m | 29.316 | 100.84 | 2956.23 | 0.00
十) |  | 廊架 |  |  |  |  | 169027.34 | 0.00
57 | 05B020 | 补充清单项目 | 机械挖土、人机配合。挖土、抛土于槽边，计算规则同计价表 | m3 | 148.72 | 14.21 | 2113.31 | 0.00
58 | 05B021 | 补充清单项目 | 素土回填（夯填） | m3 | 123.12 | 45.11 | 5553.94 | 0.00
59 | 05B022 | 补充清单项目 | 垫层，混凝土强度等级：C15非泵送商品砼，含模板 | m3 | 2.48 | 768.67 | 1906.30 | 0.00
60 | 05B023 | 补充清单项目 | 独立基础，混凝土强度等级：C30泵送商品砼，含模板 | m3 | 6.41 | 546.53 | 3503.26 | 0.00
61 | 05B024 | 补充清单项目 | 基础柱，混凝土强度等级：C30泵送商品砼，含模板 | m3 | 2.16 | 1107.58 | 2392.37 | 0.00
62 | 05B025 | 补充清单项目 | 基础梁，混凝土强度等级：C30泵送商品砼，含模板 | m3 | 1 | 786.14 | 786.14 | 0.00
63 | 05B026 | 补充清单项目 | 坐凳，混凝土强度等级：C30非泵送商品砼，含模板 | m3 | 2.3 | 1722.34 | 3961.38 | 0.00
64 | 05B027 | 补充清单项目 | 钢柱基础二次浇筑C40无收缩细石商品砼，含模板 | m3 | 0.12 | 1428.70 | 171.44 | 0.00
65 | 05B028 | 补充清单项目 | C15非泵送商品砼护钢柱脚，含模板 | m3 | 0.72 | 1097.05 | 789.88 | 0.00
66 | 05B029 | 补充清单项目 | 钢筋种类、规格:φ12mm以内三级钢筋 | t | 0.385 | 6286.62 | 2420.35 | 0.00
67 | 05B030 | 补充清单项目 | 钢筋种类、规格:φ25mm以内三级钢筋 | t | 0.412 | 5111.99 | 2106.14 | 0.00
68 | 05B031 | 补充清单项目 | 基础预埋铁件,采用Q235B钢材制作安装,具体做法详见设计图纸 | t | 0.514 | 15897.10 | 8171.11 | 0.00
69 | 05B032 | 补充清单项目 | 廊架，Q235B，热镀锌H型钢柱H150*150*7*10、热镀锌H型钢梁H200（100）*150*6*9，热镀锌方管钢梁50*100*3，包括制作、运输、安装，焊条为E43系列焊条,焊点处增刷防锈漆,氟碳漆底面漆二道,具体做法详见设计图纸，计算规则按型材重量计算 | t | 6.058 | 16169.90 | 97957.25 | 0.00
70 | 05B033 | 补充清单项目 | 8+1.52PVB+8钢化夹层玻璃钢雨棚，成品不锈钢驳接爪连接，具体做法参图纸设计，计算规则按玻璃面积计算。 | m2 | 44.81 | 627.93 | 28137.54 | 0.00
71 | 05B034 | 补充清单项目 | 座椅，椅背：樟子松防腐木异型加工，坐凳：50厚L*95樟子松防腐木，留缝5，外饰浅咖色油漆；扶手：宽50*10厚热镀锌扁钢，50*8厚T型钢连接，M8膨胀螺栓固定，L50*5热镀锌钢板，M8膨胀螺栓固定@300，外饰氟碳漆，具体做法详见设计图纸，计算规则按座椅延长米计算 | m | 9 | 474.16 | 4267.44 | 0.00
72 | 05B035 | 补充清单项目 | 砼坐凳，20厚1:2.5水泥砂浆找平，30厚米白色水磨石，中八厘（6mm）石子，磨平抛光，按图示展开面积计算 | m2 | 28.03 | 170.87 | 4789.49 | 0.00
十一) |  | 特色坐凳 |  |  |  |  | 35842.20 | 0.00
73 | 05B036 | 补充清单项目 | 机械挖土、人机配合。挖土、抛土于槽边，计算规则同计价表 | m3 | 44.21 | 14.21 | 628.22 | 0.00
74 | 05B037 | 补充清单项目 | 素土回填（夯填） | m3 | 27.07 | 45.11 | 1221.13 | 0.00
75 | 05B038 | 补充清单项目 | 100厚碎石垫层 | m3 | 3.44 | 293.08 | 1008.20 | 0.00
76 | 05B039 | 补充清单项目 | 100厚C20非泵送商品砼垫层,含模板 | m3 | 3.44 | 788.34 | 2711.89 | 0.00
77 | 05B040 | 补充清单项目 | 砖基础，MU10混凝土实心砖，M7.5水泥砂浆砌筑 | m3 | 10.26 | 763.87 | 7837.31 | 0.00
78 | 05B041 | 补充清单项目 | 防潮层，20厚1.2.5水泥砂浆，掺3%防水剂 | m2 | 19.31 | 23.71 | 457.84 | 0.00
79 | 05B042 | 补充清单项目 | 砖砌坐凳，MU10混凝土实心砖，M7.5水泥砂浆砌筑 | m3 | 7.18 | 967.44 | 6946.22 | 0.00
80 | 05B043 | 补充清单项目 | 压顶，100厚C20非泵送商品砼，含模板 | m3 | 2.39 | 919.39 | 2197.34 | 0.00
81 | 05B044 | 补充清单项目 | 坐凳水磨石装饰，20厚1:2.5水泥砂浆找平，30厚米白色水磨石，中八厘（6mm）石子，磨平抛光，按图示展开面积计算 | m2 | 75.11 | 170.87 | 12834.05 | 0.00
十二) |  | 公交站台 |  |  |  |  | 96684.79 | 0.00
82 | 05B045 | 补充清单项目 | 公交站台亭龙骨，Q235B，3厚50*50镀锌钢管，上下双层，包括制作、运输、安装，焊条为E43系列焊条,焊点处增刷防锈漆,具体做法详见设计图纸，计算规则按型材重量计算 | t | 0.535 | 13927.75 | 7451.35 | 0.00
83 | 05B046 | 补充清单项目 | 公交站亭天棚，3厚铝板，10宽同色硅酮密封胶密封，含10*10滴水线，具体做法参图纸设计，计算规则按铝板水平投影面积计算。 | m2 | 67.5 | 1221.26 | 82435.05 | 0.00
84 | 05B047 | 补充清单项目 | 钢柱原油漆铲除，表面拉毛，新做氟碳漆 | m2 | 11.28 | 106.24 | 1198.39 | 0.00
85 | 05B048 | 补充清单项目 | 成品休憩坐凳，尺寸：1700*415*450mm，材质：镀锌钢+柳桉防腐木，含制作安装等完成此项工作的全部内容，具体样式及做法见图纸 | 个 | 4 | 1400.00 | 5600.00 | 0.00
|  | 分部分项合计 |  |  |  |  | 740056.64 | 0.00
一) | 0117 | 措施项目 |  |  |  |  | 5348.58 | 0.00
86 | 041106001001 | 大型机械设备进出场及安拆 | 本项目所有大型机械设备进出场及安拆费用包干，不调整 | 项 | 1 | 5348.58 | 5348.58 | 0.00
|  | 单价措施合计 |  |  |  |  | 5348.58 | 0.00

## 4总价措施项目清单与计价表
总价措施项目清单与计价表
工程名称：金沙老城雨污分流绿化恢复提升工程——五中口袋公园工程（景观）
序号 | 项目编码 | 项目名称 | 计算基础 | 费率(%) | 金额(元)
序号 | 编号 | 项目名称 | 计算基础 | 费率 | 金额
1 | 050405001001 | 安全文明施工 | [2]+[3]+[4] | 100 | 9019.40
2 |  | 安全文明施工基本费 | 分部分项综合费用+单价措施项目综合费用-除税工程设备费 | 1 | 7454.05
3 |  | 安全文明施工省级标化增加费:一星级 | 分部分项综合费用+单价措施项目综合费用-除税工程设备费 | 0 | 0.00
4 |  | 扬尘污染防治增加费 | 分部分项综合费用+单价措施项目综合费用-除税工程设备费 | 0.21 | 1565.35
5 | 050405002001 | 夜间施工 | 分部分项综合费用+单价措施项目综合费用-除税工程设备费 | 0.08 | 596.32
6 | 050405003001 | 非夜间施工照明 | 分部分项综合费用+单价措施项目综合费用-除税工程设备费 | 0 | 0.00
7 | 050405004001 | 二次搬运 | 分部分项综合费用+单价措施项目综合费用-除税工程设备费 | 0 | 0.00
8 | 050405005001 | 冬雨季施工 | 分部分项综合费用+单价措施项目综合费用-除税工程设备费 | 0.18 | 1341.73
9 | 050405006001 | 反季节栽植影响措施 | 分部分项综合费用+单价措施项目综合费用-除税工程设备费 | 0 | 0.00
10 | 050405007001 | 地上、地下设施的临时保护措施 | 分部分项综合费用+单价措施项目综合费用-除税工程设备费 | 0 | 0.00
11 | 050405008001 | 已完工程及设备保护 | 分部分项综合费用+单价措施项目综合费用-除税工程设备费 | 0.1 | 745.41
12 | 050405009001 | 临时设施 | 分部分项综合费用+单价措施项目综合费用-除税工程设备费 | 0.6 | 4472.43
13 | 050405010001 | 赶工措施 | 分部分项综合费用+单价措施项目综合费用-除税工程设备费 | 0 | 0.00
14 | 050405011001 | 工程按质论价:合格工程 | 分部分项综合费用+单价措施项目综合费用-除税工程设备费 | 0 | 0.00
15 | 050405012001 | 特殊条件下施工增加费 | 分部分项综合费用+单价措施项目综合费用-除税工程设备费 | 0 | 0.00
16 | 050405012002 | 建筑工人实名制费用 | 分部分项综合费用+单价措施项目综合费用-除税工程设备费 | 0.04 | 298.16
17 | 050405015001 | 智慧工地费用 | 分部分项综合费用+单价措施项目综合费用-工程设备费 | 0.03 | 223.62
18 | 050405016001 | 新冠疫情常态化防控 | 分部分项综合费用+单价措施项目综合费用-工程设备费 | 0 | 0.00
19 |  | 合计 | [2]~[18] | 100 | 16697.07

## 5其他项目清单与计价汇总表
其他项目清单与计价汇总表
工程名称：金沙老城雨污分流绿化恢复提升工程——五中口袋公园工程（景观）
序号 | 项目名称 | 金额(元) | 备注
编号 | 项目名称 | 金额 | 备注
1 | 暂列金额 | 70000.00
2 | 暂估价 | 0.00
2.1 | 材料（工程设备）暂估价 | 0.00
2.2 | 专业工程暂估价 | 0.00
3 | 计日工 | 0.00
4 | 总承包服务费 | 0.00
| 合计 | 70000.00

## 6暂列金额明细表
暂 列 金 额 明 细 表
工程名称：金沙老城雨污分流绿化恢复提升工程——五中口袋公园工程（景观）
序号 | 项目名称 | 计量单位 | 暂定金额(元) | 备注
编号 | 项目名称 | 计量单位 | 金额 | 备注
1 | 暂列金 | 项 | 70000.00
2 | 政策性调整和材料价格风险 | 项 | 0.00
3 | 其他 | 项 | 0.00
| 合计 |  | 70000.00

## 7规费、税金项目计价表
规费、税金项目计价表
工程名称：金沙老城雨污分流绿化恢复提升工程——五中口袋公园工程（景观）
序号 | 项目名称 | 计算基础 | 计算基数 | 计算费率(%) | 金额(元)
编号 | 项目名称 | 计算基础 | 计算基础数值 | 费率 | 金额
1 | 规费 | [ 1.1 ]~[ 1.4 ] | 32035.94 | 100 | 32035.94
1.1 | 社会保险费 | 分部分项综合费用+措施项目合计+其他项目合计-除税工程设备费 | 832102.29 | 3.3 | 27459.38
1.2 | 住房公积金 | 分部分项综合费用+措施项目合计+其他项目合计-除税工程设备费 | 832102.29 | 0.55 | 4576.56
1.3 | 环境保护税 | 分部分项综合费用+措施项目合计+其他项目合计-除税工程设备费 | 832102.29 | 0 | 0.00
1.4 | 其他规费 | 分部分项综合费用+措施项目合计+其他项目合计-除税工程设备费 | 832102.29 | 0 | 0.00
2 | 税金 | 分部分项综合费用+措施项目合计+其他项目合计+[ 1 ]-除税甲供材料费和除税甲供设备费/1.01 | 864138.23 | 9 | 77772.44
3 | 合计 | [ 1 ]+[ 2 ] | 109808.38 | 100 | 109808.38

## 8工料机汇总表
工 料 机 汇 总 表
工程名称：金沙老城雨污分流绿化恢复提升工程——五中口袋公园工程（景观）
序号 | 编号 | 项目名称 | 规格型号及特殊要求 | 单位 | 单价（元） | 数量 | 合价（元） | 备注
序号Xh | 编号Bh | 名称mc | 规格Gg | 单位dw | 单价Dj | 数量Sl | 合价Z1 | 备注BZ
人工
1 | 00010202 | 一类工 装饰工程 |  | 工日 | 103 | 105.372 | 10853.32
2 | 00010302 | 二类工 装饰工程 |  | 工日 | 103 | 101.025 | 10405.58
3 | 00010304 | 二类工 |  | 工日 | 103 | 9.297 | 957.59
4 | 00010401 | 三类工 建筑工程 |  | 工日 | 103 | 0.791 | 81.47
5 | 00011001 | 综合人工(修缮土建) |  | 工日 | 103 | 1.241 | 127.82
6 | 00011021 | 综合人工（园林一册） |  | 工日 | 106 | 302.769 | 32093.51
7 | 00011023 | 综合人工（园林三册） |  | 工日 | 103 | 1120.034 | 115363.5
|  | 合计 |  |  |  |  | 169882.79
材料
8 | 0000000000 | 其他材料费 |  | 元 | 0.97 | 0.226 | 0.22
9 | 01050101 | 钢丝绳 |  | kg | 5.75 | 0.132 | 0.76
10 | 01530101 | 铝合金型材 |  | kg | 18.44 | 37.838 | 697.73
11 | 03031222 | 自攻螺钉 | M5*25~30 | 十个 | 0.48 | 327.447 | 157.17
12 | 03050708 | 不锈钢螺栓 | M12*110 | 套 | 1.96 | 193.354 | 378.97
13 | 03050806 | 带母不锈钢螺栓 | M12*45 | 套 | 1.97 | 193.354 | 380.91
14 | 03570216 | 镀锌铁丝 | 8# | kg | 11.47 | 1.186 | 13.6
15 | 03590715 | 镀锌连接铁件 |  | kg | 7.03 | 296.318 | 2083.12
16 | 03631906 | 合金钎头 | φ150 | 个 | 3344.44 | 0.01 | 33.44
17 | 04010611 | 水泥 | 32.5级 | kg | 0.321 | 2496.504 | 801.38
18 | 04051000 | 白石子 |  | t | 250 | 4.555 | 1138.75
19 | 0609010703 | 纯碱 |  | kg | 2.37 | 0.338 | 0.8
20 | 0612070102 | 水 |  | m3 | 4.1 | 0.226 | 0.93
21 | 08052120 | 氟碳铝单板 | 3mm | m2 | 420.59 | 148.443 | 62433.64
22 | 11060306 | 聚氨酯氟碳面漆 |  | kg | 87.5 | 104.161 | 9114.09
23 | 11450503 | 稀释剂 |  | kg | 12.01 | 66.663 | 800.62
24 | 11590914 | 硅酮密封胶 |  | L | 68.6 | 33.312 | 2285.2
25 | 12010903 | 煤油 |  | kg | 4.29 | 4.125 | 17.7
26 | 12030107 | 油漆溶剂油 |  | kg | 12.01 | 0.516 | 6.2
27 | 12060318 | 清油 | C01-1 | kg | 13.72 | 0.516 | 7.08
28 | 12070307 | 硬白蜡 |  | kg | 7.29 | 2.785 | 20.3
29 | 12310309 | 草酸 |  | kg | 3.86 | 1.031 | 3.98
30 | 13030303 | 岩棉 |  | m2 | 15.01 | 13.243 | 198.78
31 | 13121504 | 泡沫条 |  | m | 1.29 | 370.219 | 477.58
32 | 31110301 | 棉纱头 |  | kg | 5.57 | 1.134 | 6.32
33 | 31130106 | 其他材料费 |  | 元 | 0.86 | 221.86 | 190.8
34 | 31150101 | 水 |  | m3 | 3.5 | 8.526 | 29.84
35 | 32030121 | 钢支架、平台及连接件 |  | kg | 4.5 | 1.055 | 4.75
36 | 32090101 | 周转木材 |  | m3 | 2398.4 | 0.007 | 16.79
37 | 32090101.1 | 周转木材 |  | m3 | 2398.4 | 0.013 | 31.18
38 | 32370305 | 金刚石 | 75*75*50 | 块 | 12.86 | 30.942 | 397.91
39 | 32370306 | 金刚石 | 200*75*50 | 块 | 17.15 | 3.094 | 53.06
40 | 80110303 | 素水泥浆 |  | m3 | 0 | 0.103 | 0
41 | 80130342 | 水泥白石子浆 1:2 |  | m3 | 0 | 3.301 | 0
42 | C000000000 | 其他材料费 |  | 元 | 1 | 754.981 | 754.98
43 | C000000001 | 泵管摊销费 |  | 元 | 0.86 | 2.371 | 2.04
44 | C000000004 | 五金配件费 |  | 元 | 0.86 | 266.938 | 229.57
45 | C000000005 | 回库修理、保养费 |  | 元 | 1 | 12.777 | 12.78
46 | C101020201 | 中砂 |  | t | 150.61 | 38.542 | 5804.81
47 | C102010301 | 碎石 | 5-16mm | t | 106.02 | 0.413 | 43.79
48 | C102010304 | 碎石 | 5-40mm | t | 110.98 | 185.081 | 20540.29
49 | C106050101 | 18荔枝面仿石PC砖 |  | m2 | 100 | 308.336 | 30833.6
50 | C106050101 | 300*300*30厚陶瓷仿石PC（提示盲道）砖 |  | m2 | 115 | 9.404 | 1081.46
51 | C106050101 | 300*300*30厚陶瓷仿石PC（行进盲道）砖 |  | m2 | 115 | 39.086 | 4494.89
52 | C106050101 | 300*600*18仿芝麻灰荔枝面仿石PC砖 |  | m2 | 100 | 301.981 | 30198.1
53 | C106050101 | 300*600*18厚芝麻灰荔枝面仿石PC砖 |  | m2 | 100 | 146.574 | 14657.4
54 | C106060202 | 芝麻灰花岗石路牙 | 100?¨¢100 | m | 35 | 96.556 | 3379.46
55 | C201010101 | 标准砖 | 240?¨¢115?¨¢53mm | 百块 | 86 | 93.704 | 8058.54
56 | C206050701 | 8+1.52PVB+8钢化夹层玻璃 |  | m2 | 240 | 45.348 | 10883.52
57 | C301010102 | 水泥 | 32.5级 | kg | 0.321 | 13418.845 | 4307.45
58 | C301030101 | 白水泥 |  | kg | 1.18 | 78.959 | 93.17
59 | C303010105 | C30泵送商品砼 |  | m3 | 442.01 | 9.696 | 4285.73
60 | C303010202 | C15非泵送商品砼 |  | m3 | 384.69 | 4.882 | 1878.06
61 | C303010203 | C20非泵送商品砼 |  | m3 | 394.4 | 8.115 | 3200.56
62 | C303010204 | C25非泵送商品砼 |  | m3 | 402.18 | 177.804 | 71509.21
63 | C303010204 | C40非泵送商品砼【无收缩细石】 |  | m3 | 467.29 | 0.122 | 57.01
64 | C305010101 | 水 |  | m3 | 4.57 | 142.444 | 650.97
65 | C402010901 | 周转成材 |  | m3 | 2398.4 | 0.461 | 1105.66
66 | C402030101 | 樟子松防腐木50*100 |  | m3 | 4000 | 0.691 | 2764
67 | C403013606 | 复合木模板 | 18mm | m2 | 38.49 | 12.53 | 482.28
68 | C406010101 | 锯（木）屑 |  | m3 | 8.96 | 4.737 | 42.44
69 | C501010001 | 304不锈钢板 |  | t | 18000 | 0.694 | 12492
70 | C501010001 | 5厚不锈钢板 |  | t | 18000 | 0.095 | 1710
71 | C501010001 | 镀锌型钢 | （综合） | t | 6209.77 | 6.948 | 43145.48
72 | C501010001 | 型钢 | （综合） | t | 4454.51 | 0.642 | 2859.8
73 | C501040000 | φ12mm以内三级钢筋 |  | t | 3899.41 | 0.806 | 3142.92
74 | C501040000 | φ25mm以内三级钢筋 |  | t | 3733.49 | 0.42 | 1568.07
75 | C501040000 | 钢筋 | （综合） | t | 3960.88 | 0.081 | 320.83
76 | C506060501 | 不锈钢驳接爪组件 | 四爪 | 套 | 128.63 | 9 | 1157.67
77 | C506060601 | 不锈钢驳接爪组件 | 两爪 | 套 | 94.33 | 20 | 1886.6
78 | C506060701 | 不锈钢驳接爪组件 | 单爪 | 套 | 77.18 | 4 | 308.72
79 | C507030101 | 电焊条 |  | kg | 7.9 | 326.32 | 2577.93
80 | C507030300 | 不锈钢电焊条 |  | kg | 7.9 | 4.705 | 37.17
81 | C508042801 | 对拉螺栓（止水螺栓） |  | kg | 4.07 | 12.902 | 52.51
82 | C508061419 | 铜木螺钉 | 长100 | 个 | 0.47 | 174.42 | 81.98
83 | C508061420 | 铜木螺钉 | 长120 | 个 | 0.81 | 105.3 | 85.29
84 | C508091502 | 铁钉 |  | kg | 8.63 | 17.831 | 153.88
85 | C508130201 | 镀锌铁丝 | 8＃ | kg | 11.47 | 0.117 | 1.34
86 | C508130204 | 镀锌铁丝 | 22＃ | kg | 13.23 | 6.55 | 86.66
87 | C508200301 | 合金钢切割锯片 |  | 片 | 52.95 | 3.892 | 206.08
88 | C510010101 | 组合钢模板 |  | kg | 5.34 | 14.859 | 79.35
89 | C510010202 | 零星卡具 |  | kg | 3.6 | 7.123 | 25.64
90 | C510030201 | 钢支撑（钢管） |  | kg | 5.34 | 17.879 | 95.47
91 | C601120101 | 防锈漆（铁红） |  | kg | 10.9 | 4.25 | 46.33
92 | C601120201 | 红丹防锈漆 |  | kg | 10.9 | 52.314 | 570.22
93 | C603050201 | 油漆溶剂油 |  | kg | 2.86 | 0.577 | 1.65
94 | C605030103 | PVC管 | Φ20mm | m | 1.63 | 31.661 | 51.61
95 | C605120102 | 塑料薄膜 |  | m2 | 0.74 | 42.05 | 31.12
96 | C608014302 | 棉纱头 |  | kg | 4.55 | 7.896 | 35.93
97 | C609062401 | 硅铜密封胶 | 300ml | 支 | 24.01 | 33.697 | 809.06
98 | C612020801 | 氧气 |  | m3 | 2.23 | 161.762 | 360.73
99 | C612021001 | 乙炔气 |  | m3 | 11.66 | 86.204 | 1005.14
100 | DMM7.5 | 干拌砌筑砂浆DMM7.5 |  | 吨 | 317.68 | 7.039 | 2236.15
101 | DSM15 | 干拌地面砂浆DSM15 |  | 吨 | 319.49 | 0.507 | 161.98
102 | DSM20 | 干拌地面砂浆DSM20 |  | 吨 | 327.63 | 3.835 | 1256.46
103 | DSM20 | 干拌地面砂浆DSM20【防水】 |  | 吨 | 354.13 | 0.711 | 251.79
104 | T302016 | 干硬性水泥砂浆 |  | m3 | 0 | 23.925 | 0
105 | T302053 | 素水泥浆 |  | m3 | 0 | 0.789 | 0
|  | 合计 |  |  |  |  | 382028.93
主材
106 | CD | 13厚EPDM塑胶 |  | m2 | 379.35 | 264.7 | 100413.95
107 | CD | 表面拉毛 |  | m2 | 20 | 11.28 | 225.6
108 | CD | 拆除原非机动车停车区车棚顶部亚克力板 |  | 项 | 500 | 1 | 500
109 | CD | 拆除原公交站台牌 |  | 项 | 800 | 1 | 800
110 | CD | 成品休憩坐凳 |  | 个 | 1400 | 4 | 5600
111 | CD | 隔离墩，Φ180芝麻白烧面花岗岩 |  | 个 | 120 | 4 | 480
112 | CD | 果壳箱 |  | 个 | 500 | 3 | 1500
|  | 合计 |  |  |  |  | 109519.55
机械
113 | 31130537 | 其他机械费 |  | 元 | 0.89 | 180.751 | 160.87
114 | 99010303 | 履带式单斗挖掘机(液压) | 斗容量0.6m3 | 台班 | 755.14 | 0.482 | 363.98
115 | 99010305 | 履带式单斗挖掘机（液压） | 1M3 | 台班 | 1392.04 | 0.5 | 696.02
116 | 99070107 | 履带式推土机 | 功率90kW | 台班 | 1020.88 | 0.482 | 492.06
117 | 99071105 | 自卸汽车 | 装载质量8t | 台班 | 667.41 | 3.281 | 2189.77
118 | 99071311 | 平板拖车组 装载质量40t |  | 台班 | 1488.14 | 1 | 1488.14
119 | 99090503 | 汽车式起重机 提升质量5t |  | 台班 | 536.45 | 1 | 536.45
120 | 99192305 | 电锤 功率520W |  | 台班 | 7.6 | 3.609 | 27.43
121 | 99230127 | 石料切割机 |  | 台班 | 13.23 | 3.929 | 51.98
122 | 99231105 | 平面水磨石机 功率3kW |  | 台班 | 21.39 | 3.919 | 83.83
123 | 99250304 | 交流弧焊机 容量30kVA |  | 台班 | 78.68 | 11.643 | 916.07
124 | 99250305 | 交流弧焊机 容量32kVA |  | 台班 | 85.13 | 11.643 | 991.17
125 | 99310103 | 洒水车 | 罐容量4000L | 台班 | 567.44 | 0.047 | 26.67
126 | 99330322 | 履带式液压岩石破碎机 | HB30G | 台班 | 1575.89 | 0.405 | 638.24
127 | 99433306 | 电动空气压缩机 排气量0.6m3/min |  | 台班 | 181.16 | 7.499 | 1358.52
128 | 99453571 | 运输机械Ⅰ类构件 |  | 台班 | 1311.06 | 0.211 | 276.63
129 | 99453574 | 装卸机械Ⅰ类构件 |  | 台班 | 885.14 | 0.145 | 128.35
130 | 99453577 | HVLP喷枪 |  | 台班 | 14.42 | 7.499 | 108.14
131 | J00000 | 其他机械费 |  | 元 | 0.89 | 751.843 | 669.14
132 | J01002 | 履带式推土机 | 75kw | 台班 | 904.65 | 0.112 | 101.32
133 | J01043 | 履带式单斗挖掘机(液压) | 1m3 | 台班 | 1392.04 | 1.113 | 1549.34
134 | J01068 | 夯实机(电动) | 20-62Nm | 台班 | 23.48 | 17.972 | 421.98
135 | J03017 | 汽车式起重机 | 5t | 台班 | 536.45 | 0.151 | 81
136 | J04004 | 载货汽车 | 4t | 台班 | 464.91 | 0.319 | 148.31
137 | J04030 | 机动翻斗车 | 1t | 台班 | 226.9 | 0.46 | 104.37
138 | J05010 | 电动卷扬机单筒慢速 | 50kN | 台班 | 194.69 | 0.584 | 113.7
139 | J06016 | 灰浆拌和机 | 200L | 台班 | 166.89 | 4.817 | 803.91
140 | J07001 | 钢筋调直机 | 40mm | 台班 | 29.82 | 0.002 | 0.06
141 | J07002 | 钢筋切断机 | 40mm | 台班 | 38.5 | 0.259 | 9.97
142 | J07003 | 钢筋弯曲机 | 40mm | 台班 | 21.3 | 0.886 | 18.87
143 | J07012 | 木工圆锯机 | 500mm | 台班 | 23.9 | 1.503 | 35.92
144 | J07046 | 摇臂钻床 | 25mm | 台班 | 164.11 | 5.365 | 880.45
145 | J07049 | 剪板机 | 6.3?¨¢2000(mm) | 台班 | 193.72 | 3.756 | 727.61
146 | J07056 | 型钢剪断机 | 500mm | 台班 | 241.81 | 0.018 | 4.35
147 | J09002 | 交流弧焊机 | 32kVA | 台班 | 85.13 | 4.235 | 360.53
148 | J09010 | 对焊机 | 75kVA | 台班 | 114.03 | 0.112 | 12.77
149 | J10014 | 电动空气压缩机 | 6m3/min | 台班 | 357.51 | 0.037 | 13.23
150 | J13082 | 混凝土输送泵车 | 60m3/h | 台班 | 1705.42 | 0.097 | 165.43
151 | J13096 | 交流弧焊机 | 30kVA | 台班 | 78.68 | 62.792 | 4940.47
152 | J13097 | 交流弧焊机 | 40kVA | 台班 | 116.64 | 0.166 | 19.36
153 | J13131 | 卷扬机带塔 | "1t,H=40m" | 台班 | 215.24 | 0.481 | 103.53
154 | J15003 | 混凝土震动器 | (平板式) | 台班 | 14.04 | 0.748 | 10.5
155 | J15004 | 混凝土震动器 | (插入式) | 台班 | 12.04 | 1.741 | 20.96
156 | J15024 | 石料切割机 |  | 台班 | 57.14 | 15.656 | 894.58
157 | JS13131 | 卷扬机带塔 | "1t,H=40m" | 台班 | 0 | 1.003 | 0
158 | 变量 | 回程 |  | 元/次 | 1 | 1069.72 | 1069.72
|  | 合计 |  |  |  |  | 23815.7
|  | 总计 |  |  |  |  | 685246.97