## 1招标工程量清单;扉—1
| 雕庄街道竹韵茗苑公共管理服务站（居家养老服务站）改造装修工程---安装部分 |  |  | 工程
招标工程量清单
招 标 人: | 常州市天宁区雕庄街道办事处 | 工 程 造 价咨 询 人:
| (单位盖章) |  | (单位资质专用章)
法定代表人 或其授权人: |  | 法定代表人: 或其授权人:
| (签字或盖章) |  | (签字或盖章)
编制人: |  | 复 核 人:
| (造价人员签字盖专用章) |  | (造价工程师签字盖专用章)
编制时间： |  | 复核时间:

## 2分部分项工程和单价措施项目清单与计价表
分部分项工程和单价措施项目清单与计价表
工程名称：雕庄街道竹韵茗苑公共管理服务站（居家养老服务站）改造装修工程---安装部分
序号 | 项目编码 | 项目名称 | 项目特征描述 | 计量单位 | 工程量 | 金额(元)
[6 empty] | 综合单价 | 合价 | 其中： 暂估价
序号 | 编号 | 名称 | 项目特征 | 单位 | 数量
一) | 一 | 强电部分
1 | 030404017001 | 配电箱 | 1、名称:AL配电箱;接线端子安装 | 台 | 1
2 | 030404017002 | 配电箱 | 1、名称:1AL配电箱;接线端子安装 | 台 | 1
3 | 030404017003 | 配电箱 | 1、名称:2AL配电箱;接线端子安装 | 台 | 1
4 | 030412004001 | 装饰灯 | 1、名称:1200*150LED长条灯 30W 4000K | 套 | 33
5 | 030412004002 | 装饰灯 | 1、名称:明装筒灯 24度角 15W 4000K | 套 | 9
6 | 030412002001 | 工厂灯 | 1、名称:乒乓室专用吊灯(防炫目) 30W 4000K | 套 | 3
7 | 030412001001 | 普通灯具 | 1、名称:吸顶灯 30W 4000K | 套 | 3
8 | 030404034001 | 照明开关 | 1、名称:单联单控开关 | 个 | 5
9 | 030404034002 | 照明开关 | 1、名称:双联单控开关 | 个 | 3
10 | 030404034003 | 照明开关 | 1、名称:三联单控开关 | 个 | 3
11 | 030404035001 | 插座 | 1、名称:五孔墙插座 | 个 | 41
12 | 030404035002 | 插座 | 1、名称:地插座 | 个 | 8
13 | 030411006001 | 接线盒 | 1、名称:暗装接线盒 | 个 | 48
14 | 030411006002 | 接线盒 | 1、名称:暗装开关插座盒 | 个 | 60
15 | 030411001001 | 配管 | 1、名称:紧定管JDG20*1.6;砖、混结构暗配,墙体开槽及修补 | m | 321.9
16 | 030411001002 | 配管 | 1、名称:紧定管JDG20*1.6;吊顶内敷设 | m | 262.8
17 | 030411004001 | 配线 | 1、名称:管内穿照明线;WDZ-BYJ-2.5mm2 | m | 895.7
18 | 030411004002 | 配线 | 1、名称:管内穿动力线;WDZ-BYJ-2.5mm2 | m | 786.2
19 | 030411004003 | 配线 | 1、名称:管内穿动力线;WDZ-BYJ-4mm2 | m | 587.8
20 | 030507014001 | 显示设备 | 1、名称:75寸电视机 | 台 | 1
21 | 030701003001 | 空调器 | 1、名称:迁移5匹吸顶空调;安装调试;含所有材料 | 台 | 2
22 | 重复编码030701003001 | 空调器 | 1、名称:5匹吸顶空调;安装调试;含所有材料 | 台 | 7
二) | 二 | 弱电部分
23 | 030411005001 | 接线箱 | 1、名称;暗装接线箱(半周长700mm以内) | 个 | 3
24 | 030502012001 | 信息插座 | 1、名称;8位模块式信息插座 (双口) | 个 | 6
25 | 030502012002 | 信息插座 | 1、名称;双口铜地面插座 | 个 | 4
26 | 030501012001 | 交换机 | 1、名称;无线AP | 个 | 5
27 | 030507008001 | 监控摄像设备 | 1、名称;迁移网络摄像机;400万像素 | 台 | 9
28 | 重复编码030507008001 | 监控摄像设备 | 1、名称;网络摄像机;400万像素 | 台 | 1
29 | 030404022001 | 控制器 | 1、名称;迁移无线控制器;带机量200台，支持600M带宽，8个千兆电口集成AC功能，可管理150台EAP系列AP。支持易网络APP管理 | 台 | 1
30 | 030501012002 | 交换机 | 1、名称;迁移网络接入交换机;RG-ES118GS-P8个10/100/1000Mbps自适应电口+2个10/100/1000Mbps上联光口，其中16个口支持PoE/PoE+供电，最大PoE功率247W，交换机容量36Gbps，包转发率26.78Mpps，非网管型交换机，机架式 | 台 | 1
31 | 030502001001 | 机柜、机架 | 1、名称;迁移机柜PDU | 台 | 1
32 | 030507013001 | 录像设备 | 1、名称;迁移硬盘录像机;16路 | 台 | 1
33 | 030507013002 | 录像设备 | 1、名称;迁移监控硬盘（存储时间1个月）;6TB监控硬盘 | 台 | 1
34 | 030507014002 | 显示设备 | 1、名称;迁移监控视频显示 | 台 | 1
35 | 030501012003 | 交换机 | 1、名称;迁移16口POE千兆接入交换机;16个10/100/1000Base-T以太网端口，4个千兆SFP;交流供电包转发率：51Mpps/126Mpps;交换容量:336Gbps/3.36Tbps | 台 | 2
36 | 030501012004 | 交换机 | 1、名称;迁移8口POE交换机;5个10/100/1000Base以太网端口，4个千兆SFP;交流供电包转发率：51Mpps/126Mpps;交换容量:336Gbps/3.36Tbps | 台 | 1
37 | 030501009001 | 路由器 | 1、名称;迁移主路由;内置双核网络专用处理器，具备全千兆线速转发功能，多WAN口功能，支持负载均衡，内置AC功能，带机量250-350台，QOS限速功能，支持50条静态路由 | 台 | 1
38 | 030502001002 | 机柜、机架 | 1、名称;迁移1.2机柜前门为玻璃门,后门为钢板门 | 台 | 1
39 | 030502005001 | 双绞线缆 | 1、名称;超六类网线 | m | 503.51
40 | 030411004004 | 配线 | 1、名称;管内穿RVV2*1.0mm2 | m | 201.12
41 | 030411001003 | 配管 | 1、名称;紧定管JDG20*1.6;砖、混结构暗配,墙体开槽及修补 | m | 204.7
42 | 030411001004 | 配管 | 1、名称;紧定管JDG20*1.6;吊顶内敷设 | m | 306.2
三) | 三 | 给排水部分
43 | 031004003001 | 洗脸盆 | 1、名称:洗脸盆（含上下水配件） | 组 | 2
44 | 031004004001 | 洗涤盆 | 1、名称:洗涤盆（含上下水配件） | 组 | 1
45 | 031003001001 | 螺纹阀门 | 1、名称:PPR快开球阀DN20 | 个 | 3
46 | 031003013001 | 水表 | 1、名称:螺纹水表安装 DN20 | 个 | 3
47 | 031001006001 | 塑料管 | 1、名称:PP-R管冷水管 DN20;热熔连接;PP-R管件;管道消毒冲洗 | m | 38.82
48 | 031001006002 | 塑料管 | 1、名称:UPVC排水管;DN50;胶水粘接 | m | 19.23
49 | 031004014001 | 给、排水附（配）件 | 1、名称:混凝土墙、楼板打孔 DN50 | 个 | 12
四) | 四 | 液晶显示屏部分
50 | 030507014003 | 显示设备 | 1、名称:LED彩屏 | m2 | 9
51 | 031101001001 | 开关电源设备 | 1、名称:电源;5V200W | 台 | 28
52 | 030501003001 | 控制设备 | 1、名称:发送卡;G6 | 张 | 2
53 | 030501003002 | 控制设备 | 1、名称:接收卡;616C | 张 | 14
54 | 030501003003 | 控制设备 | 1、名称:处理器;X2M | 台 | 1
55 | 030506001001 | 扩声系统设备 | 1、名称:会议音箱;K806(8寸 200W） | 台 | 2
56 | 030506001002 | 扩声系统设备 | 1、名称:专业功放;K80（4X250W) | 台 | 1
57 | 030506001003 | 扩声系统设备 | 1、名称:无线手持话筒;BW3300(U段手持式 一拖二） | 套 | 1
58 | 030506001004 | 扩声系统设备 | 1、名称:鹅颈话通;HT-840 (一拖二） | 套 | 1
59 | 030507014004 | 显示设备 | 1、名称:LED彩屏框架现场定制 | m2 | 9
60 | 030502001003 | 机柜、机架 | 1、名称:机柜;600*600*1200 | 台 | 1
61 | 030502001004 | 机柜、机架 | 1、名称:层板;定制 | 块 | 2
五) | 五 | 电子屏部分
62 | 030507014005 | 显示设备 | 1、名称:P10户外防水屏;X-8E | m2 | 2
63 | 030501003004 | 控制设备 | 1、名称:无线控制卡;瑞合信PLUS | 块 | 1
64 | 030507014006 | 显示设备 | 1、名称:P10户外防水屏框架现场定制 | m2 | 2
65 | 01B001 | 补充清单项目 | 1、名称:工程辅材、电源线辅材 | 项 | 1
分部分项合计
66 | 031301017001 | 脚手架搭拆 |  | 项 | 1
单价措施合计

## 3总价措施项目清单与计价表
总价措施项目清单与计价表
工程名称：雕庄街道竹韵茗苑公共管理服务站（居家养老服务站）改造装修工程---安装部分
序号 | 项目编码 | 项目名称 |  | 计算基础 |  |  | 费率(%) | 金额(元)
序号 | 编号 | 项目名称 | 计算基础 |  | 费率 | 标记
1 | 031302001001 | 安全文明施工 | [2]+[3]+[4] | [2]+[3]+[4] | 100 | 1
2 |  | 安全文明施工基本费 | 分部分项综合费用+单价措施项目综合费用-除税工程设备费 | 分部分项综合费用+单价措施项目综合费用-除税工程设备费 | 1.5 | 1.1 | 1.5
3 |  | 安全文明施工省级标化增加费:一星级 | 分部分项综合费用+单价措施项目综合费用-除税工程设备费 | 分部分项综合费用+单价措施项目综合费用-除税工程设备费 | 0 | 1.2 | 0
4 |  | 扬尘污染防治增加费 | 分部分项综合费用+单价措施项目综合费用-除税工程设备费 | 分部分项综合费用+单价措施项目综合费用-除税工程设备费 | 0.21 | 1.3 | 0.21
5 | 031302002001 | 夜间施工增加 | 分部分项综合费用+单价措施项目综合费用-除税工程设备费 |  | 0 | 0
6 | 031302003001 | 非夜间施工增加 | 分部分项综合费用+单价措施项目综合费用-除税工程设备费 |  | 0 | 0
7 | 031302004001 | 二次搬运 | 分部分项综合费用+单价措施项目综合费用-除税工程设备费 |  | 0 | 0
8 | 031302005001 | 冬雨季施工增加 | 分部分项综合费用+单价措施项目综合费用-除税工程设备费 |  | 0 | 0
9 | 031302006001 | 已完工程及设备保护 | 分部分项综合费用+单价措施项目综合费用-除税工程设备费 |  | 0 | 0
10 | 031302008001 | 临时设施 | 分部分项综合费用+单价措施项目综合费用-除税工程设备费 |  | 1.3 | 0
11 | 031302009001 | 赶工措施 | 分部分项综合费用+单价措施项目综合费用-除税工程设备费 |  | 0 | 0
12 | 031302010001 | 工程按质论价:市优工程 | 分部分项综合费用+单价措施项目综合费用-除税工程设备费 |  | 0 | 2
13 | 031302011001 | 住宅分户验收 | 分部分项综合费用+单价措施项目综合费用-除税工程设备费-分部:地下室 |  | 0 | 0
14 | 031302012001 | 地上、地下设施、建筑物的临时保护设施 | 分部分项综合费用+单价措施项目综合费用-除税工程设备费 |  | 0 | 0
15 | 031302013001 | 特殊条件下施工增加费 | 分部分项综合费用+单价措施项目综合费用-除税工程设备费 |  | 0 | 0
16 | 031302012002 | 建筑工人实名制费用 | 分部分项综合费用+单价措施项目综合费用-除税工程设备费 |  | 0.03 | 0
17 | 031302015001 | 智慧工地费用 | 分部分项综合费用+单价措施项目综合费用-工程设备费 |  | 0.08 | 0
18 | 031302016001 | 新冠疫情常态化防控 | 分部分项综合费用+单价措施项目综合费用-工程设备费 |  | 0 | 0
19 |  | 合计 | [2]~[18] | [2]~[18] | 100

## 4其他项目清单
其他项目清单与计价汇总表
工程名称：雕庄街道竹韵茗苑公共管理服务站（居家养老服务站）改造装修工程---安装部分
序号 | 项目名称 | 金额(元) | 备注
编号 | 项目名称 | 招标金额 | 备注
1 | 暂列金额 | 30000.00
2 | 暂估价
2.1 | 材料（工程设备）暂估价
2.2 | 专业工程暂估价 | 0.00
3 | 计日工
4 | 总承包服务费
合计

## 5暂列金额明细表
暂 列 金 额 明 细 表
工程名称：雕庄街道竹韵茗苑公共管理服务站（居家养老服务站）改造装修工程---安装部分
序号 | 项目名称 | 计量单位 | 暂定金额(元) | 备注
编号 | 项目名称 | 计量单位 | 金额 | 备注
1 | 工程量清单中工程量偏差和设计变更 | 项 | 0.00
2 | 政策性调整和材料价格风险 | 项 | 0.00
3 | 暂列金 | 项 | 30000.00
| 合计 |  | 30000.00

## 6规费、税金项目清单
规 费、税 金 项 目 清 单
工程名称：雕庄街道竹韵茗苑公共管理服务站（居家养老服务站）改造装修工程---安装部分
序号 | 项目名称 | 计算基础 | 计算基数 | 计算费率(%) | 金额(元)
编号 | 项目名称 | 计算基础 |  | 费率
1 | 规费 | [ 1.1 ]~[ 1.4 ] |  | 100
1.1 | 社会保险费 | 分部分项综合费用+措施项目合计+其他项目合计-除税工程设备费 |  | 2.4
1.2 | 住房公积金 | 分部分项综合费用+措施项目合计+其他项目合计-除税工程设备费 |  | 0.42
1.3 | 环境保护税 | 分部分项综合费用+措施项目合计+其他项目合计-除税工程设备费 |  | 0
1.4 | 其他规费 | 分部分项综合费用+措施项目合计+其他项目合计-除税工程设备费 |  | 0
2 | 税金 | 分部分项综合费用+措施项目合计+其他项目合计+[ 1 ]-除税甲供材料费和除税甲供设备费/1.01 |  | 9
3 | 合计 | [ 1 ]+[ 2 ] |  | 100