## 1.1 扉-1 扉页
|  | 翠屏二区人居环境剩余整治项目 |  |  |  | 工程
招标工程量清单
| 招 标 人： |  |  | 造价咨询人：
|  |  | （单位盖章） |  | （单位资质专用章）
| 法定代表人 或其授权人： |  |  | 法定代表人 或其授权人：
|  |  | （签字或盖章） |  | （签字或盖章）
| 编 制 人： |  |  | 复 核 人：
|  |  | （造价人员签字盖专用章） |  | （造价工程师签字盖专用章）
| 编 制 时 间： |  |  | 复 核 时 间：

## 2.1 表-08 分部分项工程和单价措施项目清单与计价表
分部分项工程和单价措施项目清单与计价表
工程名称：绿化工程 |  |  |  |  | 标段：
序号 | 项目编码 | 项目名称 | 项目特征描述 | 计量 单位 | 工程量 | 金额（元）
[6 empty] | 综合单价 | 合价 | 其中
暂估价
1 | 050101010001 | 整理绿化用地 | 绿地平整（人机配合） | m2 | 3500
2 | 050102001001 | 栽植乔木 | 1、种类:香樟 2、胸径或干径:D:25 3、株高、冠径:H:800-1000;P：300-400 4、养护期:三级养护，养护期二年 | 株 | 8
3 | 050102001002 | 栽植乔木 | 1、种类:日本晚樱 2、胸径或干径:D:12 3、株高、冠径:H:200-250;P：150 4、养护期:三级养护，养护期二年 | 株 | 15
4 | 050102001003 | 栽植乔木 | 1、种类:紫薇 2、胸径或干径:D:12 3、株高、冠径:H:250-300;P：200 4、养护期:三级养护，养护期二年 | 株 | 16
5 | 050102002001 | 栽植灌木 | 1、种类:金桂 2、冠丛高:H：450-550 3、蓬径:P：450 4、养护期:三级养护，养护期二年 | 株 | 15
6 | 050102001004 | 栽植乔木 | 1、种类:红枫 2、胸径或干径:D10 3、株高、冠径:H：250-350；P：200 4、养护期:三级养护，养护期二年 | 株 | 25
7 | 050102012001 | 铺种草皮 | 1、草皮种类:天堂草+黑麦混播 2、铺种方式:满铺 3、养护期:三级养护，养护期二年 | m2 | 3500
8 | 050101009001 | 种植土回(换)填 | 1、回填土质要求:种植土 | m3 | 930
分部分项工程清单合计
1 | 050403001001 | 树木支撑架 | 1、支撑类型、材质:树棍四脚井字桩 | 株 | 19
2 | 050403001002 | 树木支撑架 | 1、支撑类型、材质:树棍扁担桩 | 株 | 48
3 | 050403002001 | 草绳绕树干 | 1、胸径(干径):综合考虑 2、草绳所绕树干高度:1.5m | 株 | 67
单价措施项目清单合计
合 计
【清单大师计价软件江苏版V9.46】

## 2.2 表-11 总价措施项目清单与计价表
总价措施项目清单与计价表
工程名称：绿化工程 |  |  |  |  | 标段：
序号 | 项目编码 | 项目名称 | 计算基础 | 费率（%） | 金额（元） | 调整 费率（%） | 调整后 金额（元） | 备注
1 | 050405001001 | 现场安全文明施工 |  | 0
1.1 |  | 基本费 | 分部分项工程费+单价措施项目费-除税工程设备费 | 1
1.2 |  | 标化增加费 | 分部分项工程费+单价措施项目费-除税工程设备费 | 0
1.3 |  | 扬尘污染防治增加费 | 分部分项工程费+单价措施项目费-除税工程设备费 | 0.21
2 | 050405011001 | 工程按质论价 | 分部分项工程费+单价措施项目费-除税工程设备费 | 0
3 | 050405002001 | 夜间施工 |  | 0
4 | 050405004001 | 二次搬运 |  | 0
5 | 050405005001 | 冬雨季施工 |  | 0
6 | 050405007001 | 地上、地下设施、建筑物的临时保护设施 |  | 0
7 | 050405008001 | 已完工程及设备保护费 |  | 0
8 | 050405009001 | 临时设施费 |  | 0
9 | 050405010001 | 赶工措施费 |  | 0
10 | 05B001 | 特殊条件下施工增加费 |  | 0
11 | 050405003001 | 非夜间施工照明 |  | 0
12 | 050405006001 | 反季节栽植影响措施 |  | 0
13 | 050405012001 | 建筑工人实名制费用 |  | 0
14 | 050405015001 | 智慧工地费用 |  | 0 |  |  |  | 现场安全隐患排查、人员信息动态管理、扬尘管控视频监控、高处作业防护预警、危大工程监测预警和集成平台等设备、软件和管理费用。
15 | 050405016001 | 新冠疫情常态化防控 |  | 0 |  |  |  | 1. 防控物资费：口罩、酒精、测温枪、红外体温探测仪、防护服、护目镜、手套、消毒喷壶、电动喷雾器、水银温度计、防疫标语、宣传牌、废弃防疫物资专用回收箱（垃圾桶）等。2.防控人员费：因疫情防控增加的专职消杀人员及现场管理人员的工资。3.防控增加的临时设施费：主要为现场设置的隔离棚、隔离围栏、隔离用集装箱、扩建的工人宿舍等。4.
|  |  |  | 0 |  |  |  | 重点人群常态化核酸自费检测费用、交通和时间占用。
合 计
【清单大师计价软件江苏版V9.46】

## 2.3 表-12 其他项目清单与计价汇总表
其他项目清单与计价汇总表
工程名称：绿化工程 |  |  | 标段：
序号 | 项目名称 | 金额(元) | 结算金额(元) | 备注
1 | 暂列金额 | 30000
2 | 暂估价 | 0
2.1 | 材料暂估价 | 0
2.2 | 专业工程暂估价 | 0
3 | 计日工 | 0
4 | 总承包服务费 | 0
合 计 |  | 30000
【清单大师计价软件江苏版V9.46】

## 2.4 表-12-1 暂列金额明细表
暂列金额明细表
工程名称：绿化工程 |  |  | 标段：
序号 | 项目名称 | 计量单位 | 暂定金额(元) | 备注
1 | 暂列金 |  | 30000
合 计 |  |  | 30000
【清单大师计价软件江苏版V9.46】

## 2.5 表-13 规费、税金项目计价表
规费、税金项目计价表
工程名称：绿化工程 |  |  | 标段：
序号 | 项目名称 | 计算基础 | 计算基数(元) | 计算费率(％) | 金额(元)
1 | 规费 |  |  | 0
1.1 | 社会保险费 | 分部分项工程费+措施项目费+其他项目费-除税工程设备费 |  | 3.3
1.2 | 住房公积金 | 分部分项工程费+措施项目费+其他项目费-除税工程设备费 |  | 0.55
1.3 | 环境保护税 | 分部分项工程费+措施项目费+其他项目费-除税工程设备费 |  | 0
2 | 税金 | 分部分项工程费+措施项目费+其他项目费+规费-除税甲供材料和甲供设备费/1.01 |  | 9
合 计
【清单大师计价软件江苏版V9.46】

## 3.1 表-08 分部分项工程和单价措施项目清单与计价表
分部分项工程和单价措施项目清单与计价表
工程名称：道路工程 |  |  |  |  | 标段：
序号 | 项目编码 | 项目名称 | 项目特征描述 | 计量 单位 | 工程量 | 金额（元）
[6 empty] | 综合单价 | 合价 | 其中
暂估价
道路
1 | 041001004001 | 铣刨路面 | 1、材质:沥青路面 2、厚度:5cm | m2 | 360
2 | 041001001001 | 拆除路面 | 1、材质:混凝土类（无筋） | m2 | 2900
3 | 040103002001 | 余方弃置 | 1、废弃料品种:砼碎块及垃圾（挖机装车） 2、运距:自行考虑 | m3 | 550
4 | 040202011001 | 碎石 | 1、石料规格:碎石5-40 2、厚度:15cm | m2 | 3390
5 | 040203007001 | 水泥混凝土 | 1、混凝土强度等级:C25 2、厚度:18cm 3、含养护 | m2 | 3390
6 | 040203007002 | 水泥混凝土 | 伸缝内灌沥青砂 缝面 | m2 | 105
7 | 040203001001 | 沥青表面处治 | 350mm宽SBS黏贴 | m2 | 320
8 | 040203004001 | 封层 | 1、材料品种:稀浆封层 | m2 | 3390
9 | 040203003001 | 透层、粘层 | 1、材料品种:喷洒沥青油料 喷洒结合油 2、喷油量:0.8kg/m2 | m2 | 3390
10 | 040203006001 | 沥青混凝土 | 1、沥青混凝土种类:细粒式沥青混凝土AC-13C 2、厚度:3cm | m2 | 3390
11 | 040203006002 | 沥青混凝土 | 1、沥青混凝土种类:中粒式沥青混凝土AC-20C 2、厚度:4cm | m2 | 3390
12 | 040204004001 | 安砌侧石 | 1、材料品种、规格:275*125*750仿花岗岩侧石 2、基础、垫层：材料品种、厚度:C20细石砼 | m | 845
13 | 040204004002 | 安砌平石 | 1、材料品种、规格:350*125*750仿花岗岩平石 2、基础、垫层：材料品种、厚度:C20细石砼 | m | 845
14 | 040205006001 | 标线 | 1、材料品种:热熔标线涂料 2、线型:实线 | m2 | 58.6
15 | 040205017001 | 倒车限位器 | 1、材料品种:钢管制作倒车限位器 | 个 | 27
分部小计
排水
16 | 040101002001 | 挖沟槽土方 | 沟槽土方开挖、回填、外运等全部费用 | m3 | 385
17 | 040501004001 | 塑料管 | 1、材质及规格:PVCΦ110 2、连接形式:胶水粘结 | m | 350
18 | 040501004002 | 塑料管 | 1、材质及规格:HDPE双壁波纹管DN225（S2） 2、连接形式:胶圈接口 | m | 255
19 | 040501004003 | 塑料管 | 1、材质及规格:HDPE双壁波纹管DN300（S2） 2、连接形式:胶圈接口 | m | 120
20 | 040501004004 | 塑料管 | 1、材质及规格:HDPE双壁波纹管DN400（S2） 2、连接形式:胶圈接口 | m | 45
21 | 040504009001 | 雨水口 | 单篦雨水口（省标） 铸铁篦 | 座 | 25
22 | 040103001001 | 回填方 | 1、填方材料品种:360度回填中粗砂 | m3 | 115.5
23 | 040504001001 | 窨井 | 原有窨井提升及维修 | 座 | 80
分部小计
分部分项工程清单合计
1 | 041106001001 | 大型机械设备进出场及安拆 | 大型机械设备进出场及安拆 | 项 | 1
单价措施项目清单合计
合 计
【清单大师计价软件江苏版V9.46】

## 3.2 表-11 总价措施项目清单与计价表
总价措施项目清单与计价表
工程名称：道路工程 |  |  |  |  | 标段：
序号 | 项目编码 | 项目名称 | 计算基础 | 费率（%） | 金额（元） | 调整 费率（%） | 调整后 金额（元） | 备注
1 | 041109001001 | 现场安全文明施工 |  | 0
1.1 |  | 基本费 | 分部分项工程费+单价措施项目费-除税工程设备费 | 1.5
1.2 |  | 标化增加费 | 分部分项工程费+单价措施项目费-除税工程设备费 | 0
1.3 |  | 扬尘污染防治增加费 | 分部分项工程费+单价措施项目费-除税工程设备费 | 0.31
2 | 041109010001 | 工程按质论价 | 分部分项工程费+单价措施项目费-除税工程设备费 | 0
3 | 041109002001 | 夜间施工 |  | 0
4 | 041109003001 | 二次搬运 |  | 0
5 | 041109004001 | 冬雨季施工 |  | 0
6 | 041109006001 | 地上、地下设施、建筑物的临时保护设施 |  | 0
7 | 041109007001 | 已完工程及设备保护费 |  | 0
8 | 041109008001 | 临时设施费 |  | 0
9 | 041109009001 | 赶工措施费 |  | 0
10 | 04B001 | 特殊条件下施工增加费 |  | 0
11 | 041109005001 | 行车、行人干扰 |  | 0
12 | 041109011001 | 建筑工人实名制费用 |  | 0
13 | 041109015001 | 智慧工地费用 |  | 0 |  |  |  | 现场安全隐患排查、人员信息动态管理、扬尘管控视频监控、高处作业防护预警、危大工程监测预警和集成平台等设备、软件和管理费用。
14 | 041109016001 | 新冠疫情常态化防控 |  | 0 |  |  |  | 1. 防控物资费：口罩、酒精、测温枪、红外体温探测仪、防护服、护目镜、手套、消毒喷壶、电动喷雾器、水银温度计、防疫标语、宣传牌、废弃防疫物资专用回收箱（垃圾桶）等。2.防控人员费：因疫情防控增加的专职消杀人员及现场管理人员的工资。3.防控增加的临时设施费：主要为现场设置的隔离棚、隔离围栏、隔离用集装箱、扩建的工人宿舍等。4.
|  |  |  | 0 |  |  |  | 重点人群常态化核酸自费检测费用、交通和时间占用。
合 计
【清单大师计价软件江苏版V9.46】

## 3.3 表-12 其他项目清单与计价汇总表
其他项目清单与计价汇总表
工程名称：道路工程 |  |  | 标段：
序号 | 项目名称 | 金额(元) | 结算金额(元) | 备注
1 | 暂列金额 | 125000
2 | 暂估价 | 0
2.1 | 材料暂估价 | 0
2.2 | 专业工程暂估价 | 0
3 | 计日工 | 0
4 | 总承包服务费 | 0
合 计 |  | 125000
【清单大师计价软件江苏版V9.46】

## 3.4 表-12-1 暂列金额明细表
暂列金额明细表
工程名称：道路工程 |  |  | 标段：
序号 | 项目名称 | 计量单位 | 暂定金额(元) | 备注
1 | 暂列金 |  | 125000
合 计 |  |  | 125000
【清单大师计价软件江苏版V9.46】

## 3.5 表-13 规费、税金项目计价表
规费、税金项目计价表
工程名称：道路工程 |  |  | 标段：
序号 | 项目名称 | 计算基础 | 计算基数(元) | 计算费率(％) | 金额(元)
1 | 规费 |  |  | 0
1.1 | 社会保险费 | 分部分项工程费+措施项目费+其他项目费-除税工程设备费 |  | 2
1.2 | 住房公积金 | 分部分项工程费+措施项目费+其他项目费-除税工程设备费 |  | 0.34
1.3 | 环境保护税 | 分部分项工程费+措施项目费+其他项目费-除税工程设备费 |  | 0
2 | 税金 | 分部分项工程费+措施项目费+其他项目费+规费-除税甲供材料和甲供设备费/1.01 |  | 9
合 计
【清单大师计价软件江苏版V9.46】

## 4.1 表-08 分部分项工程和单价措施项目清单与计价表
分部分项工程和单价措施项目清单与计价表
工程名称：安装工程 |  |  |  |  | 标段：
序号 | 项目编码 | 项目名称 | 项目特征描述 | 计量 单位 | 工程量 | 金额（元）
[6 empty] | 综合单价 | 合价 | 其中
暂估价
1 | 040205020001 | 监控摄像机 | 1、名称:400万全彩枪型摄像机 2、参数：传感器类型：1/3英寸CMOS； 传感器类型：1/3英寸CMOS； 像素：400万； 最大分辨率：2688×1520； 最低照度：0.002Lux（彩色模式）；0.0002Lux（黑白模式）；0Lux（补光灯开启）； 最大补光距离：30m（暖光）； 镜头类型：定焦； 镜头焦距：3.6mm； 通用行为分析：区域入侵；绊线入侵； 视频压缩标准：H.265;H.264;H.264B;MJPEG（仅辅码流支持）； 智能编码：H.264:支持;H.265:支持； 宽动态：120dB； 内置MIC：支持； 报警事件：网络断开;IP冲突;非法访问;动态检测;视频遮挡;绊线入侵;区域入侵;音频异常侦测;电压检测;安全异常;智能动检（人）； 接入标准：ONVIF（ProfileS/ProfileT）;CGI;GB/T28181（双国标）;乐橙； 供电方式：DC12V/POE； 防护等级：IP67 | 台 | 4
2 | 030507008001 | 监控摄像设备 | 1、名称:摄像机支架 2、参数：适合枪型、筒型、一体型摄像机壁装 材料:铝合适合枪型、筒型、一体型摄像机壁装 材料:铝合金 调整角度 水平：360°，垂直：-45°~45° 尺寸:70×97.1×173.4mm 重量:201g 可配支架 竖杆装 | 台 | 4
3 | 080606001001 | 摄像设备 | 1、名称:室外摄像机立杆 2、参数:金属烤漆，颜色可选，高度3~5米可选 | 根 | 4
4 | 010501006001 | 立杆基础 | 1、混凝土种类:商品混凝土 2、混凝土强度等级:C20 3、备注:满足设计参数、功能及规范要求 | 套 | 4
5 | 030502005001 | 双绞线缆 | UTP CAT6 | m | 875
6 | 030411004001 | 配线 | 名称：RVV2*1.5 | m | 875
7 | 030411001001 | 配管 | 1、材质:PC管 2、规格:Φ20mm 3、配置形式:埋地敷设 | m | 755
8 | 030411001002 | 配管 | 1、材质:PVC管 2、规格:Φ40mm 3、配置形式:埋地敷设 | m | 865
9 | 030411004002 | 配线 | 1、配线形式:管内穿线 2、规格:BV2.5mm 3、材质:铜 | m | 2250
10 | 030411004003 | 配线 | 1、配线形式:管内穿线 2、规格:YJV3*4 3、材质:铜 | m | 965
11 | 040805001001 | 常规照明灯 | 1、名称:庭院灯 2、型号:LED 40W 3、灯杆材质、高度:4m | 套 | 6
12 | 040205001001 | 人（手）孔井 | 1、材料品种:人(手)井（砖砌） | 座 | 4
13 | 010101007001 | 管沟土方 | 1、土壤类别:综合考虑 2、挖沟深度:1m以内 3、工作内容:挖土、运土、回填土方、夯实土方 | m3 | 112
分部分项工程清单合计
单价措施项目清单合计
合 计
【清单大师计价软件江苏版V9.46】

## 4.2 表-11 总价措施项目清单与计价表
总价措施项目清单与计价表
工程名称：安装工程 |  |  |  |  | 标段：
序号 | 项目编码 | 项目名称 | 计算基础 | 费率（%） | 金额（元） | 调整 费率（%） | 调整后 金额（元） | 备注
1 | 031302001001 | 现场安全文明施工 |  | 0
1.1 |  | 基本费 | 分部分项工程费+单价措施项目费-除税工程设备费 | 1.5
1.2 |  | 标化增加费 | 分部分项工程费+单价措施项目费-除税工程设备费 | 0
1.3 |  | 扬尘污染防治增加费 | 分部分项工程费+单价措施项目费-除税工程设备费 | 0.21
2 | 031302010001 | 工程按质论价 | 分部分项工程费+单价措施项目费-除税工程设备费 | 0
3 | 031302002001 | 夜间施工 |  | 0
4 | 031302004001 | 二次搬运 |  | 0
5 | 031302005001 | 冬雨季施工 |  | 0
6 | 03B001 | 地上、地下设施、建筑物的临时保护设施 |  | 0
7 | 031302006001 | 已完工程及设备保护费 |  | 0
8 | 031302008001 | 临时设施费 |  | 0
9 | 031302009001 | 赶工措施费 |  | 0
10 | 03B002 | 特殊条件下施工增加费 |  | 0
11 | 031302003001 | 非夜间施工照明 |  | 0
12 | 031302011001 | 住宅工程分户验收 |  | 0
13 | 031302012001 | 建筑工人实名制费用 |  | 0
14 | 031302015001 | 智慧工地费用 |  | 0 |  |  |  | 现场安全隐患排查、人员信息动态管理、扬尘管控视频监控、高处作业防护预警、危大工程监测预警和集成平台等设备、软件和管理费用。
15 | 031302016001 | 新冠疫情常态化防控 |  | 0 |  |  |  | 1. 防控物资费：口罩、酒精、测温枪、红外体温探测仪、防护服、护目镜、手套、消毒喷壶、电动喷雾器、水银温度计、防疫标语、宣传牌、废弃防疫物资专用回收箱（垃圾桶）等。2.防控人员费：因疫情防控增加的专职消杀人员及现场管理人员的工资。3.防控增加的临时设施费：主要为现场设置的隔离棚、隔离围栏、隔离用集装箱、扩建的工人宿舍等。4.
|  |  |  | 0 |  |  |  | 重点人群常态化核酸自费检测费用、交通和时间占用。
合 计
【清单大师计价软件江苏版V9.46】

## 4.3 表-12 其他项目清单与计价汇总表
其他项目清单与计价汇总表
工程名称：安装工程 |  |  | 标段：
序号 | 项目名称 | 金额(元) | 结算金额(元) | 备注
1 | 暂列金额 | 8000
2 | 暂估价 | 0
2.1 | 材料暂估价 | 0
2.2 | 专业工程暂估价 | 0
3 | 计日工 | 0
4 | 总承包服务费 | 0
合 计 |  | 8000
【清单大师计价软件江苏版V9.46】

## 4.4 表-12-1 暂列金额明细表
暂列金额明细表
工程名称：安装工程 |  |  | 标段：
序号 | 项目名称 | 计量单位 | 暂定金额(元) | 备注
1 | 暂列金 |  | 8000
合 计 |  |  | 8000
【清单大师计价软件江苏版V9.46】

## 4.5 表-13 规费、税金项目计价表
规费、税金项目计价表
工程名称：安装工程 |  |  | 标段：
序号 | 项目名称 | 计算基础 | 计算基数(元) | 计算费率(％) | 金额(元)
1 | 规费 |  |  | 0
1.1 | 社会保险费 | 分部分项工程费+措施项目费+其他项目费-除税工程设备费 |  | 2.4
1.2 | 住房公积金 | 分部分项工程费+措施项目费+其他项目费-除税工程设备费 |  | 0.42
1.3 | 环境保护税 | 分部分项工程费+措施项目费+其他项目费-除税工程设备费 |  | 0
2 | 税金 | 分部分项工程费+措施项目费+其他项目费+规费-除税甲供材料和甲供设备费/1.01 |  | 9
合 计
【清单大师计价软件江苏版V9.46】