## 3.2 表-08 分部分项工程和单价措施项目清单与计价表
分部分项工程和单价措施项目清单与计价表
工程名称：市政工程 |  |  |  | 标段：
序号 | 项目编码 | 项目名称 | 项目特征描述 | 计量 单位 | 工程量 | 金额（元）
[6 empty] | 综合单价 | 合价 | 其中
暂估价
|  | 园路破除及恢复 |  |  |  | 0 | 0 | 0
1 | 041001001001 | 拆除路面 | 1、材质:混凝土 2、厚度:15cm以内 | m2 | 600 |  |  | 0
2 | 040103002001 | 余方弃置 | 1、废弃料品种:建筑垃圾 2、运距:根据现场综合考虑 | m3 | 90 |  |  | 0
3 | 040101003001 | 挖土方 | 1、土壤类别:三类土 2、挖土深度:2m 内 | m3 | 180 |  |  | 0
4 | 040103002002 | 余方弃置 | 1、废弃料品种:素土 2、运距:根据现场综合考虑 | m3 | 180 |  |  | 0
5 | 040202001001 | 路床（槽）整形 |  | m2 | 600 |  |  | 0
6 | 040202011001 | 碎石 | 1、石料规格:碎石 2、厚度:50mm | m2 | 600 |  |  | 0
7 | 040203007001 | 透水混凝土 | 1、厚度:100mm | m2 | 600 |  |  | 0
|  | 分部小计 | [5 empty] | 0
|  | 土方工程 | [5 empty] | 0
8 | 040302001001 | 圆木桩 | 1、桩长:根据施工图纸 | m3 | 20.03 |  |  | 0
9 | 04B001 | 围堰 | 1、草袋围堰 | m3 | 34 |  |  | 0
10 | 040101003002 | 挖基坑土方 | 1、土壤类别:三类土 2、挖土深度:2m 内 | m3 | 126 |  |  | 0
11 | 040103001001 | 回填方 | 1、密实度要求:符合图纸要求 2、填方材料品种:6%灰土 | m3 | 76 |  |  | 0
12 | 04B002 | 外购土 | 1、土源及运距：根据现场综合考虑 | m3 | 50 |  |  | 0
13 | 040103002003 | 余方弃置 | 1、废弃料品种:素土 2、运距:根据现场综合考虑 | m3 | 80 |  |  | 0
|  | 分部小计 | [5 empty] | 0
|  | 桩基工程 | [5 empty] | 0
14 | 040301003001 | 钢管桩 | 1、送桩深度、桩长:6500mm 2、材质:闭口型钢管混凝土桩、Q235B钢管， 3、管径、壁厚:φ377mm、10mm 4、填充材料种类:C40混凝土 | 根 | 28 |  |  | 0
|  | 分部小计 | [5 empty] | 0
|  | 混凝土构件 | [5 empty] | 0
15 | 040303001001 | 混凝土垫层 | 1、混凝土强度等级:C15 商品砼 | m3 | 9.34 |  |  | 0
16 | 040303002001 | 混凝土基础 | 1、混凝土强度等级:C25商品混凝土 2、含模板支拆等所有工作内容 | m3 | 14.1 |  |  | 0
17 | 040303015001 | 混凝土挡墙墙身 | 1、混凝土强度等级:C30 预拌商品砼 2、含模板支拆等所有工作内容 | m3 | 11.12 |  |  | 0
18 | 040303008001 | 混凝土拱桥拱座 | 1、混凝土强度等级:C30 商品砼 2、以石拱券为模板（另计） | m3 | 10.96 |  |  | 0
19 | 040901001001 | 现浇构件钢筋 | 1、钢筋种类:三级钢 2、钢筋规格:φ10以下 | t | 2.124 |  |  | 0
20 | 040901001002 | 现浇构件钢筋 | 1、钢筋种类:三级钢 2、钢筋规格:φ20以下 | t | 10.024 |  |  | 0
|  | 分部小计 | [5 empty] | 0
|  | 桥面 | [5 empty] | 0
21 | 040202011002 | 碎石 | 1、石料规格:碎石 2、厚度:100mm | m2 | 80 |  |  | 0
22 | 010507004001 | 台阶 | 1、混凝土种类:预拌砼 2、混凝土强度等级:C20 | m3 | 14.25 |  |  | 0
23 | 040308003001 | 踏步面层 | 1、材质:甲斩面仿老青石花岗岩 2、厚度:90mm 3、部位:桥面 4、踏步板抠灯槽,详见图纸 | m2 | 80 |  |  | 0
24 | 040308002001 | 石材砌筑 | 1、部位：拱底 2、材料：150厚拱底石、拱券石 3、做法详见图纸 4、含拱券底模 | m3 | 9.12 |  |  | 0
25 | 040308002002 | 石材饰面 | 1、材料:30厚干挂石材 2、部位:桥身 | m2 | 60 |  |  | 0
26 | 04B003 | 不锈钢骨架 | 1、龙骨：M12不锈钢膨胀螺栓+50*50*10不锈钢角钢（二次深化） |  | 1.673 |  |  | 0
|  | 分部小计 | [5 empty] | 0
|  | 其他 | [5 empty] | 0
27 | 040309002001 | 石质栏杆 | 1、造型及做法详见图纸 2、材质：花岗岩 3、含抱鼓石 4、按1200元/m暂估价计入 | m | 50 |  |  | 60000
28 | 04B004 | 盖桩石 | 1、300厚盖桩石（整石） 2、做法详见图纸 | m3 | 4.21 |  |  | 0
29 | 04B005 | 水盘石 | 1、200厚水盘石（整石） 2、做法详见图纸 | m3 | 3.48 |  |  | 0
30 | 04B006 | 挑筋石 | 1、挑筋石 500*250 2、做法详见图纸 3、按2000元暂估价计入 | 块 | 4 |  |  | 8000
31 | 04B007 | 桥名石 | 1、甲方自定 2、按2000元暂估价计入 | 块 | 2 |  |  | 4000
32 | 04B008 | 锁口石 | 1、200厚花岗岩锁口石 2、做法及尺寸详见图纸 | m3 | 4.5 |  |  | 0
33 | 04B009 | 桥心石 | 1、1900*800*140mm 2、做法及尺寸详见图纸 | m2 | 1.52 |  |  | 0
34 | 04B010 | 拱眉石 | 1、130厚整石拱眉石 2、做法及尺寸详见图纸 | m | 32 |  |  | 0
35 | 040309010001 | 防水层 | 1、改性乳化沥青防水涂料 2道 | m2 | 160 |  |  | 0
36 | 04B011 | 拱盔支架 | 1、详见图纸 | m3 | 144 |  |  | 0
|  | 分部小计 | [5 empty] | 72000
|  | 分部分项工程清单合计 | [5 empty] | 72000
1 | 011705001001 | 大型机械设备进退场及安拆 |  | 项 | 1 |  |  | 0
|  | 单价措施项目清单合计 | [5 empty] | 0
合 计 | [7 empty] | 72000

## 4.2 表-08 分部分项工程和单价措施项目清单与计价表
分部分项工程和单价措施项目清单与计价表
工程名称：安装工程 |  |  |  | 标段：
序号 | 项目编码 | 项目名称 | 项目特征描述 | 计量 单位 | 工程量 | 金额（元）
[6 empty] | 综合单价 | 合价 | 其中
暂估价
1 | 030404016001 | 控制箱 |  | 台 | 1 |  |  | 0
2 | 030408001001 | 电力电缆 | 1、型号:YJV22-3*4 | m | 120 |  |  | 0
3 | 030408003001 | 电缆保护管 | 1、材质:PE管 2、规格:φ32 | m | 120 |  |  | 0
4 | 030412004001 | 装饰灯 | 1、名称:射树灯 2、型号:25W LED灯 色温3000K 3、规格:H=200mm | 套 | 36 |  |  | 0
5 | 030412004002 | 装饰灯 | 1、名称:洗墙灯 2、型号:20W LED灯 色温3000K 3、规格:L=1200mm | 套 | 6 |  |  | 0
6 | 030412004003 | 装饰灯 | 1、名称:灯带 2、型号:10W/m LED灯 颜色：红白黄 3、规格:L=1200mm | m | 135 |  |  | 0
|  | 分部分项工程清单合计 | [5 empty] | 0
|  | 单价措施项目清单合计 |  |  |  | 0 | 0 | 0
合 计 | [7 empty] | 0