## 景观照明
东方广场景观照明项目清单
序号 | 名称 | 参数 | 单位 | 数量 | 单价 | 合计 | 备注
一、景观照明部分
1 | 配电箱 | 总照明配电箱 ZAL; 砖砌基础及抹灰; 10#槽钢基础制作安装; 防水防尘IP65; 含端子接线; 落地安装; | 台 | 1
2 | 配电箱 | 照明配电箱 AL1; 砖砌基础及抹灰、10#槽钢基础制作安装; 防水防尘IP65; 含端子接线; 落地安装; | 台 | 1
3 | 配电箱 | 照明配电箱 AL2; 砖砌基础及抹灰、10#槽钢基础制作安装; 防水防尘IP65; 含端子接线; 落地安装; | 台 | 1
4 | 配电箱 | 照明配电箱 AL3; 砖砌基础及抹灰、10#槽钢基础制作安装; 防水防尘IP65; 含端子接线; 落地安装; | 台 | 1
5 | 配电箱 | 照明配电箱 AL4; 砖砌基础及抹灰、10#槽钢基础制作安装; 防水防尘IP65; 含端子接线; 落地安装; | 台 | 1
6 | 配电箱 | 照明配电箱 AL5; 砖砌基础及抹灰、10#槽钢基础制作安装; 防水防尘IP65; 含端子接线; 落地安装; | 台 | 1
7 | 配电箱 | 照明配电箱 AL6; 砖砌基础及抹灰、10#槽钢基础制作安装; 防水防尘IP65; 含端子接线; 落地安装; | 台 | 1
8 | 配电箱 | 预留电源配电箱 ALB1; 砖砌基础及抹灰、10#槽钢基础制作安装; 防水防尘IP65; 落地安装; | 台 | 1
9 | 配电箱 | 预留电源配电箱 ALB2、ALB3; 砖砌基础及抹灰、10#槽钢基础制作安装; 防水防尘IP65; 落地安装; | 台 | 2
10 | 配管 | 镀锌钢管; DN65; 埋地敷设; | m | 28
11 | 配管 | 镀锌钢管; DN80; 埋地敷设; | m | 84
12 | 配管 | 镀锌钢管; DN125; 埋地敷设; | m | 50
13 | 配管 | 高密度增强聚乙烯PE管; DE32; 埋地敷设; 含土方挖填; | m | 11440
14 | 配管 | 高密度增强聚乙烯PE管; DE50; 埋地敷设; 含土方挖填; | m | 1287
15 | 配管 | 高密度增强聚乙烯PE管; DE63; 埋地敷设; 含土方挖填; | m | 1480
17 | 配管 | 高密度增强聚乙烯PE管; DE160; 埋地敷设; 含土方挖填; | m | 130
18 | 桥架 | 200mm*100mm | m | 50
19 | 电力电缆 | 电力电缆敷设; WDZB-YJY-3*4; | m | 11505
20 | 电力电缆 | 电力电缆敷设; WDZB-YJY-3*6; | m | 1360
21 | 电力电缆 | 电力电缆敷设; YJV-5*16; | m | 1350
22 | 电力电缆 | 电力电缆敷设; YJV-4*25+16; | m | 917
23 | 电力电缆 | 电力电缆敷设; YJV-4*35+16; | m | 564
24 | 电力电缆 | 电力电缆敷设; YJV-4*185+95; | m | 210
25 | 电力电缆头 | 热缩式电力电缆终端头制作安装; 35mm2以下; | 个 | 6
26 | 电力电缆头 | 热缩式电力电缆终端头制作安装; 240mm2以下; | 个 | 2
27 | 砌筑井 | 电缆手孔井; 标准砖砌井（24cmm）,井深900mm,内空700*700*900mm; 钢纤维预制井盖、框,尺寸800*800*100mm; 1:2水泥沙浆内粉; 垫层为10cm碎石+15cm混凝土（C20）;详见图纸; | 座 | 102
28 | 砌筑井 | 电缆手孔井; 标准砖砌井（24cmm）,井深700mm,内空1100*1100*700mm; 钢纤维预制井盖、框,尺寸1200*1200mm; 1:2水泥沙浆内粉; | 座 | 3
29 | 砌筑井 | 电缆手孔井; 标准砖砌井（24cmm）,井深2000mm,内空1100*1100*2000mm; 钢纤维预制井盖、框,尺寸1200*1200mm; 1:2水泥沙浆内粉; | 座 | 1
30 | 地埋灯 | LED地埋灯; 6W; 480lm; 3000K; AC220V; 显色指数≥80; 光束角30°; 灯具尺寸φ150*H90mm; 功率因素0.5; 防护等级IP67; 含防水接线盒、排水管; 详见灯具参数表; | 套 | 79
31 | 庭院灯 | LED庭院灯; 40W; 3200Lm; 3000K; AC220V; 显色指数≥80; 光束角360°; 灯具尺寸180*90*H3500mm; 功率因素0.9; 防护等级IP65; 详见灯具参数表; 含基础混凝土、预埋件地脚螺栓、接地母线、镀锌角钢接地极; | 套 | 147
32 | 草坪灯 | LED草坪灯; 8W; 640Lm; 3000K; AC220V; 显色指数≥80; 光束角360°; 灯具尺寸130*70*H600mm; 功率因素0.5; 防护等级IP65; 详见灯具参数表; 含基础混凝土、预埋件地脚螺栓; | 套 | 115
33 | 射树灯 | LED射树灯; 36W; 3600Lm; 4000K/根据树种确定; AC220V; 显色指数≥80; 光束角30°; 灯具尺寸255*190mm; 功率因素0.9; 防护等级IP65; 详见灯具参数表; | 套 | 118
34 | 灯带 | 暗藏LED灯带; 10W; 800lm; 4000K; DC24V; 显色指数≥80; 光束角120°; 灯具尺寸W12*H2mm; 功率因素/; 防护等级IP67; 详见灯具参数表; 含变压器（25m/套）; | m | 2380
35 | 抱柱灯 | LED抱柱灯; 24W; RGBW DMX512; AC220V; 显色指数≥80; 光束角24°; 灯具尺寸Φ100*H200mm; 功率因素0.5; 防护等级IP65; 详见灯具参数表; | 套 | 6
36 | 投影灯 | LED投影灯; 100W; AC220V; 灯具尺寸Φ135*L240mm; 防护等级IP65; 详见灯具参数表; | 套 | 8
37 | 绕树灯串+流星灯 | LED绕树灯串+流星灯; 60W（灯带）+32W（两组流星灯）; 3000K/七彩; DC24V; 显色指数≥80; 详见灯具参数表; 含变压器; | 套 | 33
38 | 管沟土方 | 灯具基础、手孔井、钢管敷设挖土; 三类土; 就近堆土; | m3 | 243
39 | 回填土 | 坑夯填回土; 三类土; 就近取土; | m3 | 65
40 | 混凝土基础 | 电缆管道混凝土包封; 标号综合考虑; | m3 | 123.6
二、智能化弱电综合管路预埋
1 | PE管 | 高密度增强聚乙烯PE管; DE63; 埋地敷设; 含土方挖填; | 米 | 2650
2 | PE管 | 高密度增强聚乙烯PE管; DE25; 埋地敷设; 含土方挖填; | 米 | 1300
3 | 配管 | 镀锌钢管; DN50; 埋地敷设; | 米 | 70
4 | 紧定管 | JDG32;暗配 | 米 | 300
5 | 弱电井 | 室外手孔井600x600x700;复合井盖、井座 | 座 | 30
6 | 弱电井 | 室外手孔井1200x1200x3000;复合井盖、井座 | 座 | 1
7 | 管沟土方 | 手孔井、钢管敷设挖土; 三类土; 就近堆土; | m3 | 130
8 | 回填土 | 坑夯填回土; 三类土; 就近取土; | m3 | 100
合计
| 税金（13%） | [5 empty] | 13%不可调整
总价