## 1.1 扉-2 扉页（选择）
|  | 溧阳市上黄镇周山河生态修复 |  |  |  |  | 工程
预 算 价
| 预算价（小写）： |  |  | 3817893.37元
| （大写）： |  |  | 叁佰捌拾壹万柒仟捌佰玖拾叁元叁角柒分
| 招 标 人： |  |  |  | 造价咨询人：
|  |  | （单位盖章） |  |  | （单位资质专用章）
| 法定代表人 或其授权人： |  |  |  | 法定代表人 或其授权人：
|  |  | （签字或盖章） |  |  | （签字或盖章）
编 制 人：
（造价人员签字盖专用章）
编 制 时 间：

## 1.2 表-02 建设项目预算价表
建设项目预算价表
工程名称：溧阳市上黄镇周山河生态修复工程 |  |  | 第1页 共1页
序号 | 单项工程名称 | 金额(元) | 其中：(元)
|  |  | 暂估价 | 安全文明 施工费 | 规费
1 | 溧阳市上黄镇周山河生态修复工程 | 3817893.37 | 0 | 55997.21 | 87095.53
合 计 |  | 3817893.37 | 0 | 55997.21 | 87095.53
【清单大师计价软件江苏版V9.46】

## 1.3 表-03 单项工程预算价表（选择）
单项工程预算价表
工程名称：溧阳市上黄镇周山河生态修复工程 |  |  | 第1页 共1页
序号 | 单位工程名称 | 金额(元) | 其中：(元)
|  |  | 暂估价 | 安全文明 施工费 | 规费
1 | 河岸修整、排水口、码头及机耕路 | 2175468.4 | 0 | 31378.81 | 45634.86
2 | 控制闸、农桥改造 | 564685.35 | 0 | 11096 | 15917.91
3 | 绿化种植 | 524787.94 | 0 | 5032.56 | 17848.9
4 | 土方工程 | 552951.68 | 0 | 8489.84 | 7693.86
合 计 |  | 3817893.37 | 0 | 55997.21 | 87095.53
【清单大师计价软件江苏版V9.46】

## 2.1 表-04 单位工程预算价表
单位工程预算价表
工程名称：河岸修整、排水口、码头及机耕路 |  | 标段： | 第1页 共1页
序号 | 汇总内容 | 金额(元) | 其中:暂估价(元)
1 | 分部分项工程量清单计价合计 | 1584928.05 | 0
1.1 | 人工费 | 214255.21 | 0
1.2 | 材料费 | 1247062.67 | 0
1.3 | 施工机具使用费 | 44813.46 | 0
1.4 | 企业管理费 | 52993.89 | 0
1.5 | 利润 | 25802.82 | 0
2 | 措施项目清单计价合计 | 215279.66 | 0
2.1 | 单价措施项目费 | 148708.04 | 0
2.2 | 总价措施项目费 | 66571.62 | 0
2.2.1 | 其中：安全文明施工措施费 | 31378.81 | 0
3 | 其他项目清单计价合计 | 150000 | 0
3.1 | 其中：暂列金额 | 150000 | 0
3.2 | 其中：专业工程暂估价 | 0 | 0
3.3 | 其中：计日工 | 0 | 0
3.4 | 其中：总承包服务费 | 0 | 0
4 | 规费 | 45634.86 | 0
5 | 税金 | 179625.83 | 0
预算价合计 |  | 2175468.4 | 0
【清单大师计价软件江苏版V9.46】

## 2.2 表-08 分部分项工程和单价措施项目清单与计价表
分部分项工程和单价措施项目清单与计价表
工程名称：河岸修整、排水口、码头及机耕路 |  |  |  | 标段： | 第1页 共3页
序号 | 项目编码 | 项目名称 | 项目特征描述 | 计量 单位 | 工程量 | 金额（元）
[6 empty] | 综合单价 | 合价 | 其中
暂估价
1 | 050101007001 | 清除地被植物 | 1、植物种类:施工区域芦苇、小树木、杂草等植物砍挖垃圾清理装运弃置 | m2 | 24030 | 3.5 | 84105 | 0
2 | 040202001001 | 边坡整形 | 1、河道两侧边坡整形 | m2 | 24030 | 1.87 | 44936.1 | 0
|  | 木桩护岸 |  |  |  | 0 | 0 | 0
3 | 040302001001 | 圆木桩 | 1、桩长:5m 2、材质:杉木桩 3、尾径:不小于12cm 4、杉木桩密排，桩机打设 | m | 860 | 1266.91 | 1089542.6 | 0
4 | 060105006001 | 土工布铺设 | 1、260g/m2长丝机织土工布一层，通长铺设 | m2 | 1840.4 | 7.62 | 14023.85 | 0
5 | 040303016001 | 混凝土挡墙压顶 | 1、混凝土强度等级:C30商品混凝土 2、杉木桩压顶混凝土 3、包括压顶模板安装拆除 | m3 | 110.08 | 1093.36 | 120357.07 | 0
6 | 040901001001 | 现浇构件钢筋 | 1、压顶钢筋制作安装 | t | 9.153 | 5426.76 | 49671.13 | 0
|  | 分部小计 |  |  |  | 0 | 1273594.65 | 0
|  | 排出水口2座 |  |  |  | 0 | 0 | 0
7 | 040101001001 | 挖一般土方 | 1、土壤类别:三类土 | m3 | 24 | 5.64 | 135.36 | 0
8 | 040302001002 | 圆木桩 | 1、桩长:2m 2、材质:杉圆木 3、尾径:不小于16cm | 根 | 40 | 127.47 | 5098.8 | 0
9 | 040305004001 | 砖砌体 | 1、材料品种、规格:MU10混凝土标准砖 2、砂浆强度等级:M5水泥砂浆 | m3 | 0.7 | 813.78 | 569.65 | 0
10 | 040308001001 | 水泥砂浆抹面 | 1、砂浆配合比:水泥砂浆1:2 2、部位:砖墙外侧 3、厚度:20mm | m2 | 2.9 | 33.84 | 98.14 | 0
11 | 040303002001 | 混凝土基础 | 1、混凝土强度等级:C30 非泵送商品砼 2、包括混凝土底板、压顶等 3、包括模板安装拆除 | m3 | 3.8 | 663.41 | 2520.96 | 0
本页小计 | [6 empty] | 1411058.66 | 0
【清单大师计价软件江苏版V9.46】
分部分项工程和单价措施项目清单与计价表
工程名称：河岸修整、排水口、码头及机耕路 |  |  |  | 标段： | 第2页 共3页
序号 | 项目编码 | 项目名称 | 项目特征描述 | 计量 单位 | 工程量 | 金额（元）
[6 empty] | 综合单价 | 合价 | 其中
暂估价
12 | 040501001001 | 混凝土管 | 1、垫层、基础材质及厚度:C30管道基础 2、管座材质:有筋 3、规格:Φ600 4、接口方式:C30砼包封 | m | 20 | 364.42 | 7288.4 | 0
13 | 040303024001 | 混凝土包管 | 1、混凝土强度等级:C30非泵送商品混凝土 2、砼管接口处外包砼 3、包括模板安装拆除 | m3 | 2 | 840.36 | 1680.72 | 0
14 | 040304003001 | 预制混凝土板 | 1、混凝土预制楼板 | m | 4 | 60 | 240 | 0
|  | 分部小计 |  |  |  | 0 | 17632.03 | 0
|  | 生产码头2座 |  |  |  | 0 | 0 | 0
15 | 040101001002 | 挖一般土方 | 1、土壤类别:三类土 | m3 | 25 | 5.64 | 141 | 0
16 | 040302001003 | 圆木桩 | 1、桩长:2m 2、材质:杉圆木 3、尾径:不小于16cm | 根 | 80 | 127.47 | 10197.6 | 0
17 | 040305004002 | 砖砌体 | 1、部位:台阶两侧 2、材料品种、规格:MU10混凝土标准砖 3、砂浆强度等级:M10水泥砂浆 | m3 | 1.4 | 816.9 | 1143.66 | 0
18 | 040308001002 | 水泥砂浆抹面 | 1、砂浆配合比:水泥砂浆1:2 2、部位:挡墙内侧 3、厚度:20mm | m2 | 5.8 | 33.84 | 196.27 | 0
19 | 040303002002 | 混凝土基础 | 1、混凝土强度等级:C30 非泵送商品砼 2、包括生产码头现浇砼台阶、压顶砼等 3、包括模板安装拆除 | m3 | 13.2 | 766.22 | 10114.1 | 0
20 | 040901001002 | 现浇构件钢筋 | 1、现浇砼构件钢筋制作绑扎 2、钢筋制作绑扎要求详见图纸 | t | 0.01 | 5564.07 | 55.64 | 0
|  | 分部小计 |  |  |  | 0 | 21848.27 | 0
|  | 机耕路 |  |  |  | 0 | 0 | 0
本页小计 | [6 empty] | 31057.39 | 0
【清单大师计价软件江苏版V9.46】
分部分项工程和单价措施项目清单与计价表
工程名称：河岸修整、排水口、码头及机耕路 |  |  |  | 标段： | 第3页 共3页
序号 | 项目编码 | 项目名称 | 项目特征描述 | 计量 单位 | 工程量 | 金额（元）
[6 empty] | 综合单价 | 合价 | 其中
暂估价
21 | 040202001002 | 路床（槽）整形 | 1、清除原路面有机杂质，用原砂石材料回填凹坑，清理凸堆并整平，适量洒水湿润并压实 | m2 | 2400 | 2.07 | 4968 | 0
22 | 040202013001 | 道渣垫层 | 1、20cm厚道渣垫层 2、按图纸要求进行压实 | m2 | 2400 | 29.61 | 71064 | 0
23 | 040202005001 | 石灰、碎石、土 | 1、配合比:8:60:32 2、厚度:10cm 3、按图纸要求进行压实 | m2 | 2000 | 33.39 | 66780 | 0
|  | 分部小计 |  |  |  | 0 | 142812 | 0
|  | 分部分项工程清单合计 |  |  |  | 0 | 1584928.05 | 0
1 | 041106001001 | 大型机械设备进出场及安拆 |  | 项 | 1 | 14943.84 | 14943.84 | 0
2 | 041107002001 | 排水、降水 |  | 项 | 1 | 5000 | 5000 | 0
3 | 041103001001 | 围堰 | 1、围堰类型:双排圆木桩围堰 2、围堰高度:3m | m | 60 | 2146.07 | 128764.2 | 0
|  | 单价措施项目清单合计 |  |  |  | 0 | 148708.04 | 0
本页小计 | [6 empty] | 291520.04 | 0
合 计 | [6 empty] | 1733636.09 | 0
【清单大师计价软件江苏版V9.46】

## 2.3 表-11 总价措施项目清单与计价表
总价措施项目清单与计价表
工程名称：河岸修整、排水口、码头及机耕路 |  |  |  |  | 标段： | 第1页 共2页
序号 | 项目编码 | 项目名称 | 计算基础 | 费率（%） | 金额（元） | 调整 费率（%） | 调整后 金额（元） | 备注
1 | 041109001001 | 现场安全文明施工 |  | 0 | 31378.81
1.1 |  | 基本费 | 分部分项工程费+单价措施项目费-除税工程设备费 | 1.5 | 26004.54
1.2 |  | 标化增加费 | 分部分项工程费+单价措施项目费-除税工程设备费 | 0 | 0
1.3 |  | 扬尘污染防治增加费 | 分部分项工程费+单价措施项目费-除税工程设备费 | 0.31 | 5374.27
2 | 041109010001 | 工程按质论价 | 分部分项工程费+单价措施项目费-除税工程设备费 | 0 | 0
3 | 041109002001 | 夜间施工 | 分部分项工程费+单价措施项目费-除税工程设备费 | 0 | 0
4 | 041109003001 | 二次搬运 | 分部分项工程费+单价措施项目费-除税工程设备费 | 0 | 0
5 | 041109004001 | 冬雨季施工 | 分部分项工程费+单价措施项目费-除税工程设备费 | 0 | 0
6 | 041109006001 | 地上、地下设施、建筑物的临时保护设施 | 分部分项工程费+单价措施项目费-除税工程设备费 | 0 | 0
7 | 041109007001 | 已完工程及设备保护费 | 分部分项工程费+单价措施项目费-除税工程设备费 | 0 | 0
8 | 041109008001 | 临时设施费 | 分部分项工程费+单价措施项目费-除税工程设备费 | 2 | 34672.72
【清单大师计价软件江苏版V9.46】
总价措施项目清单与计价表
工程名称：河岸修整、排水口、码头及机耕路 |  |  |  |  | 标段： | 第2页 共2页
序号 | 项目编码 | 项目名称 | 计算基础 | 费率（%） | 金额（元） | 调整 费率（%） | 调整后 金额（元） | 备注
9 | 041109009001 | 赶工措施费 | 分部分项工程费+单价措施项目费-除税工程设备费 | 0 | 0
10 | 04B001 | 特殊条件下施工增加费 | 分部分项工程费+单价措施项目费-除税工程设备费 | 0 | 0
11 | 041109005001 | 行车、行人干扰 | 分部分项工程费+单价措施项目费-除税工程设备费 | 0 | 0
12 | 041109011001 | 建筑工人实名制费用 | 分部分项工程费+单价措施项目费-除税工程设备费 | 0.03 | 520.09
13 | 041109015001 | 智慧工地费用 | 分部分项工程费+单价措施项目费-除税工程设备费 | 0 | 0 |  |  | 现场安全隐患排查、人员信息动态管理、扬尘管控视频监控、高处作业防护预警、危大工程监测预警和集成平台等设备、软件和管理费用。
合 计 |  |  |  |  | 66571.62
【清单大师计价软件江苏版V9.46】

## 2.4 表-12 其他项目清单与计价汇总表
其他项目清单与计价汇总表
工程名称：河岸修整、排水口、码头及机耕路 |  |  | 标段： | 第1页 共1页
序号 | 项目名称 | 金额(元) | 结算金额(元) | 备注
1 | 暂列金额 | 150000
2 | 暂估价 | 0
2.1 | 材料暂估价 | 0
2.2 | 专业工程暂估价 | 0
3 | 计日工 | 0
4 | 总承包服务费 | 0
合 计 |  | 150000
【清单大师计价软件江苏版V9.46】

## 2.5 表-12-1 暂列金额明细表
暂列金额明细表
工程名称：河岸修整、排水口、码头及机耕路 |  |  | 标段： | 第1页 共1页
序号 | 项目名称 | 计量单位 | 暂定金额(元) | 备注
1 | 暂列金 | 元 | 150000
合 计 |  |  | 150000
【清单大师计价软件江苏版V9.46】

## 2.6 表-13 规费、税金项目计价表
规费、税金项目计价表
工程名称：河岸修整、排水口、码头及机耕路 |  |  | 标段： | 第1页 共1页
序号 | 项目名称 | 计算基础 | 计算基数(元) | 计算费率(％) | 金额(元)
1 | 规费 |  | 45634.86 | 0 | 45634.86
1.1 | 社会保险费 | 分部分项工程费+措施项目费+其他项目费-除税工程设备费 | 1950207.71 | 2 | 39004.15
1.2 | 住房公积金 | 分部分项工程费+措施项目费+其他项目费-除税工程设备费 | 1950207.71 | 0.34 | 6630.71
1.3 | 环境保护税 | 分部分项工程费+措施项目费+其他项目费-除税工程设备费 | 1950207.71 | 0 | 0
2 | 税金 | 分部分项工程费+措施项目费+其他项目费+规费-除税甲供材料和甲供设备费/1.01 | 1995842.57 | 9 | 179625.83
合 计 |  |  |  |  | 225260.69
【清单大师计价软件江苏版V9.46】

## 3.1 表-04 单位工程预算价表
单位工程预算价表
工程名称：控制闸、农桥改造 |  | 标段： | 第1页 共1页
序号 | 汇总内容 | 金额(元) | 其中:暂估价(元)
1 | 分部分项工程量清单计价合计 | 428584.7 | 0
1.1 | 人工费 | 52129.87 | 0
1.2 | 材料费 | 344605.07 | 0
1.3 | 施工机具使用费 | 8381.07 | 0
1.4 | 企业管理费 | 17303.67 | 0
1.5 | 利润 | 6165.06 | 0
2 | 措施项目清单计价合计 | 33557.34 | 0
2.1 | 单价措施项目费 | 13487.28 | 0
2.2 | 总价措施项目费 | 20070.06 | 0
2.2.1 | 其中：安全文明施工措施费 | 11096 | 0
3 | 其他项目清单计价合计 | 40000 | 0
3.1 | 其中：暂列金额 | 40000 | 0
3.2 | 其中：专业工程暂估价 | 0 | 0
3.3 | 其中：计日工 | 0 | 0
3.4 | 其中：总承包服务费 | 0 | 0
4 | 规费 | 15917.91 | 0
5 | 税金 | 46625.4 | 0
预算价合计 |  | 564685.35 | 0
【清单大师计价软件江苏版V9.46】

## 3.2 表-08 分部分项工程和单价措施项目清单与计价表
分部分项工程和单价措施项目清单与计价表
工程名称：控制闸、农桥改造 |  |  |  | 标段： | 第1页 共5页
序号 | 项目编码 | 项目名称 | 项目特征描述 | 计量 单位 | 工程量 | 金额（元）
[6 empty] | 综合单价 | 合价 | 其中
暂估价
|  | 控制闸改造2座 |  |  |  | 0 | 0 | 0
1 | 041001007001 | 拆除砖石结构 | 1、结构形式:浆砌石墙 2、按图纸要求将原预制砼、手摇启闭控制闸闸门、砖砌启闭机墩全部拆除 3、原控制闸闸室侧墙为浆砌石结构需根据现铸铁闸门尺寸、部分拆除（拆除范围见图示虚线范围）而大部分浆石墙加以利用 4、拆除建筑垃圾清运出场，弃置点由施工方自行考虑 5、包括两座控制闸需拆除部分 | 项 | 1 | 4000 | 4000 | 0
2 | 040303002001 | 混凝土基础 | 1、混凝土强度等级:C30泵送商品砼 2、闸门底板、闸门坎混凝土浇筑 3、包括模板安装拆除 | m3 | 24.93 | 607.73 | 15150.71 | 0
3 | 040303005001 | 混凝土墩（台）身 | 1、混凝土强度等级:C30泵送商品混凝土 2、闸门槽、闸墩基础、闸墩、胸墙混凝土浇筑 3、包括模板安装拆除 | m3 | 26.54 | 1282.44 | 34035.96 | 0
4 | 040303013001 | 混凝土板梁 | 1、混凝土强度等级:C30泵送商品混凝土 2、启闭机梁、操作平台混凝土浇筑 3、包括模板安装拆除 | m3 | 4.26 | 1279.87 | 5452.25 | 0
5 | 040303002002 | 混凝土基础 | 1、混凝土强度等级:C30非泵送商品砼 2、钢梯基础混凝土浇筑 3、包括模板安装拆除 | m3 | 3 | 779.8 | 2339.4 | 0
本页小计 | [6 empty] | 60978.32 | 0
【清单大师计价软件江苏版V9.46】
分部分项工程和单价措施项目清单与计价表
工程名称：控制闸、农桥改造 |  |  |  | 标段： | 第2页 共5页
序号 | 项目编码 | 项目名称 | 项目特征描述 | 计量 单位 | 工程量 | 金额（元）
[6 empty] | 综合单价 | 合价 | 其中
暂估价
6 | 040303004001 | 混凝土墩（台）帽 | 1、混凝土强度等级:C30泵送商品混凝土 2、闸顶桥、墩台帽、护轮带混凝土浇筑 3、包括模板安装拆除 | m3 | 14.34 | 1153.14 | 16536.03 | 0
7 | 040203007001 | 水泥混凝土 | 1、混凝土强度等级:C30非泵送商品砼 2、厚度:15cm 3、12cm厚碎石垫层 | m2 | 48 | 125.54 | 6025.92 | 0
8 | 040303016001 | 压顶 | 1、混凝土强度等级:C30商品混凝土 2、原闸两侧墙加砼压顶 3、包括模板安装拆除 | m3 | 3.84 | 915.81 | 3516.71 | 0
9 | 040901001001 | 现浇构件钢筋 | 1、现浇构件钢筋制作安装 | t | 6.96 | 5564.07 | 38725.93 | 0
10 | 040901009001 | 预埋铁件 | 1、包括预埋件及预埋螺栓制作安装 | t | 0.2 | 10768.95 | 2153.79 | 0
11 | 010606008001 | 钢梯 | 1、钢梯形式:踏步式 2、200*16钢梯侧钢板 3、200*4花纹钢板踏步，踏步高280，与侧板焊接 4、钢梯表面除锈刷防锈油两遍，刷面漆两遍 5、具体样式详见图纸 | t | 0.669 | 14053.85 | 9402.03 | 0
12 | 040309001001 | 金属栏杆 | 1、栏杆材质、规格:镀锌钢管栏杆 2、具体样式详见图纸 | m | 32.84 | 161.35 | 5298.73 | 0
13 | 040309002001 | 石质栏杆 | 1、材料品种、规格:花岗岩栏杆，高1.17m 2、花岗岩立柱：180*180mm 3、具体样式按甲方要求确定 | m | 13.2 | 800 | 10560 | 0
14 | 040602035001 | 启闭机 | 1、类型:QL型20T手电两用启闭机 2、φ100丝杆，加长为6.5m | 台 | 2 | 16000 | 32000 | 0
本页小计 | [6 empty] | 124219.14 | 0
【清单大师计价软件江苏版V9.46】
分部分项工程和单价措施项目清单与计价表
工程名称：控制闸、农桥改造 |  |  |  | 标段： | 第3页 共5页
序号 | 项目编码 | 项目名称 | 项目特征描述 | 计量 单位 | 工程量 | 金额（元）
[6 empty] | 综合单价 | 合价 | 其中
暂估价
15 | 040602031001 | 闸门 | 1、材质:铸铁 2、形式:方闸门 3、规格、型号:2.5*4m | 座 | 2 | 55000 | 110000 | 0
16 | 030701009001 | 金属壳体 | 1、名称:启闭机罩壳 2、规格:0.5mm厚镀锌板 | 个 | 2 | 500 | 1000 | 0
17 | 030404017001 | 配电箱 | 1、启闭机用配电箱 | 台 | 2 | 1052.89 | 2105.78 | 0
18 | 040806004001 | 避雷针 | 1、控制闸顶三段管式避雷针，高度8.3m 2、顶φ25紫铜棒，中φ55镀锌管，底φ75镀锌管 3、底部4块钢板加强筋板与镀锌管、钢板焊接 4、具体要求详见图纸 | 套 | 2 | 4000 | 8000 | 0
19 | 040806001001 | 接地极 | 1、名称:角钢接地极 2、材质:热镀锌角钢 3、规格:L50*50*5，长度2.5m | 根 | 10 | 182.35 | 1823.5 | 0
20 | 040806002001 | 接地母线 | 1、名称:接地线 2、材质:热镀锌扁钢 3、规格:40*4 | m | 40 | 29.62 | 1184.8 | 0
21 | 020303012001 | 木垫 | 1、硬木闸门垫表面刷防腐漆 2、0.2*0.2*2.5m | 根 | 4 | 500 | 2000 | 0
22 | 040501004001 | 塑料管 | 1、预埋φ50PVC线管 | m | 20 | 32.91 | 658.2 | 0
23 | 040309009001 | 桥面排（泄）水管 | 1、材料品种:PVC管 2、管径:DN200 | m | 85.8 | 108.98 | 9350.48 | 0
|  | 分部小计 |  |  |  | 0 | 321320.22 | 0
|  | 农桥改造 |  |  |  | 0 | 0 | 0
24 | 041001008001 | 拆除混凝土结构 | 1、结构形式:钢筋混凝土预制板 2、拆除垃圾清运出场 3、弃置点由施工方自行考虑 | m2 | 45.9 | 54.05 | 2480.9 | 0
本页小计 | [6 empty] | 138603.66 | 0
【清单大师计价软件江苏版V9.46】
分部分项工程和单价措施项目清单与计价表
工程名称：控制闸、农桥改造 |  |  |  | 标段： | 第4页 共5页
序号 | 项目编码 | 项目名称 | 项目特征描述 | 计量 单位 | 工程量 | 金额（元）
[6 empty] | 综合单价 | 合价 | 其中
暂估价
25 | 040308001001 | 水泥砂浆抹面 | 1、砂浆配合比:M20钢丝水泥砂浆 2、部位:桥墩、桥台外包 3、厚度:50mm 4、2网（φ10:10*10），纵横2筋：φ8@200 | m2 | 91.93 | 110.97 | 10201.47 | 0
26 | 040303005002 | 混凝土墩（台）身 | 1、部位:墩(台)身底部 2、混凝土强度等级:C30非泵送商品混凝土 3、包括模板安装拆除 | m3 | 0.48 | 1252.67 | 601.28 | 0
27 | 011203003001 | 零星项目找平 | 1、桥墩、桥台面C30混凝土找平 2、包括模板安装拆除 | m2 | 16.9 | 214.07 | 3617.78 | 0
28 | 040303013002 | 混凝土板梁 | 1、部位:混凝土板梁 2、结构形式:实体式 3、混凝土强度等级:C40泵送商品混凝土 4、包括模板安装拆除 | m3 | 13.01 | 886.21 | 11529.59 | 0
29 | 040303019001 | 桥面铺装 | 1、混凝土强度等级:C35防水混凝土泵送 2、厚度:30cm 3、包括模板安装拆除 | m2 | 52.02 | 176.09 | 9160.2 | 0
30 | 040303024001 | 混凝土其他构件 | 1、名称、部位:桥两侧护轮带 2、混凝土强度等级:C30非泵送商品混凝土 3、包括模板安装拆除 | m3 | 3.83 | 1196.12 | 4581.14 | 0
31 | 040901001002 | 现浇构件钢筋 | 1、现浇构件钢筋制作安装 | t | 3.6 | 5564.07 | 20030.65 | 0
32 | 040309009002 | 桥面排（泄）水管 | 1、材料品种:PVC管 2、管径:DN200 | m | 137.7 | 108.98 | 15006.55 | 0
33 | 040309009003 | 桥面排（泄）水管 | 1、材料品种:PVC管 2、管径:DN75 | m | 1.2 | 26.46 | 31.75 | 0
本页小计 | [6 empty] | 74760.41 | 0
【清单大师计价软件江苏版V9.46】
分部分项工程和单价措施项目清单与计价表
工程名称：控制闸、农桥改造 |  |  |  | 标段： | 第5页 共5页
序号 | 项目编码 | 项目名称 | 项目特征描述 | 计量 单位 | 工程量 | 金额（元）
[6 empty] | 综合单价 | 合价 | 其中
暂估价
34 | 040309002002 | 石质栏杆 | 1、材料品种、规格:花岗岩栏杆，高1.17m 2、花岗岩立柱：180*180mm 3、具体样式按甲方要求确定 | m | 28.6 | 800 | 22880 | 0
35 | 040203007002 | 水泥混凝土 | 1、混凝土强度等级:C30 非泵送商品砼 2、厚度:18cm 3、10cm厚碎石垫层 4、路基压实 5、包括路面养生、模板安装拆除 | m2 | 38.1 | 145.49 | 5543.17 | 0
36 | 040205017001 | 防撞筒（墩） | 1、材料品种:钢管防撞柱 2、规格、型号:φ150镀锌钢管 3、内灌C15混凝土，外刷警示漆 4、底部设置预埋件固定 | 个 | 4 | 400 | 1600 | 0
|  | 分部小计 |  |  |  | 0 | 107264.48 | 0
|  | 分部分项工程清单合计 |  |  |  | 0 | 428584.7 | 0
1 | 041102040001 | 桥涵支架 | 1、材质:钢管 2、支架类型:满堂脚手架 | m3 | 347.7 | 38.79 | 13487.28 | 0
|  | 单价措施项目清单合计 |  |  |  | 0 | 13487.28 | 0
本页小计 | [6 empty] | 43510.45 | 0
合 计 | [6 empty] | 442071.98 | 0
【清单大师计价软件江苏版V9.46】

## 3.3 表-11 总价措施项目清单与计价表
总价措施项目清单与计价表
工程名称：控制闸、农桥改造 |  |  |  |  | 标段： | 第1页 共2页
序号 | 项目编码 | 项目名称 | 计算基础 | 费率（%） | 金额（元） | 调整 费率（%） | 调整后 金额（元） | 备注
1 | 041109001001 | 现场安全文明施工 |  | 0 | 11096
1.1 |  | 基本费 | 分部分项工程费+单价措施项目费-除税工程设备费 | 2.2 | 9725.58
1.2 |  | 标化增加费 | 分部分项工程费+单价措施项目费-除税工程设备费 | 0 | 0
1.3 |  | 扬尘污染防治增加费 | 分部分项工程费+单价措施项目费-除税工程设备费 | 0.31 | 1370.42
2 | 041109010001 | 工程按质论价 | 分部分项工程费+单价措施项目费-除税工程设备费 | 0 | 0
3 | 041109002001 | 夜间施工 | 分部分项工程费+单价措施项目费-除税工程设备费 | 0 | 0
4 | 041109003001 | 二次搬运 | 分部分项工程费+单价措施项目费-除税工程设备费 | 0 | 0
5 | 041109004001 | 冬雨季施工 | 分部分项工程费+单价措施项目费-除税工程设备费 | 0 | 0
6 | 041109006001 | 地上、地下设施、建筑物的临时保护设施 | 分部分项工程费+单价措施项目费-除税工程设备费 | 0 | 0
7 | 041109007001 | 已完工程及设备保护费 | 分部分项工程费+单价措施项目费-除税工程设备费 | 0 | 0
8 | 041109008001 | 临时设施费 | 分部分项工程费+单价措施项目费-除税工程设备费 | 2 | 8841.44
【清单大师计价软件江苏版V9.46】
总价措施项目清单与计价表
工程名称：控制闸、农桥改造 |  |  |  |  | 标段： | 第2页 共2页
序号 | 项目编码 | 项目名称 | 计算基础 | 费率（%） | 金额（元） | 调整 费率（%） | 调整后 金额（元） | 备注
9 | 041109009001 | 赶工措施费 | 分部分项工程费+单价措施项目费-除税工程设备费 | 0 | 0
10 | 04B001 | 特殊条件下施工增加费 | 分部分项工程费+单价措施项目费-除税工程设备费 | 0 | 0
11 | 041109005001 | 行车、行人干扰 | 分部分项工程费+单价措施项目费-除税工程设备费 | 0 | 0
12 | 041109011001 | 建筑工人实名制费用 | 分部分项工程费+单价措施项目费-除税工程设备费 | 0.03 | 132.62
13 | 041109015001 | 智慧工地费用 | 分部分项工程费+单价措施项目费-除税工程设备费 | 0 | 0 |  |  | 现场安全隐患排查、人员信息动态管理、扬尘管控视频监控、高处作业防护预警、危大工程监测预警和集成平台等设备、软件和管理费用。
合 计 |  |  |  |  | 20070.06
【清单大师计价软件江苏版V9.46】

## 3.4 表-12 其他项目清单与计价汇总表
其他项目清单与计价汇总表
工程名称：控制闸、农桥改造 |  |  | 标段： | 第1页 共1页
序号 | 项目名称 | 金额(元) | 结算金额(元) | 备注
1 | 暂列金额 | 40000
2 | 暂估价 | 0
2.1 | 材料暂估价 | 0
2.2 | 专业工程暂估价 | 0
3 | 计日工 | 0
4 | 总承包服务费 | 0
合 计 |  | 40000
【清单大师计价软件江苏版V9.46】

## 3.5 表-12-1 暂列金额明细表
暂列金额明细表
工程名称：控制闸、农桥改造 |  |  | 标段： | 第1页 共1页
序号 | 项目名称 | 计量单位 | 暂定金额(元) | 备注
1 | 暂列金 | 元 | 40000
合 计 |  |  | 40000
【清单大师计价软件江苏版V9.46】

## 3.6 表-13 规费、税金项目计价表
规费、税金项目计价表
工程名称：控制闸、农桥改造 |  |  | 标段： | 第1页 共1页
序号 | 项目名称 | 计算基础 | 计算基数(元) | 计算费率(％) | 金额(元)
1 | 规费 |  | 15917.91 | 0 | 15917.91
1.1 | 社会保险费 | 分部分项工程费+措施项目费+其他项目费-除税工程设备费 | 502142.04 | 2.7 | 13557.84
1.2 | 住房公积金 | 分部分项工程费+措施项目费+其他项目费-除税工程设备费 | 502142.04 | 0.47 | 2360.07
1.3 | 环境保护税 | 分部分项工程费+措施项目费+其他项目费-除税工程设备费 | 502142.04 | 0 | 0
2 | 税金 | 分部分项工程费+措施项目费+其他项目费+规费-除税甲供材料和甲供设备费/1.01 | 518059.95 | 9 | 46625.4
合 计 |  |  |  |  | 62543.31
【清单大师计价软件江苏版V9.46】

## 4.1 表-04 单位工程预算价表
单位工程预算价表
工程名称：绿化种植 |  | 标段： | 第1页 共1页
序号 | 汇总内容 | 金额(元) | 其中:暂估价(元)
1 | 分部分项工程量清单计价合计 | 415913.52 | 0
1.1 | 人工费 | 126735.11 | 0
1.2 | 材料费 | 235884.21 | 0
1.3 | 施工机具使用费 | 11427.6 | 0
1.4 | 企业管理费 | 24147.85 | 0
1.5 | 利润 | 17718.76 | 0
2 | 措施项目清单计价合计 | 7694.41 | 0
2.1 | 单价措施项目费 | 0 | 0
2.2 | 总价措施项目费 | 7694.41 | 0
2.2.1 | 其中：安全文明施工措施费 | 5032.56 | 0
3 | 其他项目清单计价合计 | 40000 | 0
3.1 | 其中：暂列金额 | 40000 | 0
3.2 | 其中：专业工程暂估价 | 0 | 0
3.3 | 其中：计日工 | 0 | 0
3.4 | 其中：总承包服务费 | 0 | 0
4 | 规费 | 17848.9 | 0
5 | 税金 | 43331.11 | 0
预算价合计 |  | 524787.94 | 0
【清单大师计价软件江苏版V9.46】

## 4.2 表-08 分部分项工程和单价措施项目清单与计价表
分部分项工程和单价措施项目清单与计价表
工程名称：绿化种植 |  |  |  | 标段： | 第1页 共1页
序号 | 项目编码 | 项目名称 | 项目特征描述 | 计量 单位 | 工程量 | 金额（元）
[6 empty] | 综合单价 | 合价 | 其中
暂估价
1 | 050101010001 | 整理绿化用地 | 1、找平找坡要求:按图纸要求找坡 2、边坡修整 | m2 | 8203.42 | 1.32 | 10828.51 | 0
2 | 050102009001 | 栽植水生植物 | 1、植物种类:刺苦草 2、株高或蓬径或芽数/株:高25~30cm 3、单位面积株数:50株/m2 | m2 | 4341 | 24.03 | 104314.23 | 0
3 | 050102012001 | 铺种草皮 | 1、草皮种类:麦冬苗 2、铺种方式:满铺 3、养护期:连续Ⅲ级养护两年 4、49株/m2，高20cm，冠幅15cm | m2 | 4743 | 52.89 | 250857.27 | 0
4 | 050102009002 | 栽植水生植物 | 1、植物种类:西伯利亚鸢尾 2、株高或蓬径或芽数/株:高40~60cm 3、单位面积株数:16株/m2 4、养护期:连续Ⅲ级养护两年 | m2 | 224.28 | 45.36 | 10173.34 | 0
5 | 050102009003 | 栽植水生植物 | 1、植物种类:黄菖蒲 2、株高或蓬径或芽数/株:高40~60cm 3、单位面积株数:20株/m2 4、养护期:连续Ⅲ级养护两年 | m2 | 224.28 | 85 | 19063.8 | 0
6 | 050102009004 | 栽植水生植物 | 1、植物种类:梭鱼草 2、株高或蓬径或芽数/株:高50~60cm 3、单位面积株数:36株/m2 4、养护期:连续Ⅲ级养护两年 | m2 | 224.28 | 92.19 | 20676.37 | 0
|  | 分部分项工程清单合计 |  |  |  | 0 | 415913.52 | 0
|  | 单价措施项目清单合计 |  |  |  | 0 | 0 | 0
本页小计 | [6 empty] | 415913.52 | 0
合 计 | [6 empty] | 415913.52 | 0
【清单大师计价软件江苏版V9.46】

## 4.3 表-11 总价措施项目清单与计价表
总价措施项目清单与计价表
工程名称：绿化种植 |  |  |  |  | 标段： | 第1页 共2页
序号 | 项目编码 | 项目名称 | 计算基础 | 费率（%） | 金额（元） | 调整 费率（%） | 调整后 金额（元） | 备注
1 | 050405001001 | 现场安全文明施工 |  | 0 | 5032.56
1.1 |  | 基本费 | 分部分项工程费+单价措施项目费-除税工程设备费 | 1 | 4159.14
1.2 |  | 标化增加费 | 分部分项工程费+单价措施项目费-除税工程设备费 | 0 | 0
1.3 |  | 扬尘污染防治增加费 | 分部分项工程费+单价措施项目费-除税工程设备费 | 0.21 | 873.42
2 | 050405011001 | 工程按质论价 | 分部分项工程费+单价措施项目费-除税工程设备费 | 0 | 0
3 | 050405002001 | 夜间施工 | 分部分项工程费+单价措施项目费-除税工程设备费 | 0 | 0
4 | 050405004001 | 二次搬运 | 分部分项工程费+单价措施项目费-除税工程设备费 | 0 | 0
5 | 050405005001 | 冬雨季施工 | 分部分项工程费+单价措施项目费-除税工程设备费 | 0 | 0
6 | 050405007001 | 地上、地下设施、建筑物的临时保护设施 | 分部分项工程费+单价措施项目费-除税工程设备费 | 0 | 0
7 | 050405008001 | 已完工程及设备保护费 | 分部分项工程费+单价措施项目费-除税工程设备费 | 0 | 0
8 | 050405009001 | 临时设施费 | 分部分项工程费+单价措施项目费-除税工程设备费 | 0.6 | 2495.48
【清单大师计价软件江苏版V9.46】
总价措施项目清单与计价表
工程名称：绿化种植 |  |  |  |  | 标段： | 第2页 共2页
序号 | 项目编码 | 项目名称 | 计算基础 | 费率（%） | 金额（元） | 调整 费率（%） | 调整后 金额（元） | 备注
9 | 050405010001 | 赶工措施费 | 分部分项工程费+单价措施项目费-除税工程设备费 | 0 | 0
10 | 05B001 | 特殊条件下施工增加费 | 分部分项工程费+单价措施项目费-除税工程设备费 | 0 | 0
11 | 050405003001 | 非夜间施工照明 | 分部分项工程费+单价措施项目费-除税工程设备费 | 0 | 0
12 | 050405006001 | 反季节栽植影响措施 | 分部分项工程费+单价措施项目费-除税工程设备费 | 0 | 0
13 | 050405012001 | 建筑工人实名制费用 | 分部分项工程费+单价措施项目费-除税工程设备费 | 0.04 | 166.37
14 | 050405015001 | 智慧工地费用 | 分部分项工程费+单价措施项目费-除税工程设备费 | 0 | 0 |  |  | 现场安全隐患排查、人员信息动态管理、扬尘管控视频监控、高处作业防护预警、危大工程监测预警和集成平台等设备、软件和管理费用。
合 计 |  |  |  |  | 7694.41
【清单大师计价软件江苏版V9.46】

## 4.4 表-12 其他项目清单与计价汇总表
其他项目清单与计价汇总表
工程名称：绿化种植 |  |  | 标段： | 第1页 共1页
序号 | 项目名称 | 金额(元) | 结算金额(元) | 备注
1 | 暂列金额 | 40000
2 | 暂估价 | 0
2.1 | 材料暂估价 | 0
2.2 | 专业工程暂估价 | 0
3 | 计日工 | 0
4 | 总承包服务费 | 0
合 计 |  | 40000
【清单大师计价软件江苏版V9.46】

## 4.5 表-12-1 暂列金额明细表
暂列金额明细表
工程名称：绿化种植 |  |  | 标段： | 第1页 共1页
序号 | 项目名称 | 计量单位 | 暂定金额(元) | 备注
1 | 暂列金 | 元 | 40000
合 计 |  |  | 40000
【清单大师计价软件江苏版V9.46】

## 4.6 表-13 规费、税金项目计价表
规费、税金项目计价表
工程名称：绿化种植 |  |  | 标段： | 第1页 共1页
序号 | 项目名称 | 计算基础 | 计算基数(元) | 计算费率(％) | 金额(元)
1 | 规费 |  | 17848.9 | 0 | 17848.9
1.1 | 社会保险费 | 分部分项工程费+措施项目费+其他项目费-除税工程设备费 | 463607.93 | 3.3 | 15299.06
1.2 | 住房公积金 | 分部分项工程费+措施项目费+其他项目费-除税工程设备费 | 463607.93 | 0.55 | 2549.84
1.3 | 环境保护税 | 分部分项工程费+措施项目费+其他项目费-除税工程设备费 | 463607.93 | 0 | 0
2 | 税金 | 分部分项工程费+措施项目费+其他项目费+规费-除税甲供材料和甲供设备费/1.01 | 481456.83 | 9 | 43331.11
合 计 |  |  |  |  | 61180.01
【清单大师计价软件江苏版V9.46】

## 5.1 表-04 单位工程预算价表
单位工程预算价表
工程名称：土方工程 |  | 标段： | 第1页 共1页
序号 | 汇总内容 | 金额(元) | 其中:暂估价(元)
1 | 分部分项工程量清单计价合计 | 436498.95 | 0
1.1 | 人工费 | 78973.91 | 0
1.2 | 材料费 | 66919.2 | 0
1.3 | 施工机具使用费 | 253909.64 | 0
1.4 | 企业管理费 | 23366.16 | 0
1.5 | 利润 | 13330.03 | 0
2 | 措施项目清单计价合计 | 23102.31 | 0
2.1 | 单价措施项目费 | 5680.44 | 0
2.2 | 总价措施项目费 | 17421.87 | 0
2.2.1 | 其中：安全文明施工措施费 | 8489.84 | 0
3 | 其他项目清单计价合计 | 40000 | 0
3.1 | 其中：暂列金额 | 40000 | 0
3.2 | 其中：专业工程暂估价 | 0 | 0
3.3 | 其中：计日工 | 0 | 0
3.4 | 其中：总承包服务费 | 0 | 0
4 | 规费 | 7693.86 | 0
5 | 税金 | 45656.56 | 0
预算价合计 |  | 552951.68 | 0
【清单大师计价软件江苏版V9.46】

## 5.2 表-08 分部分项工程和单价措施项目清单与计价表
分部分项工程和单价措施项目清单与计价表
工程名称：土方工程 |  |  |  | 标段： | 第1页 共1页
序号 | 项目编码 | 项目名称 | 项目特征描述 | 计量 单位 | 工程量 | 金额（元）
[6 empty] | 综合单价 | 合价 | 其中
暂估价
1 | 040101005001 | 挖淤泥、流砂 | 1、泥浆泵水力冲挖 2、冲排至指定地点 | m3 | 11393.97 | 7.71 | 87847.51 | 0
2 | 040101001001 | 挖一般土方 | 1、土壤类别:三类土 2、挖土深度:1.5m 以内 | m3 | 2024.58 | 4.81 | 9738.23 | 0
3 | 040103001001 | 回填方 | 1、密实度要求:压实度不小于91% 2、填方材料品种:土方 3、填方来源、运距:外购种植土 4、回填土禁止使用淤泥、建筑垃圾或含有植物根茎 | m3 | 2230.64 | 30 | 66919.2 | 0
4 | 040103002001 | 余方弃置 | 1、废弃料品种:淤泥土 2、运距:施工单位自行考虑弃置点 3、具体工程量按实计算 | m3 | 13418.55 | 20.27 | 271994.01 | 0
|  | 分部分项工程清单合计 |  |  |  | 0 | 436498.95 | 0
1 | 041106001001 | 大型机械设备进出场及安拆 |  | 项 | 1 | 5680.44 | 5680.44 | 0
|  | 单价措施项目清单合计 |  |  |  | 0 | 5680.44 | 0
本页小计 | [6 empty] | 442179.39 | 0
合 计 | [6 empty] | 442179.39 | 0
【清单大师计价软件江苏版V9.46】

## 5.3 表-11 总价措施项目清单与计价表
总价措施项目清单与计价表
工程名称：土方工程 |  |  |  |  | 标段： | 第1页 共2页
序号 | 项目编码 | 项目名称 | 计算基础 | 费率（%） | 金额（元） | 调整 费率（%） | 调整后 金额（元） | 备注
1 | 041109001001 | 现场安全文明施工 |  | 0 | 8489.84
1.1 |  | 基本费 | 分部分项工程费+单价措施项目费-除税工程设备费 | 1.5 | 6632.69
1.2 |  | 标化增加费 | 分部分项工程费+单价措施项目费-除税工程设备费 | 0 | 0
1.3 |  | 扬尘污染防治增加费 | 分部分项工程费+单价措施项目费-除税工程设备费 | 0.42 | 1857.15
2 | 041109010001 | 工程按质论价 | 分部分项工程费+单价措施项目费-除税工程设备费 | 0 | 0
3 | 041109002001 | 夜间施工 | 分部分项工程费+单价措施项目费-除税工程设备费 | 0 | 0
4 | 041109003001 | 二次搬运 | 分部分项工程费+单价措施项目费-除税工程设备费 | 0 | 0
5 | 041109004001 | 冬雨季施工 | 分部分项工程费+单价措施项目费-除税工程设备费 | 0 | 0
6 | 041109006001 | 地上、地下设施、建筑物的临时保护设施 | 分部分项工程费+单价措施项目费-除税工程设备费 | 0 | 0
7 | 041109007001 | 已完工程及设备保护费 | 分部分项工程费+单价措施项目费-除税工程设备费 | 0 | 0
8 | 041109008001 | 临时设施费 | 分部分项工程费+单价措施项目费-除税工程设备费 | 2 | 8843.59
【清单大师计价软件江苏版V9.46】
总价措施项目清单与计价表
工程名称：土方工程 |  |  |  |  | 标段： | 第2页 共2页
序号 | 项目编码 | 项目名称 | 计算基础 | 费率（%） | 金额（元） | 调整 费率（%） | 调整后 金额（元） | 备注
9 | 041109009001 | 赶工措施费 | 分部分项工程费+单价措施项目费-除税工程设备费 | 0 | 0
10 | 04B001 | 特殊条件下施工增加费 | 分部分项工程费+单价措施项目费-除税工程设备费 | 0 | 0
11 | 041109005001 | 行车、行人干扰 | 分部分项工程费+单价措施项目费-除税工程设备费 | 0 | 0
12 | 041109011001 | 建筑工人实名制费用 | 分部分项工程费+单价措施项目费-除税工程设备费 | 0.02 | 88.44
13 | 041109015001 | 智慧工地费用 | 分部分项工程费+单价措施项目费-除税工程设备费 | 0 | 0 |  |  | 现场安全隐患排查、人员信息动态管理、扬尘管控视频监控、高处作业防护预警、危大工程监测预警和集成平台等设备、软件和管理费用。
合 计 |  |  |  |  | 17421.87
【清单大师计价软件江苏版V9.46】

## 5.4 表-12 其他项目清单与计价汇总表
其他项目清单与计价汇总表
工程名称：土方工程 |  |  | 标段： | 第1页 共1页
序号 | 项目名称 | 金额(元) | 结算金额(元) | 备注
1 | 暂列金额 | 40000
2 | 暂估价 | 0
2.1 | 材料暂估价 | 0
2.2 | 专业工程暂估价 | 0
3 | 计日工 | 0
4 | 总承包服务费 | 0
合 计 |  | 40000
【清单大师计价软件江苏版V9.46】

## 5.5 表-12-1 暂列金额明细表
暂列金额明细表
工程名称：土方工程 |  |  | 标段： | 第1页 共1页
序号 | 项目名称 | 计量单位 | 暂定金额(元) | 备注
1 | 暂列金 | 元 | 40000
合 计 |  |  | 40000
【清单大师计价软件江苏版V9.46】

## 5.6 表-13 规费、税金项目计价表
规费、税金项目计价表
工程名称：土方工程 |  |  | 标段： | 第1页 共1页
序号 | 项目名称 | 计算基础 | 计算基数(元) | 计算费率(％) | 金额(元)
1 | 规费 |  | 7693.86 | 0 | 7693.86
1.1 | 社会保险费 | 分部分项工程费+措施项目费+其他项目费-除税工程设备费 | 499601.26 | 1.3 | 6494.82
1.2 | 住房公积金 | 分部分项工程费+措施项目费+其他项目费-除税工程设备费 | 499601.26 | 0.24 | 1199.04
1.3 | 环境保护税 | 分部分项工程费+措施项目费+其他项目费-除税工程设备费 | 499601.26 | 0 | 0
2 | 税金 | 分部分项工程费+措施项目费+其他项目费+规费-除税甲供材料和甲供设备费/1.01 | 507295.12 | 9 | 45656.56
合 计 |  |  |  |  | 53350.42
【清单大师计价软件江苏版V9.46】