## 表－08 分部分项工程和单价措施项目清单与计价表
分部分项工程和单价措施项目清单与计价表
工程名称：常州市武进区行政中心4号楼空调系统节能降耗改造工程 |  |  | 标段：常州市武进区行政中心4号楼空调系统节能降耗改造工程 |  |  | 第 页共 页
序号 | 项目编码 | 项目名称 | 项目特征 | 计量单位 | 工程数量 | 金额
[6 empty] | 综合单价 | 合价 | 其中:暂估价
| 1 | 空调设备
1 | 030701003001 | 空调器 | 多联室外机; 制冷量:67.0KW; 制热量:75.0KW; 其余要求详见图纸; 外机安装固定、减震; 检查、接线; | 台 | 2
2 | 030701003002 | 空调器 | 多联室外机; 制冷量:73.0KW; 制热量:81.5KW; 其余要求详见图纸; 外机安装固定、减震; 检查、接线; | 台 | 3
3 | 030701003003 | 空调器 | 多联室外机; 制冷量:85.0KW; 制热量:95.0KW; 其余要求详见图纸; 外机安装固定、减震; 检查、接线; | 台 | 8
4 | 030701003004 | 空调器 | 多联室外机; 制冷量:90.0KW; 制热量:100.0KW; 其余要求详见图纸; 外机安装固定、减震; 检查、接线; | 台 | 7
5 | 030701003005 | 空调器 | 天花板内藏风管式室内机N-22; 制冷量:2.2KW; 其余要求详见图纸; 减震支吊架安装; 检查、接线; 含冷媒管、冷凝水管、通讯线、管（包括配套冷媒、保温、支吊架等全部内容）; 送回风口更换; | 台 | 6
6 | 030701003006 | 空调器 | 天花板内藏风管式室内机N-28; 制冷量:2.8KW; 其余要求详见图纸; 减震支吊架安装; 检查、接线; 含冷媒管、冷凝水管、通讯线、管（包括配套冷媒、保温、支吊架等全部内容）; 送回风口更换; | 台 | 20
7 | 030701003007 | 空调器 | 天花板内藏风管式室内机N-32; 制冷量:3.2KW; 其余要求详见图纸; 减震支吊架安装; 检查、接线; 含冷媒管、冷凝水管、通讯线、管（包括配套冷媒、保温、支吊架等全部内容）; 送回风口更换; | 台 | 12
8 | 030701003008 | 空调器 | 天花板内藏风管式室内机N-36; 制冷量:3.6KW; 其余要求详见图纸; 减震支吊架安装; 检查、接线; 含冷媒管、冷凝水管、通讯线、管（包括配套冷媒、保温、支吊架等全部内容）; 送回风口更换; | 台 | 12
9 | 030701003009 | 空调器 | 天花板内藏风管式室内机N-45; 制冷量:4.5KW; 其余要求详见图纸; 减震支吊架安装; 检查、接线; 含冷媒管、冷凝水管、通讯线、管（包括配套冷媒、保温、支吊架等全部内容）; 送回风口更换; | 台 | 31
10 | 030701003010 | 空调器 | 天花板内藏风管式室内机N-50; 制冷量:5.0KW; 其余要求详见图纸; 减震支吊架安装; 检查、接线; 含冷媒管、冷凝水管、通讯线、管（包括配套冷媒、保温、支吊架等全部内容）; 送回风口更换; | 台 | 54
11 | 030701003011 | 空调器 | 天花板内藏风管式室内机N-56; 制冷量:5.6KW; 其余要求详见图纸; 减震支吊架安装; 检查、接线; 含冷媒管、冷凝水管、通讯线、管（包括配套冷媒、保温、支吊架等全部内容）; 送回风口更换; | 台 | 85
12 | 030701003012 | 空调器 | 天花板内藏风管式室内机N-63; 制冷量:6.3KW; 其余要求详见图纸; 减震支吊架安装; 检查、接线; 含冷媒管、冷凝水管、通讯线、管（包括配套冷媒、保温、支吊架等全部内容）; 送回风口更换; | 台 | 76
13 | 030701003013 | 空调器 | 天花板内藏风管式室内机N-71; 制冷量:7.1KW; 其余要求详见图纸; 减震支吊架安装; 检查、接线; 含冷媒管、冷凝水管、通讯线、管（包括配套冷媒、保温、支吊架等全部内容）; 送回风口更换; | 台 | 18
14 | 030701003014 | 空调器 | 天花板内藏风管式室内机N-80; 制冷量:8.0KW; 其余要求详见图纸; 减震支吊架安装; 检查、接线; 含冷媒管、冷凝水管、通讯线、管（包括配套冷媒、保温、支吊架等全部内容）; 送回风口更换; | 台 | 3
15 | 030701003015 | 空调器 | 天花板内藏风管式室内机N-90; 制冷量:9.0KW; 其余要求详见图纸; 减震支吊架安装; 检查、接线; 含冷媒管、冷凝水管、通讯线、管（包括配套冷媒、保温、支吊架等全部内容）; 送回风口更换; | 台 | 5
16 | 030701003016 | 空调器 | 天花板内藏风管式室内机N-100; 制冷量:10.0KW; 其余要求详见图纸; 减震支吊架安装; 检查、接线; 含冷媒管、冷凝水管、通讯线、管（包括配套冷媒、保温、支吊架等全部内容）; 送回风口更换; | 台 | 1
17 | 030701003017 | 线控面板 | 室内机控制面板; 含与内机通讯线; | 个 | 323
18 | 030404015001 | 控制台 | 集中控制系统,安装位置现场确定,含所有配套设备、软件、管线、安装、调试到位; 满足甲方使用要求; | 套 | 1
19 | 030704001001 | 通风工程检测、调试 | 通风空调系统调试; | 系统 | 1
| 2 | 其他
20 | 030701003018 | 旧设备拆除 | 拆除旧系统室内机盘管、内机电源线（做好绝缘处理）、供回水管（拆至走道主管连接处）、保护性拆除进出风口及因施工需要拆除的其他设施设备，拆除的老机器堆放在采购人指定地点，符合采购人的相关要求; | 项 | 1
21 | 011302001001 | 吊顶天棚 | 根据施工方案保护性拆除改造工程汲及的所有必要拆除的建筑装饰、吊顶等项目，设备安装后恢复原样，拆除后损坏无法使用的材料必须更换，所有拆除恢复工程必须达到采购人的要求; | 项 | 1
22 | 011302001002 | 吊顶天棚 | 图纸范围内风管根据现场实际情况改造; 满足现场使用要求; | 项 | 1
23 | 030411003001 | 桥架 | 屋面管线不锈钢桥架包封; 含基础及支架等内容; | 项 | 1
合 计
1 | 031302007001 | 高层施工增加 |  | 项 | 1
2 | 031301017001 | 脚手架搭拆 |  | 项 | 1
合 计

## 表－11 总价措施项目清单与计价表
总价措施项目清单与计价表
工程名称：常州市武进区行政中心4号楼空调系统节能降耗改造工程 |  |  |  | 标段：常州市武进区行政中心4号楼空调系统节能降耗改造工程 |  |  | 第 页共 页
序号 | 项目编码 | 项目名称 | 计算基础 | 费率 (%) | 金额 (元) | 调整费率 (%) | 调整后金额 (元) | 备注
1 | 031302001001 | 安全文明施工 |  | 100%
| 1 | 基本费 | 分部分项工程费+单价措施项目费-工程设备费 | 1.5%
| 2 | 扬尘污染防治增加费 | 分部分项工程费+单价措施项目费-工程设备费 | 0.21%
2 | 031302002001 | 夜间施工 | 分部分项工程费+单价措施项目费-工程设备费
3 | 031302003001 | 非夜间施工 | 分部分项工程费+单价措施项目费-工程设备费
4 | 031302005001 | 冬雨季施工 | 分部分项工程费+单价措施项目费-工程设备费
5 | 031302006001 | 已完工程及设备保护 | 分部分项工程费+单价措施项目费-工程设备费
6 | 031302008001 | 临时设施 | 分部分项工程费+单价措施项目费-工程设备费
7 | 031302009001 | 赶工措施 | 分部分项工程费+单价措施项目费-工程设备费
8 | 031302010001 | 工程按质论价 | 分部分项工程费+单价措施项目费-工程设备费 | 0
9 | 031302011001 | 住宅分户验收 | 分部分项工程费+单价措施项目费-工程设备费
10 | 031302012001 | 建筑工人实名制费用 | 分部分项工程费+单价措施项目费-工程设备费
11 | 031302015001 | 智慧工地费用 | 分部分项工程费+单价措施项目费-工程设备费
合 计

## 表－12 其他项目清单与计价汇总表
其他项目清单与计价汇总表
工程名称：常州市武进区行政中心4号楼空调系统节能降耗改造工程 |  | 标段：常州市武进区行政中心4号楼空调系统节能降耗改造工程 |  | 第 页共 页
序号 | 项目名称 | 金额 (元) | 结算金额 (元) | 备注
1 | 暂列金额
2 | 暂估价
2.1 | 材料暂估价
2.2 | 专业工程暂估价
3 | 计日工
4 | 总承包服务费
合 计

## 表－12－1 暂列金额明细表
暂列金额明细表
工程名称：常州市武进区行政中心4号楼空调系统节能降耗改造工程 |  | 标段：常州市武进区行政中心4号楼空调系统节能降耗改造工程 |  | 第 页共 页
序号 | 项目名称 | 计量单位 | 暂定金额 (元) | 备注
1 | 暂列金额 | 项
合 计

## 表－12－2 材料(工程设备)暂估单价及调整表
材料(工程设备)暂估单价及调整表
工程名称：常州市武进区行政中心4号楼空调系统节能降耗改造工程 |  |  |  |  | 标段：常州市武进区行政中心4号楼空调系统节能降耗改造工程 |  |  |  | 第 页共 页
序号 | 材料编码 | 材料(工程设备) 名称、规格、型号 | 计量 单位 | 数量 |  | 暂估(元) |  | 确认(元) |  | 差额±(元) |  | 备注
|  |  |  | 暂估 | 确认 | 单价 | 合价 | 单价 | 合价 | 单价 | 合价
合 计

## 表－12－3 专业工程暂估价及结算价表
专业工程暂估价及结算价表
工程名称：常州市武进区行政中心4号楼空调系统节能降耗改造工程 |  | 标段：常州市武进区行政中心4号楼空调系统节能降耗改造工程 | 第 页共 页
序号 | 工程名称 | 工程内容 | 暂估金额(元) | 结算金额(元) | 差额±(元) | 备注
合 计

## 表－12－4 计日工表
计日工表
工程名称：常州市武进区行政中心4号楼空调系统节能降耗改造工程 |  |  | 标段：常州市武进区行政中心4号楼空调系统节能降耗改造工程 |  |  | 第 页共 页
序号 | 项目名称 | 单位 | 暂定数量 | 实际数量 | 综合单价(元) | 合价(元)
[6 empty] | 暂定 | 实际
合 计

## 表－12－5 总承包服务费计价表
总承包服务费计价表
工程名称：常州市武进区行政中心4号楼空调系统节能降耗改造工程 |  | 标段：常州市武进区行政中心4号楼空调系统节能降耗改造工程 | 第 页共 页
序号 | 项目名称 | 项目价值 | 服务内容 | 计算基础 | 费率(%) | 金额(元)
合 计

## 表－13 规费、税金项目计价表
规费、税金项目计价表
工程名称：常州市武进区行政中心4号楼空调系统节能降耗改造工程 |  |  | 标段：常州市武进区行政中心4号楼空调系统节能降耗改造工程 |  | 第 页共 页
序号 | 项目名称 | 计算基础 | 计算基数 | 计算费率 (%) | 金额(元)
1 | 规费 | [1.1]+[1.2]+[1.3] |  | 100%
1.1 | 社会保险费 | 分部分项工程费+措施项目费+其他项目费-工程设备费 |  | 2.4%
1.2 | 住房公积金 | 分部分项工程费+措施项目费+其他项目费-工程设备费 |  | 0.42%
1.3 | 环境保护税 | 分部分项工程费+措施项目费+其他项目费-工程设备费 |  | 0%
2 | 税金 | 分部分项工程费+措施项目费+其他项目费+规费-(甲供材料费+甲供设备费)/1.01 |  | 9%
合 计

## 表－20 发包人提供材料和工程设备一览表
发包人提供材料和工程设备一览表
工程名称：常州市武进区行政中心4号楼空调系统节能降耗改造工程 |  |  |  | 标段：常州市武进区行政中心4号楼空调系统节能降耗改造工程 |  |  |  | 第 页共 页
序号 | 材料编码 | 材料(工程设备) 名称、规格、型号 | 单位 | 数量 | 单价(元) | 合价(元) | 交货方式 | 送达地点 | 备注
合 计

## 表－22 承包人提供主要材料和工程设备一览表
承包人提供主要材料和工程设备一览表
（适用于价格指数差额调整法）
工程名称：常州市武进区行政中心4号楼空调系统节能降耗改造工程 |  | 标段：常州市武进区行政中心4号楼空调系统节能降耗改造工程 |  | 第 页共 页
序号 | 名称、规格、型号 | 变值权重B | 基本价格指数F0 | 现行价格指数Ft | 备注
注：1、“名称、规格、型号”、“基本价格指数”栏由招标人填写，基本价格指数应首先采用工程造价管理机构发布的价格指数，没有时，可采用发布的价格代替。如人工、机械费也采用本法调整，由招标人在“名称”栏填写。
2、“变值权重”栏由投标人根据该项人工、机械费和材料、工程设备价值在投标总报价中所占的比例填写，1减去其比例为定值权重。
3、“现行价格指数”按约定的付款证书相关周期最后一天的前４２天的各项价格指数填写，该指数应首先采用工程造价管理机构发布的价格指数，没有时，可采用发布的价格代替。