## 育才路
溧阳市示范街道项目（育才路前端建设）
序号 | 产品名称 | 技术参数 | 单位 | 数量 | 控制单价（元） | 备注
一、前段建设费（育才路）
1 | 400W全彩智能球机 | 7寸全彩球机; 支持区域入侵侦测、越界侦测、进入区域侦测和离开区域侦等智能侦测; 支持1/2.8" 400万23倍光学变焦镜头，采用高效补光阵列，低功耗，红外补光150 m，白光补光30 m; 适用于交通道路，广场、公园、出入口、园区周界等场景; 支持最大2560 × 1440 @30 fps高清画面输出; 支持切换为人脸抓拍模式，最大同时抓拍5张人脸; 支持H.265高效压缩算法，可较大节省存储空间; 支持超低照度，0.005 Lux @F1.5（彩色），0.001 Lux @F1.5（黑白），0 Lux with IR; 支持23倍光学变倍，16倍数字变倍; 支持玻璃加热除雾; 支持三码流技术，每路码流可独立配置分辨率及帧率; 支持宽动态范围达120 dB; 支持3D数字降噪、强光抑制、SmartIR; 支持360°水平旋转，垂直方向-15°~90°（自动翻转） ; 支持3D定位，可通过鼠标框选目标以实现目标的快速定位与捕捉; 支持定时任务、一键守望、一键巡航功能; 支持最大256 GB的 MicroSD/MicroSDHC/MicroSDXC卡存储; 支持海康SDK、开放型网络视频接口、ISAPI、GB/T28181、ISUP、萤石云平台接入; 防雷、防浪涌、防突波，IP66防护等级; 支持定时抓图与事件抓图功能; 传感器类型：1/2.8＂ progressive scan CMOS 最低照度：彩色：0.005Lux @ (F1.5，AGC ON)；黑白：0.001Lux @(F1.5，AGC ON)；0 Lux with IR 宽动态：120dB超宽动态 焦距：5.9-135.7 mm,23倍光学变倍 视场角：60.2°~3.4°（广角~望远） 补光灯类型：混合补光 补光灯距离：【白光】30m 【红外】150m 防补光过曝：支持 水平范围：水平360° 垂直范围：-15°-90°(自动翻转) 水平速度：水平键控速度：0.1°-160°/s,速度可设;水平预置点速度：240°/s 垂直速度：垂直键控速度：0.1°-120°/s,速度可设;垂直预置点速度：200°/s 主码流帧率分辨率：50 Hz：25 fps（2560 × 1440，1920 × 1080，1280 × 960，1280 × 720） 60 Hz：30 fps（2560 × 1440，1920 × 1080，1280 × 960，1280 × 720） 视频压缩标准：H.265;H.264;MJPEG 网络接口：RJ45网口;自适应10M/100M网络数据 SD卡扩展：内置Micro SD卡插槽;支持Micro SD/Micro SDHC/Micro SDXC卡;最大支持256G 报警输入：2路报警输入 报警输出：1路报警输出 音频输入：1路音频输入，音频峰值：2-2.4V[p-p]，输入阻抗：1 kΩ±10% 音频输出：1路音频输出，线性电平，阻抗:600Ω 供电方式：AC24V 电流及功耗：最大功耗：42 W（其中红外灯最大功耗：16W） 工作温湿度：-30℃-65℃;湿度小于90% 恢复出厂设置：支持 除雾：加热玻璃除雾 尺寸：Φ220×353.4mm 重量：4.5Kg 防护：IP66;抗干扰能力强，适用于严酷的电磁环境，符合GB/T17626.2/3/4/5/6四级标准 | 台 | 11 | 7800
2 | 摄像机电源 | 24V2A | 套 | 11 | 180
3 | 400W变焦星光智能网络摄像机 | 支持音频异常侦测、区域入侵侦测、越界侦测、进入区域侦测、离开区域侦测，支持补光灯报警联动，声音联动; 鳞镜补光：采用隐藏式灯珠设计，通过鳞甲密布排列形成的镜面反射出光，见光不见灯。增加发光面积，降低聚光效果，补光柔和均匀; 设备内置电动变焦镜头，操作便易，变焦过程平稳; 最高分辨率可达400万像素，并在此分辨率下可输出30 fps实时图像，图像更流畅，支持透雾，支持宽动态120 dB; 标配2个内置麦克风，1个内置扬声器; 支持标准的256 GB MicroSD/MicroSDHC/MicroSDXC卡存储，支持10 M/100 M自适应网口; 支持开放型网络视频接口，ISAPI，GB/T28181-2016，ISUP5.0，视图库; 支持三级用户权限管理，支持授权的用户和密码，支持IP地址过滤; 电源供应：DC：12 V ± 20%；PoE：802.3af，Type 1，Class 3; 支持三码流技术，支持同时20路取流; 防护等级：IP67; 1路音频输入，1路音频输出，1路报警输入，1路报警输出（报警输出最大支持DC12 V，30 mA）; 传感器类型：1/2.7" Progressive Scan CMOS 最低照度：彩色：0.005 Lux @（F1.2，AGC ON） 黑白：0.001 Lux @（F1.2，AGC ON），0 Lux with IR 宽动态：120 dB 焦距&视场角：2.7~13.5 mm：水平视场角：96.6°~29.7°，垂直视场角：51.7°~16.7°，对角视场角：114.2°~34° 补光灯类型：默认红外补光，可切换暖白光 补光距离：暖白光：最远可达30 m 红外灯：最远可达50 m 防补光过曝：支持防补光过曝开启和关闭，开启下支持自动和手动，手动支持根据距离等级控制补光灯亮度 补光灯数量：4颗 红外波长范围：850 nm 最大图像尺寸：2560 × 1440 视频压缩标准：H.265/H.264/MJPEG 网络：1个RJ45 10 M/100 M自适应以太网口 SD卡扩展：内置MicroSD/MicroSDHC/MicroSDXC插槽，最大支持256 GB 音频：1路输入（Line in），1路输出（Line out），2个内置麦克风，1个内置扬声器 报警：1路输入，1路输出（报警输入支持开关量，报警输出最大支持DC12 V，30 mA） RS-485：1路RS-485接口，半双工模式，支持自适应HIKVISION，PELCO-P和PELCO-D协议 复位：支持 电源输出：DC12 V，50 mA 接口类型：外甩线 产品尺寸：181 × 102 × 89 mm 包装尺寸：315 × 137 × 141 mm 设备重量：795 g 带包装重量：1095 g 存储温湿度：-30 °C~60 °C，湿度小于95%（无凝结） 启动和工作温湿度：-30 °C~60 °C，湿度小于95%（无凝结） 电流及功耗：DC：12 V，0.94 A，最大功耗：11.2 W PoE：802.3af，36 V~57 V，0.35 A~0.22 A，最大功耗：12.5 W 供电方式：DC：12 V ± 20%，支持防反接保护 PoE：802.3af，Type 1，Class 3 线缆长度：35 cm 电源接口类型：3芯电源接口 防护：IP67 | 台 | 3 | 1580
4 | 摄像机电源 | 12V2A | 套 | 3 | 80
5 | 抱扎型挑臂 | 1米、0.5米 | 根 | 10 | 400
6 | 监控支架 |  | 只 | 3 | 113.3333
7 | 3.5米监控立杆 | 含地笼开挖浇筑 | 套 | 1 | 2450
8 | 立杆配套挑臂 | 0.5米 | 根 | 1 | 230
9 | 设备箱 | 300*400，304不锈钢喷塑壁，厚1.0、含插座、电源防雷、自动合闸器等 | 只 | 14 | 800
10 | 线材 | 六类非屏蔽双绞线、RVV2*1.5平方电源线等 | 米 | 450 | 4.3889
11 | 管材 | PVC 波纹穿线管、Φ32PE管等 | 米 | 600 | 10.5833
12 | 辅材 | 水晶头、胶布、扎带等其他消耗性材料 | 批 | 1 | 2200
13 | 道板开挖、岩板开挖修复 |  | 米 | 220 | 120 | 包含开挖修复及开挖围挡
14 | 太阳能供电套件 | 双光板+网桥阴雨天使用使用5天的时间200w*120AH | 套 | 1 | 5650 | 阴雨天或遮挡严重情况使用时间约4-5天
15 | 设备小计：
16 | 系统集成费：
17 | 小计：
二、通讯、维护费及平台（三年）
序号 | 产品名称 | 技术参数 | 单位 | 数量 | 控制单价/年/条（套）
1 | 电路费 | 100兆 | 条 | 14 | 600
2 | 维护费 | 一年质保、2年维保 | 套 | 14 | 840
4 | 小计
三、项目合计
1 | 项目合计

## 南大街路
溧阳市示范街道项目（南大街前端建设）
序号 | 产品名称 | 技术参数 | 单位 | 数量 | 控制单价（元） | 备注
一、前段建设费（南大街）
1 | 400W全彩智能球机 | 7寸全彩球机; 支持区域入侵侦测、越界侦测、进入区域侦测和离开区域侦等智能侦测; 支持1/2.8" 400万23倍光学变焦镜头，采用高效补光阵列，低功耗，红外补光150 m，白光补光30 m; 适用于交通道路，广场、公园、出入口、园区周界等场景; 支持最大2560 × 1440 @30 fps高清画面输出; 支持切换为人脸抓拍模式，最大同时抓拍5张人脸; 支持H.265高效压缩算法，可较大节省存储空间; 支持超低照度，0.005 Lux @F1.5（彩色），0.001 Lux @F1.5（黑白），0 Lux with IR; 支持23倍光学变倍，16倍数字变倍; 支持玻璃加热除雾; 支持三码流技术，每路码流可独立配置分辨率及帧率; 支持宽动态范围达120 dB; 支持3D数字降噪、强光抑制、SmartIR; 支持360°水平旋转，垂直方向-15°~90°（自动翻转） ; 支持3D定位，可通过鼠标框选目标以实现目标的快速定位与捕捉; 支持定时任务、一键守望、一键巡航功能; 支持最大256 GB的 MicroSD/MicroSDHC/MicroSDXC卡存储; 支持海康SDK、开放型网络视频接口、ISAPI、GB/T28181、ISUP、萤石云平台接入; 防雷、防浪涌、防突波，IP66防护等级; 支持定时抓图与事件抓图功能; 传感器类型：1/2.8＂ progressive scan CMOS 最低照度：彩色：0.005Lux @ (F1.5，AGC ON)；黑白：0.001Lux @(F1.5，AGC ON)；0 Lux with IR 宽动态：120dB超宽动态 焦距：5.9-135.7 mm,23倍光学变倍 视场角：60.2°~3.4°（广角~望远） 补光灯类型：混合补光 补光灯距离：【白光】30m 【红外】150m 防补光过曝：支持 水平范围：水平360° 垂直范围：-15°-90°(自动翻转) 水平速度：水平键控速度：0.1°-160°/s,速度可设;水平预置点速度：240°/s 垂直速度：垂直键控速度：0.1°-120°/s,速度可设;垂直预置点速度：200°/s 主码流帧率分辨率：50 Hz：25 fps（2560 × 1440，1920 × 1080，1280 × 960，1280 × 720） 60 Hz：30 fps（2560 × 1440，1920 × 1080，1280 × 960，1280 × 720） 视频压缩标准：H.265;H.264;MJPEG 网络接口：RJ45网口;自适应10M/100M网络数据 SD卡扩展：内置Micro SD卡插槽;支持Micro SD/Micro SDHC/Micro SDXC卡;最大支持256G 报警输入：2路报警输入 报警输出：1路报警输出 音频输入：1路音频输入，音频峰值：2-2.4V[p-p]，输入阻抗：1 kΩ±10% 音频输出：1路音频输出，线性电平，阻抗:600Ω 供电方式：AC24V 电流及功耗：最大功耗：42 W（其中红外灯最大功耗：16W） 工作温湿度：-30℃-65℃;湿度小于90% 恢复出厂设置：支持 除雾：加热玻璃除雾 尺寸：Φ220×353.4mm 重量：4.5Kg 防护：IP66;抗干扰能力强，适用于严酷的电磁环境，符合GB/T17626.2/3/4/5/6四级标准 | 台 | 5 | 7800
2 | 摄像机电源 | 24V2A | 套 | 5 | 180
3 | 抱扎型挑臂 | 0.5米 | 根 | 1 | 220
4 | 抱扎型挑臂 | 1米 | 根 | 1 | 400
5 | 3.5米监控立杆 | 含地笼开挖浇筑 | 套 | 2 | 2450
6 | 立杆配套挑臂 | 0.5米 | 根 | 1 | 230
7 | 4米监控立杆 | 含地笼开挖浇筑 | 套 | 1 | 2850
8 | 立杆配套挑臂 | 0.5米 | 根 | 1 | 220
9 | 设备箱 | 300*400，304不锈钢喷塑壁，厚1.0、含插座、电源防雷、自动合闸器等 | 只 | 5 | 800
10 | 线材 | 六类非屏蔽双绞线、RVV2*1.5平方电源线等 | 米 | 230 | 4.3913
11 | 管材 | PVC 波纹穿线管、Φ32PE管等 | 米 | 350 | 10.5857
12 | 辅材 | 水晶头、胶布、扎带等其他消耗性材料 | 批 | 1 | 1200
13 | 道板开挖、岩板开挖修复 |  | 米 | 120 | 120 | 包含开挖修复及开挖围挡
14 | 网桥 | 5.8G室外3公里网桥，802.11ac制式 拨码配置，距离3公里 点对点，可带8路2M码流IPC 点对点多点，最多支持一对4，一个中心端带8路2M码流IPC 定向天线 单只装 | 对 | 1 | 2180
15 | 设备小计：
16 | 系统集成费：
17 | 小计：
二、通讯、维护费及平台（三年）
序号 | 产品名称 | 技术参数 | 单位 | 数量 | 控制单价/年/条（套）
1 | 电路费 | 100兆 | 条 | 5 | 600
2 | 维护费 | 一年质保、2年维保 | 套 | 5 | 840
3 | 小计
三、项目合计
1 | 项目合计