## 3.2 2-2建筑工程分类分项工程量清单计价表
建筑工程分类分项工程量清单控制价表
合同编号：
工程名称：溧阳市竹箦镇北山河清淤整治工程 | [5 empty] | 第1页 共1页
序号 | 项目编码 | 项目名称 | 计量单位 |  | 工程数量 | 控制单价(元) | 合价(元) | 主要技术 条款编码
1 | 500101002 | 一般土方开挖 |  |  | 1 | 516817.36
1.1 | 500104001001 | 船舶疏浚 挖泥船挖淤泥 | m3 |  | 32320 | 15.27
1.2 | 500104001002 | 开工展布及收工集合 1、开工展布及收工集合各一次 | 次 |  | 1 | 23290.96
2 | 500103001 | 一般土方填筑 |  |  | 1 | 157030.5
2.1 | 500103001001 | 一般土方填筑 1、堆泥场围堰填筑、维护及拆除 | m3 |  | 2450 | 13.89
2.2 | 500101001001 | 场地清理 1、清理沟渠及场地等 | 项 |  | 1 | 123000
3 | 500105006 | 砌砖 |  |  | 1 | 30843.75
3.1 | 500105006001 | 砖砌挡墙修复 1、品种、规格及强度等级:MU15砼标准砖 2、砂浆强度等级及配合比:M5水泥砂浆 3、旧挡墙破损处清理 | m3 |  | 37.5 | 822.5
4 | 500105010 | 砌体砂浆抹面 |  |  | 1 | 17657.52
4.1 | 500105010001 | 砌体砂浆抹面 1、砂浆强度等级及配合比:M10水泥砂浆 2、抹面厚度:2cm | m2 |  | 1032 | 17.11
合 计
【清单大师2017版水利预算软件 V8.38】
法定代表人或委托代理人：________________（签字或盖章）

## 3.3 2-3设备采购和安装工程分类分项工程量清单计价表
设备采购和安装工程分类分项工程量清单控制价表
合同编号：
工程名称：溧阳市竹箦镇北山河清淤整治工程 | [7 empty] | 第1页 共1页
序号 | 项目编码 | 项目名称 | 计量 单位 | 工程数量 | 单价(元) |  |  |  | 合价(元) |  |  | 主要技术 条款编码
[5 empty] | 设备单价 |  | 安装工程 单价 | 小计 | 设备合价 | 安装工程 合价 | 合计
合 计 | [8 empty] | 0 | 0 | 0
【清单大师2017版水利预算软件 V8.38】
法定代表人或委托代理人：________________（签字或盖章）