## 标段Ⅱ 建筑安装费
表3-1 工程施工费控制价表
0.54636
项目名称：溧阳市南渡镇方上圩村土地复垦项目 |  |  |  | 金额单位：元
序号 | 定额编号 | 单项名称 | 单位 | 工程量 | 综合单价 | 合价
| （1） | （2） | （3） | （4） | （5） | （6）
一 | （2）: 土地平整工程; （6）: 3034057.128
1 | （2）: 梯田修筑工程; （6）: 2999114.3492
(1) |  | 土地平整 | 公顷 | 6.1115 |  | 2623523.86 | 13.4721
① | （2）: 土方工程; （6）: 2623523.86
| 10100 | 人工清理表土 | 100m³ | 2.0328 | 221.21 | 449.6681 | 4.481
| 10380 | 推土机推土88kW推土机运距(m)30～40 Ⅰ、Ⅱ类土 | 100m³ | 967.25 | 435.632 | 421365.052 | 1959.31
| 10278 | 1.0m³挖掘机挖装5～10t自卸汽车运土运距（km)7～8 | 100m³ | 781.1087 | 2818.6975 | 2201709.1399 | 1898.26
(2) |  | 坑塘淤泥翻晒 | 公顷 | 5.4911 |  | 358918.8227 | 12.1044
① | （2）: 土方工程; （6）: 358918.8227
| 10383 | 推土机推土88kW推土机运距(m)60～70 Ⅰ、Ⅱ类土 | 100m³ | 481.6767 | 689.8425 | 332281.06 | 1061.8013
| 10100 | 坑塘放水 | 100m³ | 120.4184 | 221.21 | 26637.7627 | 265.4487
(3) |  | 田埂修筑 | m | 2450 |  | 16671.6664 | 5400
① | （2）: 土方工程; （6）: 16671.6664
| 10102 | 田埂修筑 | 100m³ | 5.1443 | 3240.81 | 16671.6664 | 11.34
2 | （2）: 耕作层地力保持工程; （6）: 34942.7788
(1) |  | 化学改良 | 公顷 | 5.074 |  | 34942.7788 | 11.1851
① | （2）: 土方工程; （6）: 17059.4167
| 10103 | 土地翻耕Ⅰ、Ⅱ类土 | hm² | 5.074 | 3362.11 | 17059.4167 | 11.1851
② | （2）: 其他工程; （6）: 17883.3621
| 90028 | 施有机肥 | hm² | 114.1661 | 148.51 | 16954.8052 | 251.6661
| 90028—1 | 施复合肥 | hm² | 7.6099 | 122.02 | 928.5569 | 16.7751
二 | （2）: 灌溉与排水工程; （6）: 699265.6074
1 | （2）: 灌溉工程; （6）: 30273.3794
(1) |  | 斗渠（U80） | m | 82 |  | 27622.8751 | 271 | 0.30258
① | （2）: 土方工程; （6）: 2354.3506
| 10255 | 小型挖掘机挖沟渠土方Ⅰ、Ⅱ类土 | 100m3 | 0.984 | 727.07 | 715.4369 | 3.252
| 10424 | 土方回填压实建筑物土方回填(100m3)机械夯实 | 100m3 | 0.7954 | 2060.49 | 1638.9137 | 2.6287
② | （2）: 混凝土工程; （6）: 25268.5245
| 40008 | 混凝土压顶U形槽 C25 级配：2 | 100m³ | 0.0656 | 73796.36 | 4841.0412 | 0.2168
| 40069 | 预制混凝土U形渠平均壁厚（cm）≤6 C25 级配：2 | 100m³ | 0.10167 | 156256.97 | 15886.3175 | 0.336
| 40118+40119×1 | 双胶轮车运预制渠道混凝土板装运50m (运距100m) | 100m³ | 0.10167 | 2495.73 | 253.7356 | 0.336
| 40132 | 预制渠道混凝土板、U形渠砌筑平均壁厚（cm）≤6 M10 | 100m³ | 0.10167 | 19702.85 | 2003.1473 | 0.336
| 40006 | 混凝土底板连底式岸墙底板直升门 C25 级配：2 | 100m³ | 0.0328 | 69642.77 | 2284.2829 | 0.1084
(2) |  | 土质农渠 | m | 405 |  | 2650.5043 | 1516 | 0.26715
① | （2）: 土方工程; （6）: 2650.5043
| 10255 | 土方开挖 | 100m³ | 1.5795 | 727.07 | 1148.4071 | 5.9124
| 10424 | 土方回填压实建筑物土方回填(100m³)机械夯实 | 100m³ | 0.729 | 2060.49 | 1502.0972 | 2.7288
2 | （2）: 排水工程; （6）: 8545.2537
(1) |  | 农沟 | m | 284 |  | 2374.6106 | 615 | 0.46179
① | （2）: 土方工程; （6）: 2374.6106
| 10255 | 土方开挖 | 100m³ | 3.266 | 727.07 | 2374.6106 | 7.0725
(2) |  | 斗沟(口宽1.5m) | m | 345 |  | 6170.6431 | 1175 | 0.29362
① | （2）: 土方工程; （6）: 6170.6431
| 10255 | 小型挖掘机挖沟渠土方Ⅰ、Ⅱ类土 | 100m3 | 8.487 | 727.07 | 6170.6431 | 28.905
3 | （2）: 机电排灌站工程; （6）: 472327.62
(1) |  | 灌排两用泵站(8吋、12吋) | 座 | 1 |  | 423226.05 | 1
① | （2）: 土方工程; （6）: 23173.16
| 10252 | 挖掘机挖土Ⅰ、Ⅱ类土 | 100m3 | 15 | 281.11 | 4216.68 | 15
| 10424 | 建筑物土方回填机械夯实 | 100m3 | 9.2 | 2060.49 | 18956.48 | 9.2
② | （2）: 砌体工程; （6）: 1396.24
| 30054 | 砌体砂浆抹面厚2cm立面 M30 | 100m2 | 0.63 | 2216.26 | 1396.24 | 0.63
③ | （2）: 混凝土工程; （6）: 321616.86
| 40037 | 混凝土挡土墙、岸墙、翼墙重力式 C25 级配：2 | 100m³ | 0.5709 | 71377.04 | 40749.15 | 0.5709
| 40064 | 泵站下部 C25 级配：2 | 100m³ | 0.9392 | 80027.17 | 75161.52 | 0.9392
| 40065 | 泵站中部 C25 级配：2 | 100m³ | 0.465 | 118423.58 | 55066.97 | 0.465
| 40066 | 泵站上部 C25 级配：2 | 100m³ | 0.465 | 140305.3 | 65241.97 | 0.465
| 40076 | 预制混凝土拱肋、横系梁、排架横系梁 C25 级配：2 | 100m³ | 0.383 | 95485.79 | 36571.06 | 0.383
| 40129 | 预制混凝土构件安装梁 | 100m3 | 2.91 | 10563.32 | 30739.25 | 2.91
| 40154 | 钢筋制作安装 | t | 2.62 | 6903.42 | 18086.95 | 2.62
④ | （2）: 其他工程; （6）: 28989.6
| 100014 | 袋装土围堰编织袋土 | 100m3堰体方 | 0.783 | 13123.053 | 11417.06 | 0.783
| 100073 | 琉璃瓦屋面四方(4#) M10 | 10m² | 0.26 | 2174.92 | 565.48 | 0.26
| 100069 | 门窗安装工程门安装塑钢门 | 10m2 | 0.3 | 5484.096 | 2056.54 | 0.3
| 100071 | 门窗安装工程窗安装塑钢窗 | 10m2 | 1.2 | 5067.96 | 7601.95 | 1.2
| 100072 | 瓷砖贴墙墙面、墙裙 M10 | 10m² | 0.8 | 3058.72 | 3058.72 | 0.8
| 100077 | 地埋电缆敷设截面积（mm²)小于等于35 | 100m | 0.5 | 8579.72 | 4289.86 | 0.5
⑤ | （2）: 安装工程; （6）: 48050.19
| 70096 | 真空泵设备重量（t以内）0.5 | 台 | 2 | 1158.7 | 2317.4 | 2
| 70103 | 电动机设备自重（t以内）横轴0.5 | 台 | 2 | 5628.86 | 11257.71 | 2
| 70012 | 启闭机螺杆式启闭机设备自重（t)0.5 | 台 | 2 | 4550.81 | 9101.61 | 2
| 70072 | 轴流、混流水泵设备自重（t以内）横轴1.0 | 台 | 2 | 5575.66 | 11151.32 | 2
| 70022 | 电动葫芦（起重量t)≤3 | 台 | 2 | 2796.59 | 5593.18 | 2
| 70131 | 配电屏控制屏 | 台 | 2 | 1432.98 | 2865.96 | 2
| 70126 | 配电箱动力 | 台 | 2 | 661.07 | 1322.14 | 2
| 70007 | 拦污栅栅槽安装每套自重（t以内）2 | t | 0.6 | 4544.4 | 2726.64 | 0.6
| 70009 | 拦污栅栅体安装每片自重（t以内）2 | t | 0.6 | 942.03 | 565.22 | 0.6
| 70011 | 小型金属结构构件 | t | 0.05 | 5060.63 | 253.03 | 0.05
| 70124 | 接地地极制作安装（根）角钢 | 根 | 1 | 73.83 | 73.83 | 1
| 70035 | 工字钢轨道安装工字钢型号I18 | 10m | 0.36 | 2283.7 | 822.13 | 0.36
(2) |  | 输电线路 | km | 0.5 |  | 49101.57 | 0.5
① | （2）: 其他工程; （6）: 49101.57
| 100035 | 380V线路架设水泥电杆电杆长度（m）9～11 | 1km | 0.2 | 101562.73 | 20312.55 | 0.2
| 100061 | 照明线路架设水泥电杆长度（m）7～9 | 1km | 0.3 | 95963.42 | 28789.03 | 0.3
4 | （2）: 渠系建筑物工程; （6）: 188119.3543
(1) |  | 涵洞（D80*6m） | 座 | 4 |  | 29943.2042 | 7
① | （2）: 土方工程; （6）: 1547.3032
| 10001 | 人工挖一般土方Ⅰ、Ⅱ类土 | 100m3 | 0.836 | 360.19 | 301.1188 | 1.463
| 10424 | 土方回填压实建筑物土方回填(100m3)机械夯实 | 100m3 | 0.6048 | 2060.49 | 1246.1844 | 1.0584
② | （2）: 砌体工程; （6）: 9646.8526
| 30052 | 浆砌砖挡土墙、桥台、闸墩 M7.5 | 100m³ | 0.096 | 59792.23 | 5740.0541 | 0.168
| 30002 | 砂石铺筑碎石垫层 | 100m3 | 0.1296 | 30145.05 | 3906.7985 | 0.2268
③ | （2）: 混凝土工程; （6）: 6787.3309
| 40126+40127×1 | 双胶轮车运小型预制混凝土构件装运50m (运距100m) | 100m3 | 0.068 | 2744.06 | 186.5961 | 0.119
| 40156 | 钢筋制作安装各式挡土墙、隔墙、栏杆、涵洞、渡槽 | t | 0.38857 | 7492.67 | 2911.4343 | 0.68
| 40025 | 涵洞顶板及底板底板 C25 级配：2 | 100m³ | 0.05 | 73786.01 | 3689.3005 | 0.0875
④ | （2）: 其他工程; （6）: 11961.7176
| 40139 | 预制混凝土管安装管径（cm）80 M10 | 100m管道 | 0.24 | 49840.49 | 11961.7176 | 0.42
(2) |  | 涵洞（D60*6m） | 座 | 3 |  | 20064.2209 | 6
① | （2）: 土方工程; （6）: 943.7809
| 10001 | 人工挖一般土方Ⅰ、Ⅱ类土 | 100m3 | 0.4836 | 360.19 | 174.1879 | 0.9672
| 10424 | 土方回填压实建筑物土方回填(100m3)机械夯实 | 100m3 | 0.3735 | 2060.49 | 769.593 | 0.747
② | （2）: 砌体工程; （6）: 6594.6928
| 30052 | 浆砌砖挡土墙、桥台、闸墩 M7.5 | 100m³ | 0.0687 | 59792.23 | 4107.7262 | 0.1374
| 30002 | 砂石铺筑碎石垫层 | 100m3 | 0.0825 | 30145.05 | 2486.9666 | 0.165
③ | （2）: 混凝土工程; （6）: 3554.459
| 40126+40127×1 | 双胶轮车运小型预制混凝土构件装运50m (运距100m) | 100m3 | 0.0222 | 2744.06 | 60.9181 | 0.0444
| 40156 | 钢筋制作安装各式挡土墙、隔墙、栏杆、涵洞、渡槽 | t | 0.1856 | 7492.67 | 1390.6396 | 0.3712
| 40025 | 涵洞顶板及底板底板 C25 级配：2 | 100m³ | 0.0285 | 73786.01 | 2102.9013 | 0.057
④ | （2）: 其他工程; （6）: 8971.2882
| 40139 | 预制混凝土管安装管径（cm）80 M10 | 100m管道 | 0.18 | 49840.49 | 8971.2882 | 0.36
(3) |  | 下田便涵（D60*4m） | 座 | 30 |  | 133498.6102 | 60
① | （2）: 土方工程; （6）: 6291.1523
| 10001 | 人工挖一般土方Ⅰ、Ⅱ类土 | 100m3 | 3.222 | 360.19 | 1160.5322 | 6.444
| 10424 | 土方回填压实建筑物土方回填(100m3)机械夯实 | 100m3 | 2.49 | 2060.49 | 5130.6201 | 4.98
② | （2）: 砌体工程; （6）: 57717.3296
| 30052 | 浆砌砖挡土墙、桥台、闸墩 M7.5 | 100m³ | 0.687 | 59792.23 | 41077.262 | 1.374
| 30002 | 砂石铺筑碎石垫层 | 100m3 | 0.552 | 30145.05 | 16640.0676 | 1.104
③ | （2）: 混凝土工程; （6）: 9681.5403
| 40126+40127×1 | 双胶轮车运小型预制混凝土构件装运50m (运距100m) | 100m3 | 0.15 | 2744.06 | 411.609 | 0.3
| 40156 | 钢筋制作安装各式挡土墙、隔墙、栏杆、涵洞、渡槽 | t | 1.2372 | 7492.67 | 9269.9313 | 2.4744
④ | （2）: 其他工程; （6）: 59808.588
| 40139 | 预制混凝土管安装管径（cm）80 M10 | 100m管道 | 1.2 | 49840.49 | 59808.588 | 2.4
(4) |  | 农门（农渠节制闸） | 座 | 3 |  | 4613.319 | 9 | 0.33333
① | （2）: 土方工程; （6）: 431.3526
| 10001 | 人工挖一般土方Ⅰ、Ⅱ类土 | 100m3 | 0.288 | 360.19 | 103.7347 | 0.864
| 10424 | 土方回填压实建筑物土方回填(100m3)机械夯实 | 100m3 | 0.159 | 2060.49 | 327.6179 | 0.477
② | （2）: 混凝土工程; （6）: 3817.601
| 40154 | 钢筋制作安装底板、消力池、各种预制构件 | t | 0.0711 | 6903.42 | 490.8332 | 0.2133
| 40006—2 | 混凝土底板连底式岸墙底板直升门 C25 级配：2 | 100m³ | 0.0084 | 70537.2 | 592.5125 | 0.0252
| 40027 | 混凝土闸墩、桥台整墩墩厚（m）以下0.8 C25 级配：2 | 100m3 | 0.021 | 90363.15 | 1897.6262 | 0.063
| 40054—1 | 混凝土排架及排架基础排架单排架单根立柱横截面积（m²）≤0.2 C25 级配：2 | 100m³ | 0.0072 | 113454.44 | 816.872 | 0.0216
| 40126+40127×1 | 双胶轮车运小型预制混凝土构件装运50m (运距100m) | 100m3 | 0.0072 | 2744.06 | 19.7572 | 0.0216
③ | （2）: 安装工程; （6）: 364.3654
| 70011 | 复合材料闸门安装 | t | 0.072 | 5060.63 | 364.3654 | 0.216
三 | （2）: 田间道路工程; （6）: 118811.4403
1 | （2）: 3.5m素土（施工便道）; （6）: 6714.3857
(1) |  | 路基 | m | 152 |  | 5441.2405 | 530 | 0.28679
① | （2）: 土方工程; （6）: 3869.9352
| 10422 | 土方回填压实建筑物土方回填(100m³)松填不夯实 | 100m³ | 6.84 | 565.78 | 3869.9352 | 23.85
② | （2）: 其他工程; （6）: 1571.3053
| 80001 | 路床（槽）压实 | 1000m2 | 0.684 | 2297.23 | 1571.3053 | 2.385
(2) |  | 路面 | m | 152 |  | 1273.1452 | 530
① | （2）: 其他工程; （6）: 1273.1452
| 80017 | 素土路面人工摊铺压实厚度20cm (厚度20cm) | 1000m² | 0.532 | 2393.13 | 1273.1452 | 1.855
2 | （2）: 3.5m砂石田间道; （6）: 109886.8225
(1) |  | 路基 | m | 152 |  | 82344.918 | 530
① | （2）: 其他工程; （6）: 82344.918
| 80001 | 路床（槽）压实 | 1000m2 | 0.684 | 2297.23 | 1571.3053 | 2.385
| 80002 | 软土地基处理人工操作5%～8%掺灰量 | 100m³ | 2.432 | 9959.69 | 24221.9661 | 8.48
| 80009+80010×20 | 碎石路基厚度10cm (厚度30cm) | 1000m² | 0.5624 | 100554.137 | 56551.6466 | 1.961
(2) |  | 路面 | m | 378 |  | 27541.9044 | 530
① | （2）: 其他工程; （6）: 27541.9044
| 80025+80026×5 | 砂砾石路面人工摊铺压实厚度10cm (厚度15cm) | 1000m² | 0.532 | 51770.497 | 27541.9044 | 1.855
3 | （2）: 2.5m土质生产路; （6）: 2210.2322
(1) |  | 路基 | m | 262 |  | 1197.7485 | 963 | 0.27207
① | （2）: 其他工程; （6）: 1197.7485
| 80001 | 路床（槽）压实 | 1000m2 | 0.52139 | 2297.23 | 1197.7485 | 1.9164
(2) |  | 路面 | m | 262 |  | 1012.4837 | 963
① | （2）: 其他工程; （6）: 1012.4837
| 80019+80020×2 | 素土路面机械摊铺压实 (厚度30cm) | 1000m2 | 0.52139 | 1941.9 | 1012.4837 | 1.9164
五 | （2）: 其他; （6）: 3852134.1757
1 | （2）: 标牌与标识设定费; （6）: 28500
（1） |  | 标牌与标识设定费 | 项 | 1 | 15800
总计 | （2）: —; （6）: 3852134.1757

## 标段Ⅱ设备购置费
土地综合整治项目设备购置费控制价表
项目名称：溧阳市南渡镇方上圩村土地复垦项目 金额单位：元
序号 | 设备名称 | 规格 | 单位 | 数量 | 单价
1 | 水泵机组 | 8吋泵机组 | 套 | 1 | 17500
2 | 水泵机组 | 12吋泵机组 | 套 | 1 | 28500
3 | 配电柜 |  | 台 | 2 | 15900
4 | 手拉葫芦 | 2T | 台 | 2 | 11000
5 | 工字钢 | I28 | m | 3.6 | 1200
6 | 拦污栅 |  | t | 1.2 | 5500
7 | 启闭机 | 1T | 台 | 1 | 1200
8 | 农门（农渠节制闸） | 0.8m*0.6m复合材料闸门 | 座 | 3 | 350
9 | 施工便道（租赁钢板） | 0.1m*2m*6m | 块 | 30 | 360
总计 |  |  | — | — | —