## 1.1 扉-1 扉页
|  | 2023-2024年溧阳市城市管理行政执法大队交通设施工程 |  |  |  | 工程
招标工程量清单
| 招 标 人： |  |  | 造价咨询人：
|  |  | （单位盖章） |  | （单位盖章）
| 法定代表人 或其授权人： |  |  | 法定代表人 或其授权人：
|  |  | （签字或盖章） |  | （签字或盖章）
| 编 制 人： |  |  | 复 核 人：
|  |  | （造价人员签字盖专用章） |  | （造价工程师签字盖专用章）
| 编 制 时 间： |  |  | 复 核 时 间：

## 2.1 表-08 分部分项工程和单价措施项目清单与计价表
分部分项工程和单价措施项目清单与计价表
工程名称：2023-2024年溧阳市城市管理行政执法大队交通设施工程 |  |  |  |  | 标段：
序号 | 项目编码 | 项目名称 | 项目特征描述 | 计量 单位 | 工程量 | 金额（元）
[6 empty] | 综合单价 | 合价 | 其中
暂估价
1 | 040205006001 | 非机动车标线 | 1、控制线及非机动车车位划线 2、热熔型,厚度1.8士0.2mm,按4.8kg/m2计 3、预混玻璃珠,玻璃珠用量0.3~0.34kg/m2,用2号玻璃珠 4、包括非机动车车位线、临时停车泊位控制线等 5、需满足招标人要求 | m2 | 1850
2 | 040205006002 | 机动车车位划线 | 1、热熔型,厚度1.8士0.2m,按4.8kg/m2计 2、预混玻璃珠,玻璃珠用量0.3~0.34kg/m2,用2号玻璃珠 3、需满足招标人要求 | 个 | 680
3 | 040205006003 | 机动车车位划线(残疾人车位) | 1、热熔型,厚度1.8士0.2m,按4.8kg/m2计 2、预混玻璃珠,玻璃珠用量0.3~0.34kg/m2,用2号玻璃珠 3、需满足招标人要求 | 个 | 180
4 | 040205007001 | 自行车图案标记 | 1、热熔型,厚度1.8士0.2mm,按4.8kg/m2计 2、预混玻璃珠,玻璃珠用量0.3~0.34kg/m2,用2号玻璃珠 3、 大小、规格,70*100cm 4、需满足招标人要求 | 个 | 240
5 | 040205007002 | 残疾人标志 | 1、热熔型,厚度1.8士0.2mm,按4.8kg/m2计 2、预混玻璃珠,玻璃珠用量0.3~0.34kg/m2,用2号玻璃珠 3、 大小、规格,70*100cm 4、需满足招标人要求 | 个 | 220
6 | 040205007003 | 车位内箭头标记 | 1、热熔型,厚度1.8士0.2mm,按4.8kg/m2计 2、预混玻璃珠,玻璃珠用量0.3~0.34kg/m2,用2号玻璃珠 3、 大小、规格,35*60cm 4、需满足招标人要求 | 个 | 680
7 | 040205007004 | 热熔字标记 | 1、热熔型,厚度1.8士0.2mm,按4.8kg/m2计 2、预混玻璃珠,玻璃珠用量0.3~0.34kg/m2,用2号玻璃珠 3、 大小、规格,55*65cm 4、需满足招标人要求 | 个 | 230
8 | 040205009001 | 清除标线 | 1、人工、机械清除标线 | m2 | 280
9 | 040205004001 | 警示牌 | 1、二级反光膜 2、规格90*60*0.15cm 3、需满足招标人要求 | 块 | 60
10 | 040205004002 | 禁令牌 | 1、二级反光膜 2、规格80*120*0.15cm 3、需满足招标人要求 | 块 | 60
11 | 040205003001 | 标志牌立柱 | 1、热镀锌管 2、规格￠89*4500*2.5mm 3、直埋式(40*40*60CM) 4、需满足招标人要求 | 根 | 120
12 | 010501006001 | 设备基础 | 1、C20预拌砼标志牌立杆基础 2、基础规格：400*400*600 | m3 | 11.52
13 | 040205019001 | 减速垄 | 1、机动车挡车器,定制,钢制,M型2000*￠76*100*2.5mm | m | 350
14 | 040205019002 | 减速垄 | 1、减速带,橡胶制品,规格500*400*45mm | m | 380
15 | 040205019003 | 减速垄 | 1、非机动车限位器,定制,钢制,M型2000*￠76*200*1.9mm | m | 310
16 | 040205012001 | 钢制隔离护栏Ⅰ | 1、高100cm*长300cm*厚2.0mm 2、80*80*2.5mm配套橡胶底座大号反光标 3、需满足招标人要求 | m | 360
17 | 040205012002 | 钢制隔离护栏Ⅱ | 1、高60cm*长300cm*厚2.0m 2、60*60*2.0mm配套橡胶底座大号反光标 3、需满足招标人要求 | m | 300
18 | 040205004003 | 防冲撞护栏 |  | 块 | 28
19 | 040205018001 | 警示柱 | l、 警示桩制安(国标) | 根 | 280
20 | 040205005001 | 视线诱导器 | 1、轮廓标,塑料PVC反光标,规格120*40mm | 只 | 490
21 | 040205015001 | 户外10路智能充电桩 | 1、充电桩的购买、运输及安装 2、含配套布线20m | 台 | 100
22 | 041001002001 | 拆除人行道 | 1、拆除原有人行道板 2、垃圾清理归堆 | m2 | 2016
23 | 041001003001 | 拆除基层 | 1、拆除人行道板砼基层 2、垃圾清理归堆 | m2 | 2016
24 | 041001003002 | 拆除基层 | 1、拆除人行道板道渣垫层 2、垃圾清理归堆 | m2 | 2016
25 | 040103002001 | 余方弃置 | 1、垃圾人工装车，外运7km | m3 | 806.4
26 | 040804001001 | 电缆管敷设 | 1、埋地敷设高密度增强聚乙烯PE管DE32*2.9 | m | 5000
27 | 040803001001 | 电缆 | 1、铜芯电缆YJV3*2.5mm2敷设 | m | 5100
28 | 040204003001 | 现浇混凝土人行道 | 1、150厚C20预拌砼恢复人行道板砼基层 | m2 | 2000
29 | 040204002001 | 人行道块料铺设 | 1、30厚水泥砂浆铺贴苏普洛克砖恢复人行道板 2、苏普洛克砖规格型号等同原由人行道 | m2 | 1008
30 | 040204002002 | 人行道块料铺设 | 1、30厚水泥砂浆铺贴花岗岩恢复人行道板 2、花岗岩规格型号等同原由人行道 | m2 | 1008
分部分项工程清单合计
单价措施项目清单合计
合 计

## 2.2 表-11 总价措施项目清单与计价表
总价措施项目清单与计价表
工程名称：2023-2024年溧阳市城市管理行政执法大队交通设施工程 |  |  |  |  | 标段：
序号 | 项目编码 | 项目名称 | 计算基础 | 费率（%） | 金额（元） | 调整 费率（%） | 调整后 金额（元） | 备注
1 | 011707001001 | 现场安全文明施工 |  | 0
1.1 |  | 基本费 | 分部分项工程费+单价措施项目费-除税工程设备费 | 1.5
1.2 |  | 标化增加费 | 分部分项工程费+单价措施项目费-除税工程设备费 | 0
1.3 |  | 扬尘污染防治增加费 | 分部分项工程费+单价措施项目费-除税工程设备费 | 0.31
2 | 011707010001 | 工程按质论价 | 分部分项工程费+单价措施项目费-除税工程设备费 | 0
3 | 011707002001 | 夜间施工 |  | 0
4 | 011707004001 | 二次搬运 |  | 0
5 | 011707005001 | 冬雨季施工 |  | 0
6 | 011707006001 | 地上、地下设施、建筑物的临时保护设施 |  | 0
7 | 011707007001 | 已完工程及设备保护费 |  | 0
8 | 011707008001 | 临时设施费 |  | 0
9 | 011707009001 | 赶工措施费 |  | 0
10 | 01B001 | 特殊条件下施工增加费 |  | 0
11 | 011707003001 | 非夜间施工照明 |  | 0
12 | 011707011001 | 住宅工程分户验收 |  | 0
13 | 011707012001 | 建筑工人实名制费用 |  | 0
14 | 011707015001 | 智慧工地费用 |  | 0 |  |  |  | 现场安全隐患排查、人员信息动态管理、扬尘管控视频监控、高处作业防护预警、危大工程监测预警和集成平台等设备、软件和管理费用。
15 | 011707016001 | 新冠疫情常态化防控 |  | 0 |  |  |  | 1. 防控物资费：口罩、酒精、测温枪、红外体温探测仪、防护服、护目镜、手套、消毒喷壶、电动喷雾器、水银温度计、防疫标语、宣传牌、废弃防疫物资专用回收箱（垃圾桶）等。2.防控人员费：因疫情防控增加的专职消杀人员及现场管理人员的工资。3.防控增加的临时设施费：主要为现场设置的隔离棚、隔离围栏、隔离用集装箱、扩建的工人宿舍等。4.重点人群常态化核酸自费检测费用、交通和时间占用。
合 计

## 2.3 表-12 其他项目清单与计价汇总表
其他项目清单与计价汇总表
工程名称：2023-2024年溧阳市城市管理行政执法大队交通设施工程 |  |  | 标段：
序号 | 项目名称 | 金额(元) | 结算金额(元) | 备注
1 | 暂列金额 | 60000
2 | 暂估价 | 0
2.1 | 材料暂估价 | 0
2.2 | 专业工程暂估价 | 0
3 | 计日工 | 0
4 | 总承包服务费 | 0
合 计 |  | 60000

## 2.4 表-12-1 暂列金额明细表
暂列金额明细表
工程名称：2023-2024年溧阳市城市管理行政执法大队交通设施工程 |  |  | 标段：
序号 | 项目名称 | 计量单位 | 暂定金额(元) | 备注
1 | 暂列金额 | 项 | 60000
合 计 |  |  | 60000

## 2.5 表-13 规费、税金项目计价表
规费、税金项目计价表
工程名称：2023-2024年溧阳市城市管理行政执法大队交通设施工程 |  |  | 标段：
序号 | 项目名称 | 计算基础 | 计算基数(元) | 计算费率(％) | 金额(元)
1 | 规费 |  |  | 0
1.1 | 社会保险费 | 分部分项工程费+措施项目费+其他项目费-除税工程设备费 |  | 2.1
1.2 | 住房公积金 | 分部分项工程费+措施项目费+其他项目费-除税工程设备费 |  | 0.37
1.3 | 环境保护税 | 分部分项工程费+措施项目费+其他项目费-除税工程设备费 |  | 0
2 | 税金 | 分部分项工程费+措施项目费+其他项目费+规费-除税甲供材料和甲供设备费/1.01 |  | 9
合 计