## 1.1 表-08 分部分项工程和单价措施项目清单与计价表
分部分项工程和单价措施项目清单与计价表
工程名称：2023-2024年溧阳市城市管理行政执法大队交通设施工程 |  |  |  | 标段：
序号 | 项目编码 | 项目名称 | 项目特征描述 | 计量 单位 | 工程量 | 金额（元）
[6 empty] | 综合单价 | 合价 | 其中
暂估价
1 | 040205006001 | 非机动车标线 | 1、控制线及非机动车车位划线 2、热熔型,厚度1.8士0.2mm,按4.8kg/m2计 3、预混玻璃珠,玻璃珠用量0.3~0.34kg/m2,用2号玻璃珠 4、包括非机动车车位线、临时停车泊位控制线等 5、需满足招标人要求 | m2 | 1850 | 73.18 |  | 0
2 | 040205006002 | 机动车车位划线 | 1、热熔型,厚度1.8士0.2m,按4.8kg/m2计 2、预混玻璃珠,玻璃珠用量0.3~0.34kg/m2,用2号玻璃珠 3、需满足招标人要求 | 个 | 680 | 146.95 |  | 0
3 | 040205006003 | 机动车车位划线(残疾人车位) | 1、热熔型,厚度1.8士0.2m,按4.8kg/m2计 2、预混玻璃珠,玻璃珠用量0.3~0.34kg/m2,用2号玻璃珠 3、需满足招标人要求 | 个 | 180 | 214.52 |  | 0
4 | 040205007001 | 自行车图案标记 | 1、热熔型,厚度1.8士0.2mm,按4.8kg/m2计 2、预混玻璃珠,玻璃珠用量0.3~0.34kg/m2,用2号玻璃珠 3、 大小、规格,70*100cm 4、需满足招标人要求 | 个 | 240 | 172.19 |  | 0
5 | 040205007002 | 残疾人标志 | 1、热熔型,厚度1.8士0.2mm,按4.8kg/m2计 2、预混玻璃珠,玻璃珠用量0.3~0.34kg/m2,用2号玻璃珠 3、 大小、规格,70*100cm 4、需满足招标人要求 | 个 | 220 | 206.65 |  | 0
6 | 040205007003 | 车位内箭头标记 | 1、热熔型,厚度1.8士0.2mm,按4.8kg/m2计 2、预混玻璃珠,玻璃珠用量0.3~0.34kg/m2,用2号玻璃珠 3、 大小、规格,35*60cm 4、需满足招标人要求 | 个 | 680 | 79.05 |  | 0
7 | 040205007004 | 热熔字标记 | 1、热熔型,厚度1.8士0.2mm,按4.8kg/m2计 2、预混玻璃珠,玻璃珠用量0.3~0.34kg/m2,用2号玻璃珠 3、 大小、规格,55*65cm 4、需满足招标人要求 | 个 | 230 | 85.99 |  | 0
8 | 040205009001 | 清除标线 | 1、人工、机械清除标线 | m2 | 280 | 95.49 |  | 0
9 | 040205004001 | 警示牌 | 1、二级反光膜 2、规格90*60*0.15cm 3、需满足招标人要求 | 块 | 60 | 529.2 |  | 0
10 | 040205004002 | 禁令牌 | 1、二级反光膜 2、规格80*120*0.15cm 3、需满足招标人要求 | 块 | 60 | 724.4 |  | 0
11 | 040205003001 | 标志牌立柱 | 1、热镀锌管 2、规格￠89*4500*2.5mm 3、直埋式(40*40*60CM) 4、需满足招标人要求 | 根 | 120 | 593.16 |  | 0
12 | 010501006001 | 设备基础 | 1、C20预拌砼标志牌立杆基础 2、基础规格：400*400*600 | m3 | 11.52 | 627.64 |  | 0
13 | 040205019001 | 减速垄 | 1、机动车挡车器,定制,钢制,M型2000*￠76*100*2.5mm | m | 350 | 128.92 |  | 0
14 | 040205019002 | 减速垄 | 1、减速带,橡胶制品,规格500*400*45mm | m | 380 | 143.16 |  | 0
15 | 040205019003 | 减速垄 | 1、非机动车限位器,定制,钢制,M型2000*￠76*200*1.9mm | m | 310 | 177.9 |  | 0
16 | 040205012001 | 钢制隔离护栏Ⅰ | 1、高100cm*长300cm*厚2.0mm 2、80*80*2.5mm配套橡胶底座大号反光标 3、需满足招标人要求 | m | 360 | 197.41 |  | 0
17 | 040205012002 | 钢制隔离护栏Ⅱ | 1、高60cm*长300cm*厚2.0m 2、60*60*2.0mm配套橡胶底座大号反光标 3、需满足招标人要求 | m | 300 | 166.51 |  | 0
18 | 040205004003 | 防冲撞护栏 |  | 块 | 28 | 1650 |  | 0
19 | 040205018001 | 警示柱 | l、 警示桩制安(国标) | 根 | 280 | 185.62 |  | 0
20 | 040205005001 | 视线诱导器 | 1、轮廓标,塑料PVC反光标,规格120*40mm | 只 | 490 | 58.44 |  | 0
21 | 040205015001 | 户外10路智能充电桩 | 1、充电桩的购买、运输及安装 2、含配套布线20m | 台 | 100 | 3504.79 |  | 0
22 | 041001002001 | 拆除人行道 | 1、拆除原有人行道板 2、垃圾清理归堆 | m2 | 2016 | 3.16 |  | 0
23 | 041001003001 | 拆除基层 | 1、拆除人行道板砼基层 2、垃圾清理归堆 | m2 | 2016 | 21.28 |  | 0
24 | 041001003002 | 拆除基层 | 1、拆除人行道板道渣垫层 2、垃圾清理归堆 | m2 | 2016 | 23.71 |  | 0
25 | 040103002001 | 余方弃置 | 1、垃圾人工装车，外运7km | m3 | 806.4 | 99.94 |  | 0
26 | 040804001001 | 电缆管敷设 | 1、埋地敷设高密度增强聚乙烯PE管DE32*2.9 | m | 5000 | 26.25 |  | 0
27 | 040803001001 | 电缆 | 1、铜芯电缆YJV3*2.5mm2敷设 | m | 5100 | 14.79 |  | 0
28 | 040204003001 | 现浇混凝土人行道 | 1、150厚C20预拌砼恢复人行道板砼基层 | m2 | 2000 | 101.2 |  | 0
29 | 040204002001 | 人行道块料铺设 | 1、30厚水泥砂浆铺贴苏普洛克砖恢复人行道板 2、苏普洛克砖规格型号等同原由人行道 | m2 | 1008 | 93.35 |  | 0
30 | 040204002002 | 人行道块料铺设 | 1、30厚水泥砂浆铺贴花岗岩恢复人行道板 2、花岗岩规格型号等同原由人行道 | m2 | 1008 | 174.79 |  | 0
|  | 分部分项工程清单合计 |  |  |  | 0 |  | 0
|  | 单价措施项目清单合计 |  |  |  | 0 |  | 0
合 计 | [7 empty] | 0