## 1招标工程量清单;扉—1
| 罗村、花山公墓墓区道路及墓穴安装建设工程 |  |  | 工程
招标工程量清单
招 标 人: |  | 工 程 造 价咨 询 人:
| (单位盖章) |  | (单位资质专用章)
法定代表人 或其授权人: |  | 法定代表人: 或其授权人:
| (签字或盖章) |  | (签字或盖章)
编制人: |  | 复 核 人:
| (造价人员签字盖专用章) |  | (造价工程师签字盖专用章)
编制时间： |  | 复核时间:

## 2分部分项工程和单价措施项目清单与计价表
分部分项工程和单价措施项目清单与计价表
工程名称：罗村、花山公墓墓区道路及墓穴安装建设工程
序号 | 项目编码 | 项目名称 | 项目特征描述 | 计量单位 | 工程量 | 金额(元)
[6 empty] | 综合单价 | 合价 | 其中： 暂估价
序号 | 编号 | 名称 | 项目特征 | 单位 | 数量
Ⅰ | 一） | 墓室及花山附属
一) |  | 新建墓室
1 | 01B001 | 补充清单项目 | 路东一区（含基础施工），654主碑：长80cm*高61cm（含3cm榫头）*厚5cm，弧顶造型，五面抛光；654碑座：长90cm*高15cm*15cm，顶部开榫槽；654墓盖：长85cm*48cm*5cm；五面抛光，盖底开滴水线；654前面板：100cm*20cm*3cm，数量1；侧面板：60cm*12cm*3cm，数量2；后面板：76cm*24cm*3cm，数量1；654前挂板：98cm*高20cm*3cm两块，72cm*20cm*3两块；芝麻灰坑版：76cm*31cm*2.5cm，数量2块；31cm*31cm*2.5cm，数量2块；四块板无缝粘接，按实计量 | 套 | 14
2 | 01B002 | 补充清单项目 | 福寿二区（含基础施工），654拱形碑顶：长100cm*高27*宽12cm，迎面喷砂图案造型；654碑柱：高78cm*长12cm*宽10cm，数量2，迎面喷砂图案；中国黑主碑：长57cm*高95cm*2cm，迎面抛光；654碑柱：长84cm*高14cm*14cm；碑座顶部开榫槽；654柱子：高32cm*10cm*10cm，数量4；654栏板：长56cm*高31cm*5cm，两侧线雕图案，数量2；654墓盖：85cm*45cm*5cm，顶部线雕图案，底部开滴水线；654前面板：105cm*19cm*3cm，数量1；侧面板：57cm*14.5cm*3cm，数量2；后面板：76cm*21cm*3cm，数量1；654前立板上：103cm*8cm*3cm1块；654立板下：103cm*10cm*3cm1块；654踏步板：103cm*19cm*2cm1块，654侧挂板：84cm*20cm*2cm2块，654后立板：103cm*20cm*2cm1块；芝麻灰坑版：76cm*31cm*2.5cm，数量2块；31cm*31cm*2.5cm，数量2块；四块板无缝粘接，按实计量 | 套 | 24
3 | 01B003 | 补充清单项目 | 福寿园区（含基础施工），654拱形碑顶：长96cm*高22cm*宽22cm；654副碑柱：高78cm*长10cm*宽7cm；654圆碑柱：高78cm*直径9cm，表面线雕龙凤；654碑座：长81cm*高8cm*20cm；中国黑主碑：长57cm*高95cm*2cm，迎面抛光；654文笔柱：高44cm*12cm*12cm，数量2；654狮子柱：高44cm*12cm*12cm，数量2；654弧形栏板：长55cm*高25cm*6cm，数量2；654墓盖：长82cm*42cm*5cm，底部开滴水线；654抱鼓：高31cm*进深17cm*厚5cm，数量2；654前面板：长105*19cm*2cm，数量1；侧面板：60cm*14.5cm*2cm，数量2；后面板：76cm*20cm*2cm，数量1；654后立板：105cm*10cm*2cm；654踏板：105cm*18cm*2cm；654前立板：105cm*8cm*2cm；654侧挂板：91cm*20cm*2cm，数量2；后挂板：105cm*20cm*2cm；芝麻灰坑版：76cm*31cm*2.5cm，数量2块；31cm*31cm*2.5cm，数量2块；四块板无缝粘接，按实计量 | 套 | 8
4 | 01B004 | 补充清单项目 | 罗村安置墓（含基础施工），芝麻灰主碑：长40cm*高85cm*厚3cm；芝麻灰墓盖：长80cm*宽40cm*厚3cm，芝麻灰坑版：长78cm*高30cm*厚3cm两块，30cm*30cm*3cm两块；按实计量 | 套 | 60
5 | 01B005 | 补充清单项目 | 艺术墓（含基础施工），福桂园二区：北大青主碑，宽80cm*高67cm（含榫头）*厚5cm，五面抛光，正面雕刻；新654碑座：长85cm*高12cm*厚13cm，五面抛光;北大青墓盖：长82cm*宽45cm*厚5cm，五面抛光，底部开挖76*36*2.5cm凹槽；新654前面板：90cm*18cm*4cm，数量1块；新654侧面板：52cm*8cm*5cm，数量2块；新654后面板：74cm*5cm*5cm，数量1块；芝麻灰坑版：76cm*31cm*2.5cm，数量2块；31cm*31cm*2.5cm，数量2块；四块板无缝粘接，按实计量 | 套 | 30
6 | 01B006 | 补充清单项目 | 安置墓（含基础施工），汉白玉主碑：长40cm*高100cm*厚4cm；汉白玉墓盖：长80cm*宽40cm*厚3cm，芝麻白坑版：长78cm*高30cm*厚3cm两块，30cm*30cm*3cm两块；按实计量 | 套 | 36
7 | 01B007 | 补充清单项目 | 传统花岗岩中套墓（含基础施工），芝麻灰狮柱：53cm*12cm*11cm，数量2；芝麻灰方柱：47cm*11cm*11cm，数量2；芝麻灰扶手：70cm*10cm*5cm，数量2；芝麻灰花板：70cm*23cm*5cm，数量2；芝麻灰碑座：92cm*16cm*16cm；芝麻灰站柱：94cm*17cm*14cm，数量2；芝麻灰碑帽：92cm*25cm*14cm；芝麻灰抱鼓：28cm*20cm*5cm，数量2；芝麻灰面板：115cm*32cm*3cm1块，58cm、*19.2cm*3cm1块，76cm*22cm*3cm1块，115cm*20cm*3cm1块，110cm*9.5cm*3cm1块，84cm*9.5cm*3cm1块；富士蓝墓盖：85cm*48cm*5cm；中国黑主碑：91cm*60.5cm*2cm；芝麻灰坑板：76cm*30cm*2.5cm2块，30cm*30cm*2.5cm2块，按实计量 | 套 | 11
二) |  | 花山附属
8 | 010101003001 | 挖沟槽土方 | 挡土墙基础挖土，人机配合，土方类型综合考虑，土方堆于坑边。工程量计算规则按2014计价表，按实计量 | m3 | 71.68
9 | 010103001001 | 回填方 | 素土回填，分层填筑，含场内运输。工程量计算规则按2014计价表，按实计量 | m3 | 30
10 | 010103002001 | 余方弃置 | 土方经综合平衡后余方弃置（弃场及运距由投标单位自行安排），满足城管及建设方要求，按实计量 | m3 | 41.68
11 | 010404001001 | 垫层 | 碎石垫层找平、压实等所有工序，满足建设方及规范要求。工程量计算规则按2014计价表，按实计量 | m3 | 9.96
12 | 010501001001 | 垫层 | C25商品砼垫层，短驳、浇筑、养护等所有工序，满足建设方及规范要求。按实计量 | m3 | 28.88
13 | 010507002001 | 室外地坪 | 100mm厚C30商品砼地面（含模板），短驳、浇筑、养护等所有工序，满足建设方及规范要求。工程量计算规则按2014计价表，按实计量 | m2 | 118
14 | 010507002002 | 室外地面 | 300*600*25芝麻白花岗岩面层铺设（颜色需甲方确认），1:3干硬性水泥砂浆结合层（厚度综合考虑），满足规范及建设方要求，按实计量 | m2 | 168
15 | 010507002003 | 室外地面 | 400*200*25芝麻白花岗岩面层铺设（颜色需甲方确认），1:3干硬性水泥砂浆结合层（厚度综合考虑），满足规范及建设方要求，按实计量 | m2 | 31.2
16 | 01B008 | 水沟砼管 | 承插式水泥砂浆接口砼排水管铺设Φ400mm，满足规范及建设方要求，按实计量 | m | 112
17 | 01B009 | 雨水井 | 雨水井，MU10砼砖砌700*400井径，井深0.5m，钢纤维钢筋砼井框、盖（B125），含砼垫层、模板、井内抹面等所有工序，满足设计及规范要求。按实计量 | 座 | 6
Ⅱ | 二） | 罗村附属
一) |  | 南北砼道路
18 | 011601001001 | 砖砌体拆除 | 拆除砖侧石，拆除、清理、建筑垃圾装车外运，弃场及运距投标单位自行考虑。工程量计算规则按2014计价表，按实计量 | m3 | 4.84
19 | 011602001001 | 混凝土构件拆除 | 拆除砼路面（厚度综合考虑），拆除、清理、建筑垃圾装车外运，弃场及运距投标单位自行考虑。工程量计算规则按2014计价表，按实计量 | m2 | 243.6
20 | 010404001002 | 垫层 | 碎石垫层找平、压实等所有工序，满足建设方及规范要求。工程量计算规则按2014计价表，按实计量 | m3 | 21.81
21 | 010507002004 | 室外地坪 | 120mm厚C30商品砼（含模板），短驳、浇筑、养护、锯缝等所有工序。满足建设方及规范要求，（计算规则同2014计价表）按实计量 | m2 | 272.6
二) |  | 墓区北、南北道、焚烧池西增加挡土墙
22 | 010101002001 | 挖一般土方 | 山坡挖土（含局部建筑垃圾），人机配合，土方类别综合考虑，土方堆于槽边，满足城管及建设方要求，按实计量 | m3 | 114.21
23 | 010101003002 | 挖沟槽土方 | 挡土墙基础挖土，人机配合，土方类型综合考虑，土方堆于坑边。工程量计算规则按2014计价表，按实计量 | m3 | 68.36
24 | 010103001002 | 回填方 | 素土回填，分层填筑，含场内运输。工程量计算规则按2014计价表，按实计量 | m3 | 63.13
25 | 010103002002 | 余方弃置 | 土方经综合平衡后余方弃置（弃场及运距由投标单位自行安排），满足城管及建设方要求，按实计量 | m3 | 78.93
26 | 010401001001 | 砖基础 | MU10.0承重混凝土实心砖,M5水泥砂浆砌筑砖基础 ，满足规范及建设方要求，按实计量 | m3 | 26.8
27 | 010401003001 | 实心砖墙 | MU10.0承重混凝土实心砖,M5水泥砂浆砌筑挡土墙 ，满足规范及建设方要求，按实计量 | m3 | 45.03
28 | 011201001001 | 墙面一般抹灰 | 1:2.5水泥砂浆抹挡墙面(含压顶面)，满足规范及建设方要求，按实计量 | m2 | 198.44
29 | 011701002001 | 外脚手架 | 砌筑、抹灰用脚手架，满足规范要求，按实计量 | m2 | 41.3
三) |  | 道路、人行道硬化
30 | 040202001001 | 路床（槽）整形 | 用于路基整形，放样，挖高填低、整平、碾压、检验等所有工序。计算规则同2014计价表，按实计量 | m2 | 28
31 | 010404001003 | 垫层 | 碎石垫层找平、压实等所有工序，满足建设方及规范要求。工程量计算规则按2014计价表，按实计量 | m3 | 3.27
32 | 010507002005 | 室外地坪 | 100mm厚C30商品砼地面（含模板），短驳、浇筑、养护等所有工序，满足建设方及规范要求。工程量计算规则按2014计价表，按实计量 | m2 | 94.16
四) |  | 花池改造
33 | 011601001002 | 砖砌体拆除 | 拆除花池砖墙，拆除、清理、建筑垃圾装车外运，弃场及运距投标单位自行考虑。工程量计算规则按2014计价表，按实计量 | m3 | 0.9
34 | 010101004001 | 挖基坑土方 | 基础人工挖土，土方类别综合考虑，土方装车弃置（弃场及运距由投标单位自行安排）。工程量计算规则按2014计价表，按实计量 | m3 | 22.22
35 | 010404001004 | 垫层 | 碎砖垫层找平、压实等所有工序，满足建设方及规范要求。工程量计算规则按2014计价表，按实计量 | m3 | 22.22
36 | 010404001005 | 垫层 | 碎石垫层找平、压实等所有工序，满足建设方及规范要求。工程量计算规则按2014计价表，按实计量 | m3 | 2.78
37 | 010507002006 | 室外地坪 | 100mm厚C30商品砼地面（含模板），短驳、浇筑、养护等所有工序，满足建设方及规范要求。工程量计算规则按2014计价表，按实计量 | m2 | 5.56
38 | 010401001002 | 砖基础 | MU10.0承重混凝土实心砖,M5水泥砂浆砌筑 ，满足规范及建设方要求，按实计量 | m3 | 2.26
39 | 010401003002 | 实心砖墙 | MU10.0承重混凝土实心砖,M5水泥砂浆砌筑 ，满足规范及建设方要求，按实计量 | m3 | 3.3
40 | 011201001002 | 墙面一般抹灰 | 1:2.5水泥砂浆抹挡墙面(含压顶面)，满足规范及建设方要求，按实计量 | m2 | 16.5
五) |  | 焚化池移位
41 | 011602001002 | 混凝土构件拆除 | 焚化池拆除，拆除、清理、建筑垃圾装车外运，弃场及运距投标单位自行考虑。工程量计算规则按2014计价表，按实计量 | m3 | 2.52
42 | 010101004002 | 挖基坑土方 | 基础人工挖土，土方类别综合考虑，土方装车弃置（弃场及运距由投标单位自行安排）。工程量计算规则按2014计价表，按实计量 | m3 | 5.92
43 | 010404001006 | 垫层 | 碎石垫层找平、压实等所有工序，满足建设方及规范要求。工程量计算规则按2014计价表，按实计量 | m3 | 0.32
44 | 040601006001 | 现浇混凝土池底 | C30商品砼（含模板），短驳、浇筑、养护等所有工序，满足建设方及规范要求。工程量计算规则按2014计价表，按实计量 | m3 | 2.1
45 | 040601007001 | 现浇混凝土池壁（隔墙） | C30商品砼（含模板），短驳、浇筑、养护等所有工序，满足建设方及规范要求。工程量计算规则按2014计价表，按实计量 | m3 | 1.17
46 | 010515001001 | 现浇构件钢筋 | 钢筋品种、规格：HRB400钢筋Φ12mm以内 | t | 0.082
六) |  | 其他
47 | 01B010 | 补充清单项目 | 零星用点工，按实计量 | 工日 | 6
48 | 01B011 | 补充清单项目 | 零星机械台班（每台班8小时），按实计量 | 台班 | 10
49 | 01B012 | 补充清单项目 | 回填缺土外购（土源施工单位自理）。土方质量满足回填要求，包括土源费、装车、运进、卸土至作业现场全部工作内容，运距施工单位自行考虑，按实计量 | m3 | 178.3
分部分项合计
一) | 0117 | 措施项目
50 | 011705001001 | 大型机械设备进出场及安拆 | 此费用包干，结算时不调整 | 项 | 1
单价措施合计

## 3总价措施项目清单与计价表
总价措施项目清单与计价表
工程名称：罗村、花山公墓墓区道路及墓穴安装建设工程
序号 | 项目编码 | 项目名称 |  | 计算基础 |  |  | 费率(%) | 金额(元)
序号 | 编号 | 项目名称 | 计算基础 |  | 费率 | 标记
1 | 011707001001 | 安全文明施工 | [2]+[3]+[4] | [2]+[3]+[4] | 100 | 1
2 |  | 安全文明施工基本费 | 分部分项综合费用+单价措施项目综合费用-除税工程设备费 | 分部分项综合费用+单价措施项目综合费用-除税工程设备费 | 3.1 | 1.1 | 3.1
3 |  | 安全文明施工省级标化增加费:一星级 | 分部分项综合费用+单价措施项目综合费用-除税工程设备费 | 分部分项综合费用+单价措施项目综合费用-除税工程设备费 | 0 | 1.2 | 0
4 |  | 扬尘污染防治增加费 | 分部分项综合费用+单价措施项目综合费用-除税工程设备费 | 分部分项综合费用+单价措施项目综合费用-除税工程设备费 | 0.31 | 1.3 | 0.31
5 | 011707002001 | 夜间施工 | 分部分项综合费用+单价措施项目综合费用-除税工程设备费 |  | 0.08 | 0
6 | 011707003001 | 非夜间施工照明 | 分部分项综合费用+单价措施项目综合费用-除税工程设备费 |  | 0 | 0
7 | 011707004001 | 二次搬运 | 分部分项综合费用+单价措施项目综合费用-除税工程设备费 |  | 0 | 0
8 | 011707005001 | 冬雨季施工 | 分部分项综合费用+单价措施项目综合费用-除税工程设备费 |  | 0.18 | 0
9 | 011707006001 | 地上、地下设施、建筑物的临时保护设施 | 分部分项综合费用+单价措施项目综合费用-除税工程设备费 |  | 0 | 0
10 | 011707007001 | 已完工程及设备保护 | 分部分项综合费用+单价措施项目综合费用-除税工程设备费 |  | 0.05 | 0
11 | 011707008001 | 临时设施 | 分部分项综合费用+单价措施项目综合费用-除税工程设备费 |  | 2 | 0
12 | 011707009001 | 赶工措施 | 分部分项综合费用+单价措施项目综合费用-除税工程设备费 |  | 0 | 0
13 | 011707010001 | 工程按质论价:市优工程 | 分部分项综合费用+单价措施项目综合费用-除税工程设备费 |  | 0 | 2
14 | 011707011001 | 住宅分户验收 | 分部分项综合费用+单价措施项目综合费用-除税工程设备费-分部:地下室 |  | 0 | 0
15 | 011707012001 | 特殊条件下施工增加费 | 分部分项综合费用+单价措施项目综合费用-除税工程设备费 |  | 0 | 0
16 | 011707012002 | 建筑工人实名制费用 | 分部分项综合费用+单价措施项目综合费用-除税工程设备费 |  | 0 | 0
17 | 011707015001 | 智慧工地费用 | 分部分项综合费用+单价措施项目综合费用-工程设备费 |  | 0 | 0
18 | 011707016001 | 新冠疫情常态化防控 | 分部分项综合费用+单价措施项目综合费用-工程设备费 |  | 0 | 0
19 |  | 合计 | [2]~[18] | [2]~[18] | 100

## 4其他项目清单
其他项目清单与计价汇总表
工程名称：罗村、花山公墓墓区道路及墓穴安装建设工程
序号 | 项目名称 | 金额(元) | 备注
编号 | 项目名称 | 招标金额 | 备注
1 | 暂列金额 | 0.00
2 | 暂估价
2.1 | 材料（工程设备）暂估价
2.2 | 专业工程暂估价 | 0.00
3 | 计日工
4 | 总承包服务费
合计

## 5暂列金额明细表
暂 列 金 额 明 细 表
工程名称：罗村、花山公墓墓区道路及墓穴安装建设工程
序号 | 项目名称 | 计量单位 | 暂定金额(元) | 备注
编号 | 项目名称 | 计量单位 | 金额 | 备注
1 | 工程量清单中工程量偏差和设计变更 | 项 | 0.00
2 | 政策性调整和材料价格风险 | 项 | 0.00
3 | 暂列金 | 项 | 0.00
| 合计 |  | 0.00

## 6规费、税金项目清单
规 费、税 金 项 目 清 单
工程名称：罗村、花山公墓墓区道路及墓穴安装建设工程
序号 | 项目名称 | 计算基础 | 计算基数 | 计算费率(%) | 金额(元)
编号 | 项目名称 | 计算基础 |  | 费率
1 | 规费 | [ 1.1 ]~[ 1.4 ] |  | 100
1.1 | 社会保险费 | 分部分项综合费用+措施项目合计+其他项目合计-除税工程设备费 |  | 3.2
1.2 | 住房公积金 | 分部分项综合费用+措施项目合计+其他项目合计-除税工程设备费 |  | 0.53
1.3 | 环境保护税 | 分部分项综合费用+措施项目合计+其他项目合计-除税工程设备费 |  | 0
1.4 | 其他规费 | 分部分项综合费用+措施项目合计+其他项目合计-除税工程设备费 |  | 0
2 | 税金 | 分部分项综合费用+措施项目合计+其他项目合计+[ 1 ]-除税甲供材料费和除税甲供设备费/1.01 |  | 9
3 | 合计 | [ 1 ]+[ 2 ] |  | 100