## 招标工程量清单扉页_扉1
东方片区燃气管道接入工程
工程
招标工程量清单
招 标 人: |  | 工 程 造 价咨 询 人: | 江苏利诚全过程工程咨询有限公司
| (单位盖章) |  | (单位资质专用章)
法定代表人 或其授权人: |  | 法定代表人 或其授权人: | 刘馨
| (签字或盖章) |  | (签字或盖章)
编制人: |  | 复 核 人:
| (造价人员签字盖专用章) |  | (造价工程师签字盖专用章)
编制时间： |  | 复核时间:

## 招标工程量清单封面_封1
| 东方片区燃气管道接入工程 |  | 工程
招标工程量清单
招 标 人:
（单位盖章）
| 造价咨询人： | 江苏利诚全过程工程咨询有限公司
（单位盖章）

## 单位工程投标总价汇总表(招标)_表-04
单位工程投标报价汇总表
工程名称：东方片区燃气管道接入工程 |  |  | 标段：
序号 | 汇总内容 | 金额(元) | 其中:暂估价
序号 | 汇总内容
1 | 分部分项工程
1.1 | 人工费
1.2 | 材料费
1.3 | 施工机具使用费
1.4 | 企业管理费
1.5 | 利润
2 | 措施项目
2.1 | 单价措施项目费
2.2 | 总价措施项目费
2.2.1 | 安全文明施工费
3 | 其他项目
3.1 | 其中：暂列金额
3.2 | 其中：专业工程暂估价
3.3 | 其中：计日工
3.4 | 其中：总承包服务费
4 | 规费
5 | 税金
6 | 工程造价

## 分部分项工程和单价措施项目清单_表-08
分部分项工程和单价措施项目清单与计价表
工程名称：东方片区燃气管道接入工程 | [6 empty] | 标段：
序号 | 项目编码 | 项目名称 | 项目特征描述 | 计量单位 | 工程量 | 金额(元)
[6 empty] | 综合单价 | 合价 | 其中： 暂估价
序号 | 编号 | 名称 | 项目特征 | 单位 | 数量
一) |  | 东下塘 |  |  | 1
1 | 080403002001 | 施工缝 | 1.锯缝机锯缝 | m | 4937.6
2 | 041001001001 | 拆除路面 | 1.机械拆除混凝土路面 2.材质:混凝土路面；厚20CM 3.工作内容:拆除、清理、外运、运距及处置费由投标人自行考虑 | m3 | 299.12
3 | 040101002001 | 挖沟槽土方 | 1.PEde160、110、90低压管 2.土壤类别:综合（含灰土、二灰土、碎石等基层以及各种小型障碍物） 3.挖土深度:宽0.7m*深1m（暂按） 4.人机配合挖沟槽土方；沟边堆土高度不大于1.5米，堆土与沟边距离不小于0.8米；沟槽底部需进行人工平整，管道下沟前沟底应清理、整平、无积水 5.计算规则同2014市政计价表，综合考虑工作面及放坡以及管道接口处工作面加宽工程量 | m3 | 910
4 | 040101002002 | 挖沟槽土方 | 1.PEde63、32低压管 2.土壤类别:综合（含灰土、二灰土、碎石等基层以及各种小型障碍物） 3.挖土深度:宽0.5m*深1m（暂按） 4.人机配合挖沟槽土方；沟边堆土高度不大于1.5米，堆土与沟边距离不小于0.8米；沟槽底部需进行人工平整，管道下沟前沟底应清理、整平、无积水 5.计算规则同2014市政计价表，综合考虑工作面及放坡以及管道接口处工作面加宽工程量 | m3 | 580
5 | 040101003001 | 挖基坑土方 | 1.阀门井（2个） 2.土壤类别:综合（含灰土、二灰土、碎石等基层以及各种小型障碍物） 3.挖土深度:直径0.9m；深1.2m（暂按） 4.人机配合挖基坑土方；沟边堆土高度不大于1.5米，堆土与沟边距离不小于0.8米；沟槽底部需进行人工平整，管道下沟前沟底应清理、整平、无积水 5.计算规则同2014市政计价表，综合考虑工作面及放坡以及管道接口处工作面加宽工程量 | m3 | 1.94
6 | 040101003002 | 挖基坑土方 | 1.调压柜(1个) 2.土壤类别:综合（含灰土、二灰土、碎石等基层以及各种小型障碍物） 3.挖土深度:长2m*宽2m*深1.2m（暂按） 4.人机配合挖基坑土方；沟边堆土高度不大于1.5米，堆土与沟边距离不小于0.8米；沟槽底部需进行人工平整，管道下沟前沟底应清理、整平、无积水 5.计算规则同2014市政计价表，综合考虑工作面及放坡以及管道接口处工作面加宽工程量 | m3 | 4.8
7 | 040103001001 | 回填方 | 1.基坑、沟槽原土回填 2.素土夯填，密实度≥0.95；回填前管道两侧及管顶以上0.5米内回填土无碎石、木材、砖块等杂物，距管顶0.5米以上的回填土石块量不大于10%，且粒径不大于0.1米；每层0.2~0.3米，管道两侧及管顶以上0.5米内的回填土应人工压实，计算规则同2014市政计价表 3.工作内容:场内取土、运输、回填、分层夯实 | m3 | 807.63
8 | 040103001002 | 回填方 | 1.基坑、沟槽回填（外购土方） 2.土方夯填，密实度≥0.95；回填前管道两侧及管顶以上0.5米内回填土无碎石、木材、砖块等杂物，距管顶0.5米以上的回填土石块量不大于10%，且粒径不大于0.1米；每层0.2~0.3米，管道两侧及管顶以上0.5米内的回填土应人工压实，计算规则同2014市政计价表 3.外购土方需满足施工要求，土源由投标人自行考虑，结算时不作调整，含场外购土、运输、回填、分层夯实等全部工作内容 | m3 | 89.74
9 | 040103002001 | 余方弃置 | 1.余方机械装车，外运，运距及处置费由投标人自行考虑 | m3 | 709.37
10 | 040202002001 | 石灰稳定土 | 1.厚度:20cm 2.含灰量:10％ 3.黄土:是否外购拌合用土由投标人自行考虑 4.含消解石灰、铺灰、拌合、整平、压实、养护等 | m2 | 1495.6
11 | 040202015001 | 二灰稳定碎石 | 1.厚度:20cm厚二灰碎石 2.工作内容:铺筑、压实、养护等全部工序要求 | m2 | 1495.6
12 | 040203007001 | 水泥混凝土 | 1.面层:20cm厚C30商品砼(抗折4.5MPa) 2.含模板制、安拆、砼养生、刻痕、锯缝、伸缩缝、嵌缝等全部工作内容 | m2 | 1495.6
二) |  | 张巷里 |  |  | 1
13 | 080403002002 | 施工缝 | 1.锯缝机锯缝 | m | 2262.4
14 | 041001001002 | 拆除路面 | 1.机械拆除混凝土路面 2.材质:混凝土路面；厚20CM 3.工作内容:拆除、清理、外运、运距及处置费由投标人自行考虑 | m3 | 139
15 | 040101002003 | 挖沟槽土方 | 1.PEde160、110、90低压管 2.土壤类别:综合（含灰土、二灰土、碎石等基层以及各种小型障碍物） 3.挖土深度:宽0.7m*深1m（暂按） 4.人机配合挖沟槽土方；沟边堆土高度不大于1.5米，堆土与沟边距离不小于0.8米；沟槽底部需进行人工平整，管道下沟前沟底应清理、整平、无积水 5.计算规则同2014市政计价表，综合考虑工作面及放坡以及管道接口处工作面加宽工程量 | m3 | 455
16 | 040101002004 | 挖沟槽土方 | 1.PEde63、32低压管 2.土壤类别:综合（含灰土、二灰土、碎石等基层以及各种小型障碍物） 3.挖土深度:宽0.5m*深1m（暂按） 4.人机配合挖沟槽土方；沟边堆土高度不大于1.5米，堆土与沟边距离不小于0.8米；沟槽底部需进行人工平整，管道下沟前沟底应清理、整平、无积水 5.计算规则同2014市政计价表，综合考虑工作面及放坡以及管道接口处工作面加宽工程量 | m3 | 240
17 | 040103001003 | 回填方 | 1.基坑、沟槽原土回填 2.素土夯填，密实度≥0.95；回填前管道两侧及管顶以上0.5米内回填土无碎石、木材、砖块等杂物，距管顶0.5米以上的回填土石块量不大于10%，且粒径不大于0.1米；每层0.2~0.3米，管道两侧及管顶以上0.5米内的回填土应人工压实，计算规则同2014市政计价表 3.工作内容:场内取土、运输、回填、分层夯实 | m3 | 375.3
18 | 040103001004 | 回填方 | 1.基坑、沟槽回填（外购土方） 2.土方夯填，密实度≥0.95；回填前管道两侧及管顶以上0.5米内回填土无碎石、木材、砖块等杂物，距管顶0.5米以上的回填土石块量不大于10%，且粒径不大于0.1米；每层0.2~0.3米，管道两侧及管顶以上0.5米内的回填土应人工压实，计算规则同2014市政计价表 3.外购土方需满足施工要求，土源由投标人自行考虑，结算时不作调整，含场外购土、运输、回填、分层夯实等全部工作内容 | m3 | 41.7
19 | 040103002002 | 余方弃置 | 1.余方机械装车，外运，运距及处置费由投标人自行考虑 | m3 | 329.58
20 | 040202002002 | 石灰稳定土 | 1.厚度:20cm 2.含灰量:10％ 3.黄土:是否外购拌合用土由投标人自行考虑 4.含消解石灰、铺灰、拌合、整平、压实、养护等 | m2 | 695
21 | 040202015002 | 二灰稳定碎石 | 1.厚度:20cm厚二灰碎石 2.工作内容:铺筑、压实、养护等全部工序要求 | m2 | 695
22 | 040203007002 | 水泥混凝土 | 1.面层:20cm厚C30商品砼(抗折4.5MPa) 2.含模板制、安拆、砼养生、刻痕、锯缝、伸缩缝、嵌缝等全部工作内容 | m2 | 695
三) |  | 前堡村 |  |  | 1
23 | 080403002003 | 施工缝 | 1.锯缝机锯缝 | m | 742.4
24 | 041001001003 | 拆除路面 | 1.机械拆除混凝土路面 2.材质:混凝土路面；厚20CM 3.工作内容:拆除、清理、外运、运距及处置费由投标人自行考虑 | m3 | 45
25 | 040101002005 | 挖沟槽土方 | 1.PEde110、90低压管 2.土壤类别:综合（含灰土、二灰土、碎石等基层以及各种小型障碍物） 3.挖土深度:宽0.7m*深1m（暂按） 4.人机配合挖沟槽土方；沟边堆土高度不大于1.5米，堆土与沟边距离不小于0.8米；沟槽底部需进行人工平整，管道下沟前沟底应清理、整平、无积水 5.计算规则同2014市政计价表，综合考虑工作面及放坡以及管道接口处工作面加宽工程量 | m3 | 140
26 | 040101002006 | 挖沟槽土方 | 1.PEde63、32低压管 2.土壤类别:综合（含灰土、二灰土、碎石等基层以及各种小型障碍物） 3.挖土深度:宽0.5m*深1m（暂按） 4.人机配合挖沟槽土方；沟边堆土高度不大于1.5米，堆土与沟边距离不小于0.8米；沟槽底部需进行人工平整，管道下沟前沟底应清理、整平、无积水 5.计算规则同2014市政计价表，综合考虑工作面及放坡以及管道接口处工作面加宽工程量 | m3 | 85
27 | 040103001005 | 回填方 | 1.基坑、沟槽原土回填 2.素土夯填，密实度≥0.95；回填前管道两侧及管顶以上0.5米内回填土无碎石、木材、砖块等杂物，距管顶0.5米以上的回填土石块量不大于10%，且粒径不大于0.1米；每层0.2~0.3米，管道两侧及管顶以上0.5米内的回填土应人工压实，计算规则同2014市政计价表 3.工作内容:场内取土、运输、回填、分层夯实 | m3 | 121.5
28 | 040103001006 | 回填方 | 1.基坑、沟槽回填（外购土方） 2.土方夯填，密实度≥0.95；回填前管道两侧及管顶以上0.5米内回填土无碎石、木材、砖块等杂物，距管顶0.5米以上的回填土石块量不大于10%，且粒径不大于0.1米；每层0.2~0.3米，管道两侧及管顶以上0.5米内的回填土应人工压实，计算规则同2014市政计价表 3.外购土方需满足施工要求，土源由投标人自行考虑，结算时不作调整，含场外购土、运输、回填、分层夯实等全部工作内容 | m3 | 13.5
29 | 040103002003 | 余方弃置 | 1.余方机械装车，外运，运距及处置费由投标人自行考虑 | m3 | 105.21
30 | 040202002003 | 石灰稳定土 | 1.厚度:20cm 2.含灰量:10％ 3.黄土:是否外购拌合用土由投标人自行考虑 4.含消解石灰、铺灰、拌合、整平、压实、养护等 | m2 | 225
31 | 040202015003 | 二灰稳定碎石 | 1.厚度:20cm厚二灰碎石 2.工作内容:铺筑、压实、养护等全部工序要求 | m2 | 225
32 | 040203007003 | 水泥混凝土 | 1.面层:20cm厚C30商品砼(抗折4.5MPa) 2.含模板制、安拆、砼养生、刻痕、锯缝、伸缩缝、嵌缝等全部工作内容 | m2 | 225
四) |  | 双墩村（晨风路南北侧） |  |  | 1
33 | 080403002004 | 施工缝 | 1.锯缝机锯缝 | m | 707.6
34 | 041001001004 | 拆除路面 | 1.机械拆除混凝土路面 2.材质:混凝土路面；厚20CM 3.工作内容:拆除、清理、外运、运距及处置费由投标人自行考虑 | m3 | 37.49
35 | 040101002007 | 挖沟槽土方 | 1.PEde90低压管 2.土壤类别:综合（含灰土、二灰土、碎石等基层以及各种小型障碍物） 3.挖土深度:宽0.7m*深1m（暂按） 4.人机配合挖沟槽土方；沟边堆土高度不大于1.5米，堆土与沟边距离不小于0.8米；沟槽底部需进行人工平整，管道下沟前沟底应清理、整平、无积水 5.计算规则同2014市政计价表，综合考虑工作面及放坡以及管道接口处工作面加宽工程量 | m3 | 40.6
36 | 040101002008 | 挖沟槽土方 | 1.PEde63、32低压管 2.土壤类别:综合（含灰土、二灰土、碎石等基层以及各种小型障碍物） 3.挖土深度:宽0.5m*深1m（暂按） 4.人机配合挖沟槽土方；沟边堆土高度不大于1.5米，堆土与沟边距离不小于0.8米；沟槽底部需进行人工平整，管道下沟前沟底应清理、整平、无积水 5.计算规则同2014市政计价表，综合考虑工作面及放坡以及管道接口处工作面加宽工程量 | m3 | 145
37 | 040101003003 | 挖基坑土方 | 1.阀门井（2个） 2.土壤类别:综合（含灰土、二灰土、碎石等基层以及各种小型障碍物） 3.挖土深度:直径0.9m；深1.2m（暂按） 4.人机配合挖基坑土方；沟边堆土高度不大于1.5米，堆土与沟边距离不小于0.8米；沟槽底部需进行人工平整，管道下沟前沟底应清理、整平、无积水 5.计算规则同2014市政计价表，综合考虑工作面及放坡以及管道接口处工作面加宽工程量 | m3 | 1.94
38 | 040101003004 | 挖基坑土方 | 1.调压柜(1个) 2.土壤类别:综合（含灰土、二灰土、碎石等基层以及各种小型障碍物） 3.挖土深度:长0.5m*宽0.5m*深1m（暂按） 4.人机配合挖基坑土方；沟边堆土高度不大于1.5米，堆土与沟边距离不小于0.8米；沟槽底部需进行人工平整，管道下沟前沟底应清理、整平、无积水 5.计算规则同2014市政计价表，综合考虑工作面及放坡以及管道接口处工作面加宽工程量 | m3 | 0.25
39 | 040103001007 | 回填方 | 1.基坑、沟槽原土回填 2.素土夯填，密实度≥0.95；回填前管道两侧及管顶以上0.5米内回填土无碎石、木材、砖块等杂物，距管顶0.5米以上的回填土石块量不大于10%，且粒径不大于0.1米；每层0.2~0.3米，管道两侧及管顶以上0.5米内的回填土应人工压实，计算规则同2014市政计价表 3.工作内容:场内取土、运输、回填、分层夯实 | m3 | 101.21
40 | 040103001008 | 回填方 | 1.基坑、沟槽回填（外购土方） 2.土方夯填，密实度≥0.95；回填前管道两侧及管顶以上0.5米内回填土无碎石、木材、砖块等杂物，距管顶0.5米以上的回填土石块量不大于10%，且粒径不大于0.1米；每层0.2~0.3米，管道两侧及管顶以上0.5米内的回填土应人工压实，计算规则同2014市政计价表 3.外购土方需满足施工要求，土源由投标人自行考虑，结算时不作调整，含场外购土、运输、回填、分层夯实等全部工作内容 | m3 | 11.25
41 | 040103002004 | 余方弃置 | 1.余方机械装车，外运，运距及处置费由投标人自行考虑 | m3 | 87.7
42 | 040202002004 | 石灰稳定土 | 1.厚度:20cm 2.含灰量:10％ 3.黄土:是否外购拌合用土由投标人自行考虑 4.含消解石灰、铺灰、拌合、整平、压实、养护等 | m2 | 187.45
43 | 040202015004 | 二灰稳定碎石 | 1.厚度:20cm厚二灰碎石 2.工作内容:铺筑、压实、养护等全部工序要求 | m2 | 187.45
44 | 040203007004 | 水泥混凝土 | 1.面层:20cm厚C30商品砼(抗折4.5MPa) 2.含模板制、安拆、砼养生、刻痕、锯缝、伸缩缝、嵌缝等全部工作内容 | m2 | 187.45
五) |  | 华光村 |  |  | 1
45 | 080403002005 | 施工缝 | 1.锯缝机锯缝 | m | 1453.2
46 | 041001001005 | 拆除路面 | 1.机械拆除混凝土路面 2.材质:混凝土路面；厚20CM 3.工作内容:拆除、清理、外运、运距及处置费由投标人自行考虑 | m3 | 101.29
47 | 040101002009 | 挖沟槽土方 | 1.PEde90低压管、PEde90中压管、PEde63低压管、PEde32低压管 2.土壤类别:综合（含灰土、二灰土、碎石等基层以及各种小型障碍物） 3.挖土深度:宽0.7m*深1m（暂按） 4.人机配合挖沟槽土方；沟边堆土高度不大于1.5米，堆土与沟边距离不小于0.8米；沟槽底部需进行人工平整，管道下沟前沟底应清理、整平、无积水 5.计算规则同2014市政计价表，综合考虑工作面及放坡以及管道接口处工作面加宽工程量 | m3 | 504
48 | 040101003005 | 挖基坑土方 | 1.阀门井（3个） 2.土壤类别:综合（含灰土、二灰土、碎石等基层以及各种小型障碍物） 3.挖土深度:直径0.9m；深1.2m（暂按） 4.人机配合挖基坑土方；沟边堆土高度不大于1.5米，堆土与沟边距离不小于0.8米；沟槽底部需进行人工平整，管道下沟前沟底应清理、整平、无积水 5.计算规则同2014市政计价表，综合考虑工作面及放坡以及管道接口处工作面加宽工程量 | m3 | 2.92
49 | 040103001009 | 回填方 | 1.基坑、沟槽原土回填 2.素土夯填，密实度≥0.95；回填前管道两侧及管顶以上0.5米内回填土无碎石、木材、砖块等杂物，距管顶0.5米以上的回填土石块量不大于10%，且粒径不大于0.1米；每层0.2~0.3米，管道两侧及管顶以上0.5米内的回填土应人工压实，计算规则同2014市政计价表 3.工作内容:场内取土、运输、回填、分层夯实 | m3 | 273.47
50 | 040103001010 | 回填方 | 1.基坑、沟槽回填（外购土方） 2.土方夯填，密实度≥0.95；回填前管道两侧及管顶以上0.5米内回填土无碎石、木材、砖块等杂物，距管顶0.5米以上的回填土石块量不大于10%，且粒径不大于0.1米；每层0.2~0.3米，管道两侧及管顶以上0.5米内的回填土应人工压实，计算规则同2014市政计价表 3.外购土方需满足施工要求，土源由投标人自行考虑，结算时不作调整，含场外购土、运输、回填、分层夯实等全部工作内容 | m3 | 30.39
51 | 040103002005 | 余方弃置 | 1.余方机械装车，外运，运距及处置费由投标人自行考虑 | m3 | 236.2
52 | 040202002005 | 石灰稳定土 | 1.厚度:20cm 2.含灰量:10％ 3.黄土:是否外购拌合用土由投标人自行考虑 4.含消解石灰、铺灰、拌合、整平、压实、养护等 | m2 | 506.45
53 | 040202015005 | 二灰稳定碎石 | 1.厚度:20cm厚二灰碎石 2.工作内容:铺筑、压实、养护等全部工序要求 | m2 | 506.45
54 | 040203007005 | 水泥混凝土 | 1.面层:20cm厚C30商品砼(抗折4.5MPa) 2.含模板制、安拆、砼养生、刻痕、锯缝、伸缩缝、嵌缝等全部工作内容 | m2 | 506.45
六) |  | 华阳村东（华阳路东侧） |  |  | 1
55 | 080403002006 | 施工缝 | 1.锯缝机锯缝 | m | 706
56 | 041001001006 | 拆除路面 | 1.机械拆除混凝土路面 2.材质:混凝土路面；厚20CM 3.工作内容:拆除、清理、外运、运距及处置费由投标人自行考虑 | m3 | 40.76
57 | 040101002010 | 挖沟槽土方 | 1.PEde90低压管、PEde90中压管 2.土壤类别:综合（含灰土、二灰土、碎石等基层以及各种小型障碍物） 3.挖土深度:宽0.7m*深1m（暂按） 4.人机配合挖沟槽土方；沟边堆土高度不大于1.5米，堆土与沟边距离不小于0.8米；沟槽底部需进行人工平整，管道下沟前沟底应清理、整平、无积水 5.计算规则同2014市政计价表，综合考虑工作面及放坡以及管道接口处工作面加宽工程量 | m3 | 98
58 | 040101002011 | 挖沟槽土方 | 1.PEde63、32低压管 2.土壤类别:综合（含灰土、二灰土、碎石等基层以及各种小型障碍物） 3.挖土深度:宽0.5m*深1m（暂按） 4.人机配合挖沟槽土方；沟边堆土高度不大于1.5米，堆土与沟边距离不小于0.8米；沟槽底部需进行人工平整，管道下沟前沟底应清理、整平、无积水 5.计算规则同2014市政计价表，综合考虑工作面及放坡以及管道接口处工作面加宽工程量 | m3 | 105
59 | 040101003006 | 挖基坑土方 | 1.阀门井（1个） 2.土壤类别:综合（含灰土、二灰土、碎石等基层以及各种小型障碍物） 3.挖土深度:直径0.9m；深1.2m（暂按） 4.人机配合挖基坑土方；沟边堆土高度不大于1.5米，堆土与沟边距离不小于0.8米；沟槽底部需进行人工平整，管道下沟前沟底应清理、整平、无积水 5.计算规则同2014市政计价表，综合考虑工作面及放坡以及管道接口处工作面加宽工程量 | m3 | 0.97
60 | 040103001011 | 回填方 | 1.基坑、沟槽原土回填 2.素土夯填，密实度≥0.95；回填前管道两侧及管顶以上0.5米内回填土无碎石、木材、砖块等杂物，距管顶0.5米以上的回填土石块量不大于10%，且粒径不大于0.1米；每层0.2~0.3米，管道两侧及管顶以上0.5米内的回填土应人工压实，计算规则同2014市政计价表 3.工作内容:场内取土、运输、回填、分层夯实 | m3 | 110.06
61 | 040103001012 | 回填方 | 1.基坑、沟槽回填（外购土方） 2.土方夯填，密实度≥0.95；回填前管道两侧及管顶以上0.5米内回填土无碎石、木材、砖块等杂物，距管顶0.5米以上的回填土石块量不大于10%，且粒径不大于0.1米；每层0.2~0.3米，管道两侧及管顶以上0.5米内的回填土应人工压实，计算规则同2014市政计价表 3.外购土方需满足施工要求，土源由投标人自行考虑，结算时不作调整，含场外购土、运输、回填、分层夯实等全部工作内容 | m3 | 12.23
62 | 040103002006 | 余方弃置 | 1.余方机械装车，外运，运距及处置费由投标人自行考虑 | m3 | 95.28
63 | 040202002006 | 石灰稳定土 | 1.厚度:20cm 2.含灰量:10％ 3.黄土:是否外购拌合用土由投标人自行考虑 4.含消解石灰、铺灰、拌合、整平、压实、养护等 | m2 | 203.8
64 | 040202015006 | 二灰稳定碎石 | 1.厚度:20cm厚二灰碎石 2.工作内容:铺筑、压实、养护等全部工序要求 | m2 | 203.8
65 | 040203007006 | 水泥混凝土 | 1.面层:20cm厚C30商品砼(抗折4.5MPa) 2.含模板制、安拆、砼养生、刻痕、锯缝、伸缩缝、嵌缝等全部工作内容 | m2 | 203.8
七) |  | 华阳村西（华阳路东侧） |  |  | 1
66 | 080403002007 | 施工缝 | 1.锯缝机锯缝 | m | 712.4
67 | 041001001007 | 拆除路面 | 1.机械拆除混凝土路面 2.材质:混凝土路面；厚20CM 3.工作内容:拆除、清理、外运、运距及处置费由投标人自行考虑 | m3 | 44.9
68 | 040101002012 | 挖沟槽土方 | 1.PEde90低压管、PEde90中压管 2.土壤类别:综合（含灰土、二灰土、碎石等基层以及各种小型障碍物） 3.挖土深度:宽0.7m*深1m（暂按） 4.人机配合挖沟槽土方；沟边堆土高度不大于1.5米，堆土与沟边距离不小于0.8米；沟槽底部需进行人工平整，管道下沟前沟底应清理、整平、无积水 5.计算规则同2014市政计价表，综合考虑工作面及放坡以及管道接口处工作面加宽工程量 | m3 | 164.5
69 | 040101002013 | 挖沟槽土方 | 1.PEde63、32低压管 2.土壤类别:综合（含灰土、二灰土、碎石等基层以及各种小型障碍物） 3.挖土深度:宽0.5m*深1m（暂按） 4.人机配合挖沟槽土方；沟边堆土高度不大于1.5米，堆土与沟边距离不小于0.8米；沟槽底部需进行人工平整，管道下沟前沟底应清理、整平、无积水 5.计算规则同2014市政计价表，综合考虑工作面及放坡以及管道接口处工作面加宽工程量 | m3 | 60
70 | 040103001013 | 回填方 | 1.基坑、沟槽原土回填 2.素土夯填，密实度≥0.95；回填前管道两侧及管顶以上0.5米内回填土无碎石、木材、砖块等杂物，距管顶0.5米以上的回填土石块量不大于10%，且粒径不大于0.1米；每层0.2~0.3米，管道两侧及管顶以上0.5米内的回填土应人工压实，计算规则同2014市政计价表 3.工作内容:场内取土、运输、回填、分层夯实 | m3 | 121.23
71 | 040103001014 | 回填方 | 1.基坑、沟槽回填（外购土方） 2.土方夯填，密实度≥0.95；回填前管道两侧及管顶以上0.5米内回填土无碎石、木材、砖块等杂物，距管顶0.5米以上的回填土石块量不大于10%，且粒径不大于0.1米；每层0.2~0.3米，管道两侧及管顶以上0.5米内的回填土应人工压实，计算规则同2014市政计价表 3.外购土方需满足施工要求，土源由投标人自行考虑，结算时不作调整，含场外购土、运输、回填、分层夯实等全部工作内容 | m3 | 13.47
72 | 040103002007 | 余方弃置 | 1.余方机械装车，外运，运距及处置费由投标人自行考虑 | m3 | 105.13
73 | 040202002007 | 石灰稳定土 | 1.厚度:20cm 2.含灰量:10％ 3.黄土:是否外购拌合用土由投标人自行考虑 4.含消解石灰、铺灰、拌合、整平、压实、养护等 | m2 | 224.5
74 | 040202015007 | 二灰稳定碎石 | 1.厚度:20cm厚二灰碎石 2.工作内容:铺筑、压实、养护等全部工序要求 | m2 | 224.5
75 | 040203007007 | 水泥混凝土 | 1.面层:20cm厚C30商品砼(抗折4.5MPa) 2.含模板制、安拆、砼养生、刻痕、锯缝、伸缩缝、嵌缝等全部工作内容 | m2 | 224.5
八) |  | 曹家棚 |  |  | 1
76 | 080403002008 | 施工缝 | 1.锯缝机锯缝 | m | 1114.4
77 | 041001001008 | 拆除路面 | 1.机械拆除混凝土路面 2.材质:混凝土路面；厚20CM 3.工作内容:拆除、清理、外运、运距及处置费由投标人自行考虑 | m3 | 65.04
78 | 040101002014 | 挖沟槽土方 | 1.PEde160、110低压管 2.土壤类别:综合（含灰土、二灰土、碎石等基层以及各种小型障碍物） 3.挖土深度:宽0.7m*深1m（暂按） 4.人机配合挖沟槽土方；沟边堆土高度不大于1.5米，堆土与沟边距离不小于0.8米；沟槽底部需进行人工平整，管道下沟前沟底应清理、整平、无积水 5.计算规则同2014市政计价表，综合考虑工作面及放坡以及管道接口处工作面加宽工程量 | m3 | 165.2
79 | 040101002015 | 挖沟槽土方 | 1.PEde63、32低压管 2.土壤类别:综合（含灰土、二灰土、碎石等基层以及各种小型障碍物） 3.挖土深度:宽0.5m*深1m（暂按） 4.人机配合挖沟槽土方；沟边堆土高度不大于1.5米，堆土与沟边距离不小于0.8米；沟槽底部需进行人工平整，管道下沟前沟底应清理、整平、无积水 5.计算规则同2014市政计价表，综合考虑工作面及放坡以及管道接口处工作面加宽工程量 | m3 | 160
80 | 040103001015 | 回填方 | 1.基坑、沟槽原土回填 2.素土夯填，密实度≥0.95；回填前管道两侧及管顶以上0.5米内回填土无碎石、木材、砖块等杂物，距管顶0.5米以上的回填土石块量不大于10%，且粒径不大于0.1米；每层0.2~0.3米，管道两侧及管顶以上0.5米内的回填土应人工压实，计算规则同2014市政计价表 3.工作内容:场内取土、运输、回填、分层夯实 | m3 | 175.61
81 | 040103001016 | 回填方 | 1.基坑、沟槽回填（外购土方） 2.土方夯填，密实度≥0.95；回填前管道两侧及管顶以上0.5米内回填土无碎石、木材、砖块等杂物，距管顶0.5米以上的回填土石块量不大于10%，且粒径不大于0.1米；每层0.2~0.3米，管道两侧及管顶以上0.5米内的回填土应人工压实，计算规则同2014市政计价表 3.外购土方需满足施工要求，土源由投标人自行考虑，结算时不作调整，含场外购土、运输、回填、分层夯实等全部工作内容 | m3 | 19.51
82 | 040103002008 | 余方弃置 | 1.余方机械装车，外运，运距及处置费由投标人自行考虑 | m3 | 155.33
83 | 040202002008 | 石灰稳定土 | 1.厚度:20cm 2.含灰量:10％ 3.黄土:是否外购拌合用土由投标人自行考虑 4.含消解石灰、铺灰、拌合、整平、压实、养护等 | m2 | 325.2
84 | 040202015008 | 二灰稳定碎石 | 1.厚度:20cm厚二灰碎石 2.工作内容:铺筑、压实、养护等全部工序要求 | m2 | 325.2
85 | 040203007008 | 水泥混凝土 | 1.面层:20cm厚C30商品砼(抗折4.5MPa) 2.含模板制、安拆、砼养生、刻痕、锯缝、伸缩缝、嵌缝等全部工作内容 | m2 | 325.2
九) |  | 焦园村 |  |  | 1
86 | 080403002009 | 施工缝 | 1.锯缝机锯缝 | m | 482.4
87 | 041001001009 | 拆除路面 | 1.机械拆除混凝土路面 2.材质:混凝土路面；厚20CM 3.工作内容:拆除、清理、外运、运距及处置费由投标人自行考虑 | m3 | 25.6
88 | 040101002016 | 挖沟槽土方 | 1.PEde90低压管 2.土壤类别:综合（含灰土、二灰土、碎石等基层以及各种小型障碍物） 3.挖土深度:宽0.7m*深1m（暂按） 4.人机配合挖沟槽土方；沟边堆土高度不大于1.5米，堆土与沟边距离不小于0.8米；沟槽底部需进行人工平整，管道下沟前沟底应清理、整平、无积水 5.计算规则同2014市政计价表，综合考虑工作面及放坡以及管道接口处工作面加宽工程量 | m3 | 28
89 | 040101002017 | 挖沟槽土方 | 1.PEde63、32低压管 2.土壤类别:综合（含灰土、二灰土、碎石等基层以及各种小型障碍物） 3.挖土深度:宽0.5m*深1m（暂按） 4.人机配合挖沟槽土方；沟边堆土高度不大于1.5米，堆土与沟边距离不小于0.8米；沟槽底部需进行人工平整，管道下沟前沟底应清理、整平、无积水 5.计算规则同2014市政计价表，综合考虑工作面及放坡以及管道接口处工作面加宽工程量 | m3 | 100
90 | 040103001017 | 回填方 | 1.基坑、沟槽原土回填 2.素土夯填，密实度≥0.95；回填前管道两侧及管顶以上0.5米内回填土无碎石、木材、砖块等杂物，距管顶0.5米以上的回填土石块量不大于10%，且粒径不大于0.1米；每层0.2~0.3米，管道两侧及管顶以上0.5米内的回填土应人工压实，计算规则同2014市政计价表 3.工作内容:场内取土、运输、回填、分层夯实 | m3 | 69.12
91 | 040103001018 | 回填方 | 1.基坑、沟槽回填（外购土方） 2.土方夯填，密实度≥0.95；回填前管道两侧及管顶以上0.5米内回填土无碎石、木材、砖块等杂物，距管顶0.5米以上的回填土石块量不大于10%，且粒径不大于0.1米；每层0.2~0.3米，管道两侧及管顶以上0.5米内的回填土应人工压实，计算规则同2014市政计价表 3.外购土方需满足施工要求，土源由投标人自行考虑，结算时不作调整，含场外购土、运输、回填、分层夯实等全部工作内容 | m3 | 7.68
92 | 040103002009 | 余方弃置 | 1.余方机械装车，外运，运距及处置费由投标人自行考虑 | m3 | 59.76
93 | 040202002009 | 石灰稳定土 | 1.厚度:20cm 2.含灰量:10％ 3.黄土:是否外购拌合用土由投标人自行考虑 4.含消解石灰、铺灰、拌合、整平、压实、养护等 | m2 | 128
94 | 040202015009 | 二灰稳定碎石 | 1.厚度:20cm厚二灰碎石 2.工作内容:铺筑、压实、养护等全部工序要求 | m2 | 128
95 | 040203007009 | 水泥混凝土 | 1.面层:20cm厚C30商品砼(抗折4.5MPa) 2.含模板制、安拆、砼养生、刻痕、锯缝、伸缩缝、嵌缝等全部工作内容 | m2 | 128
分部分项合计
96 | 041106001001 | 大型机械设备进出场及安拆 | 1.所有大型机械进出场费包干 | 项 | 1
单价措施合计

## 总价措施项目清单_表-11
总价措施项目清单与计价表
工程名称：东方片区燃气管道接入工程 | [6 empty] | 标段：
序号 | 项目编码 | 项目名称 |  | 计算基础 |  |  | 费率(%) | 金额(元)
序号 | 编号 | 项目名称 | 计算基础 | 0 | 费率 | 标记 | 0
1 | 041109001001 | 安全文明施工 | 基本费+增加费 | 0 |  | 1 | 0
1.1 |  | 基本费 | 分部分项合计+单价措施项目合计-参数设备费 | 0 | 1.5 | 1.1 | 0
1.2 |  | 省级标化工地增加费（一星级） | 分部分项合计+单价措施项目合计-参数设备费 | 0 |  | 1.2 | 0
1.3 |  | 扬尘污染防治增加费 | 分部分项合计+单价措施项目合计-参数设备费 | 0 | 0.31 | 1.3 | 0
2 | 041109002001 | 夜间施工 | 分部分项合计+单价措施项目合计-参数设备费 | 0 | 0.1 | 0 | 0
3 | 041109003001 | 二次搬运 | 分部分项合计+单价措施项目合计-参数设备费 | 0 |  | 0 | 0
4 | 041109004001 | 冬雨季施工 | 分部分项合计+单价措施项目合计-参数设备费 | 0 | 0.25 | 0 | 0
5 | 041109006001 | 地上、地下设施、建筑物的临时保护设施 | 分部分项合计+单价措施项目合计-参数设备费 | 0 |  | 0 | 0
6 | 041109007001 | 已完工程及设备保护 | 分部分项合计+单价措施项目合计-参数设备费 | 0 | 0.02 | 0 | 0
7 | 041109008001 | 临时设施费 | 分部分项合计+单价措施项目合计-参数设备费 | 0 | 2 | 0 | 0
8 | 041109009001 | 赶工措施费 | 分部分项合计+单价措施项目合计-参数设备费 | 0 |  | 0 | 0
9 | 041109010001 | 工程按质论价 | 分部分项合计+单价措施项目合计-参数设备费 | 0 |  | 2 | 0
10 | 041109005001 | 行车、行人干扰 | 分部分项合计+单价措施项目合计-参数设备费 | 0 |  | 0 | 0
11 | 041109011001 | 建筑工人实名制费用 | 分部分项合计+单价措施项目合计-参数设备费 | 0 | 0.03 | 0 | 0
12 | 041109015001 | 智慧工地费用 | 分部分项合计+单价措施项目合计-参数设备费 | 0 |  | 0 | 0
|  | 合计 |  | 0 |  |  | 0

## 其他项目清单与计价汇总表(招标)_表-12
其他项目清单与计价汇总表
工程名称：东方片区燃气管道接入工程 |  |  | 标段：
序号 | 项目名称 | 金额(元) | 备注
编号 | 项目名称 | 招标金额 | 备注
1 | 暂列金额 | 110000
2 | 暂估价
2.1 | 材料暂估价
2.2 | 专业工程暂估价 | 0
3 | 计日工
4 | 总承包服务费
合计

## 规费、税金项目清单_表-13
规 费、税 金 项 目 清 单
工程名称：东方片区燃气管道接入工程 |  |  |  | 标段：
序号 | 项目名称 | 计算基础 | 计算基数 | 计算费率(%) | 金额(元)
编号 | 项目名称 | 计算基础 |  | 费率
1 | 规费 | 社会保险费+住房公积金+环境保护税+其他规费
1.1 | 社会保险费 | 分部分项合计+措施项目合计+其他项目合计-参数设备费 |  | 2
1.2 | 住房公积金 | 分部分项合计+措施项目合计+其他项目合计-参数设备费 |  | 0.34
1.3 | 环境保护税 | 分部分项合计+措施项目合计+其他项目合计-参数设备费
1.4 | 其他规费 | 分部分项合计+措施项目合计+其他项目合计-参数设备费
2 | 税金 | 分部分项合计+措施项目合计+其他项目合计+规费-参数甲供材/1.01 |  | 9
3 | 合计 | 规费+税金