## 标底总价【标底】
招 标 控 制 价
| 招 标 人： | 常州市科教城管理委员会
| 工 程 名 称： | 常州科教城道路和景观河驳岸修复项目
| 工程总价(小写)： | 3798670.20 元
| (大写)： | 叁佰柒拾玖万捌仟陆佰柒拾元贰角
| 编制单位： | 常州市金沙招标有限公司
编 制 人：
编 制 日 期：

## 招标控制价汇总表【标底】
单位工程招标控制价汇总表
工程名称：常州科教城道路和景观河驳岸修复项目 |  | 标段：常州科教城道路和景观河驳岸修复项目 | 第 页共 页
序号 | 项目内容 | 金额 | 其中：暂估价
1 | 分部分项工程量清单 | 3032713.41
1.1 | 人工费 | 182033.04
1.2 | 材料费 | 2662559.67
1.3 | 施工机具使用费 | 100579.93
1.4 | 未计价材料费 | 2688.23
1.5 | 企业管理费 | 56427.62
1.6 | 利润 | 28424.91
2 | 措施项目 | 294620.32
2.1 | 单价措施项目费 | 160198.73
2.2 | 总价措施项目费 | 134421.59
2.2.1 | 安全文明施工费 | 57791.71
3 | 其他项目 | 78000
3.1 | 其中：暂列金额 | 78000
3.2 | 其中：专业工程暂估价
3.3 | 其中：计日工
3.4 | 其中：总承包服务费
4 | 规费 | 79684.8
5 | 税金 | 313651.67
6 | 工程总价＝1+2+3+4-(甲供材料费+甲供设备费)/1.01+5 | 3798670.2

## 分部分项工程量清单【标底】
分部分项工程量清单
工程名称：常州科教城道路和景观河驳岸修复项目 |  |  | 标段：常州科教城道路和景观河驳岸修复项目 |  |  | 第 页共 页
序号 | 项目编码 | 项目名称 | 计量单位 | 工程数量 | 金额
[5 empty] | 综合单价 | 合价 | 其中:暂估价
| 1 | 拆除工程 |  |  |  | 92685.4
1 | 041001001001 | 拆除路面【铣刨原有沥青路面，厚20mm，不含废料外运;】 | m2 | 11000 | 2.9 | 31900
2 | 041001001002 | 拆除路面【铣刨原有沥青路面，厚80mm，不含废料外运;】 | m2 | 5000 | 5.78 | 28900
3 | 041001001003 | 拆除砖石、砼结构【包括砖石砌体、地下不明构筑物、砼路面和基层（含泥石路面、水稳、二灰等）、侧缘石、人行道、废弃管道及基础等,含废料整理归堆，含废弃料场内运输;】 | m3 | 10 | 60 | 600
4 | 041001008001 | 拆除混凝土结构【有筋混凝土结构,不含废料外运】 | m3 | 10 | 241.76 | 2417.6
5 | 040103002001 | 余方弃置【不可利用土方外运，弃场及运距由投标单位自行考虑;】 | m3 | 10 | 26.72 | 267.2
6 | 040103002002 | 余方弃置【道路结构层等拆除物弃运，弃场及运距由投标人自行考虑;】 | m3 | 620 | 46.13 | 28600.6
| 2 | 现状道路病害修复 |  |  |  | 2468281.08
7 | 040201019001 | 聚合物注浆【地聚合物注浆(早强型)；快硬性聚合物，注浆间隔1米，深度1米;早强型地聚物注浆加固，配比、流动度、凝结时间、泌水率、抗压强度等满足《城镇道路改性地聚合物注浆加固技术规程》（DGJ32TJ225-2017）要求;梅花布置，孔距1.5m；孔深0.8~1m；浆液有效扩散半径0.75m;材料用量30-40kg/㎡;注浆面积包含浆液有效扩散面积】 | m2 | 5000 | 140 | 700000
8 | 040203003001 | 透层、粘层【粘层油,PC-3型,用量0.3~0.6L/㎡ ,满足要求;】 | m2 | 5000 | 2.45 | 12250
9 | 040203006001 | 沥青混凝土【高性能改性沥青 6cm Sup-20;】 | m2 | 5000 | 94.11 | 470550
10 | 040203003002 | 透层、粘层【粘层油,乳化沥青,AL(M)-3,详见图纸;】 | m2 | 5000 | 1.42 | 7100
11 | 040203006002 | 沥青混凝土【2cm超薄罩面混凝土；】 | m2 | 15500 | 80.66 | 1250230
12 | 040504002001 | 混凝土井【检查井井周加固,C30砼浇筑(200MM厚),含钢筋（φ12@150双向）、模板、玻纤格栅、土工布养生、加固范围内既有基层拆除等工作内容；】 | M2 | 92 | 305.99 | 28151.08
| 3 | 驳岸修复 |  |  |  | 471746.93
13 | 040101001001 | 挖一般土方【土壤类别综合考虑（含杂填土、淤质土、垃圾土等）；基坑、沟槽、桩间挖土等综合考虑；挖土深度综合考虑；含人工修边坡；含防扬尘处理等；服从建设单位调配要求，土方场内平衡，土方开挖方式、场内运距、场内翻挖、运等综合考虑;】 | m3 | 100 | 22.65 | 2265
14 | 010101006001 | 挖淤泥、流砂【河塘清淤处理,含淤泥翻挖、场内运输等;】 | m3 | 507.377 | 34.07 | 17286.33
15 | 040103001001 | 回填方【基础土方素土回填夯填;利用开挖土方,分层夯实;取土地点、运距、运输方式、土方平衡投标单位自行考虑;含场内运输;压实系数满足规范及设计要求】 | m3 | 60 | 21.25 | 1275
16 | 040103001002 | 回填方【弱水性填料:碎石砂土;碎石和砂1:1.5】 | m3 | 397.398 | 247.15 | 98216.92
17 | 040305001001 | 垫层【C15商品砼;含模板制作、安装、拆除等】 | m3 | 41.433 | 560.88 | 23238.94
18 | 040305003001 | 浆砌块料【墙身为 MU40浆砌块石,砌筑采用 M10水泥砂浆;】 | m3 | 502.917 | 576.74 | 290052.35
19 | 040305003002 | 浆砌块料【驳岸与驳岸间设沉降缝,缝宽2厘米,外露面1厘米,要求缝线挺直美观,用C15混凝土预制角石砌筑;】 | m3 | 4.26 | 826.56 | 3521.15
20 | 040303016001 | 混凝土挡墙压顶【C20商品砼;含模板制作、安装、拆除等】 | m3 | 4.92 | 909.58 | 4475.13
21 | 040305005001 | 反滤层.【反滤层:采用土工布包裹碎石;做法详见图集17J008 P17页;类型综合考虑】 | m3 | 61.952 | 310.92 | 19262.12
22 | 040308001001 | 水泥砂浆抹面【挡土墙外露面采用1:3水泥砂浆勾凸缝;】 | m2 | 269.712 | 17.72 | 4779.3
23 | 040309009001 | 排（泄） 水管【驳岸泄水管采用D=10厘米硬塑料管,每2~3米设置一根,按梅花形布置;】 | m | 86.759 | 41.36 | 3588.35
24 | 040402017001 | 变形缝【沉降缝;沉降缝内采用1.5厘米厚浸油之木板分隔;】 | m | 30.19 | 37.98 | 1146.62
25 | 040901001001 | 现浇构件钢筋【钢筋规格种类综合;】 | t | 0.474 | 5569.04 | 2639.72
|  | 合 计 |  |  |  | 3032713.41

## 分部分项工程量清单(清单+定额)【标底】
分部分项工程量清单
工程名称：常州科教城道路和景观河驳岸修复项目 |  |  | 标段：常州科教城道路和景观河驳岸修复项目 |  |  | 第 页共 页
序号 | 项目编码 | 项目名称 | 计量单位 | 工程数量 | 金额
[5 empty] | 综合单价 | 合价 | 其中:暂估价
1 | 1 | 拆除工程 |  |  |  | 92685.4
2 | 041001001001 | 拆除路面【铣刨原有沥青路面，厚20mm，不含废料外运;】 | m2 | 11000 | 2.9 | 31900
3 | D1-648 | 进口路面铣刨机铣刨沥青路面厚度(1～5cm) | 1000m2 | 0.001 | 2891.34 | 2.89
4 | 041001001002 | 拆除路面【铣刨原有沥青路面，厚80mm，不含废料外运;】 | m2 | 5000 | 5.78 | 28900
5 | D1-648*2 | 进口路面铣刨机铣刨沥青路面厚度(1～5cm) | 1000m2 | 0.001 | 5782.69 | 5.78
6 | 041001001003 | 拆除砖石、砼结构【包括砖石砌体、地下不明构筑物、砼路面和基层（含泥石路面、水稳、二灰等）、侧缘石、人行道、废弃管道及基础等,含废料整理归堆，含废弃料场内运输;】 | m3 | 10 | 60 | 600
7 | .独立费 | 拆除砖石、砼等结构 | m3 | 1 | 60 | 60
8 | 041001008001 | 拆除混凝土结构【有筋混凝土结构,不含废料外运】 | m3 | 10 | 241.76 | 2417.6
9 | D1-634 | 机械拆除有筋混凝土障碍物 | 10m3 | 0.05 | 4360.51 | 218.03
10 | D1-417 | HB30G液压岩石破碎机破碎钢筋混凝土构筑物 | 1000m3 | 0.001 | 47438.62 | 23.72
11 | 040103002001 | 余方弃置【不可利用土方外运，弃场及运距由投标单位自行考虑;】 | m3 | 10 | 26.72 | 267.2
12 | D1-224 | 反铲挖掘机(斗容量1.0m3)装车一、二类土 | 1000m3 | 0.001 | 8190.22 | 8.19
13 | D1-280 | 自卸汽车(8t)运距5km以内 | 1000m3 | 0.001 | 18534.34 | 18.53
14 | 040103002002 | 余方弃置【道路结构层等拆除物弃运，弃场及运距由投标人自行考虑;】 | m3 | 620 | 46.13 | 28600.6
15 | D1-445 | 1.0m3履带式液压挖掘机挖碴 装车 | 1000m3 | 0.001 | 15577.89 | 15.58
16 | D1-448 | 8t以内自卸汽车运石碴 运距5km以内 | 1000m3 | 0.001 | 30551.46 | 30.55
17 | 2 | 现状道路病害修复 |  |  |  | 2468281.08
18 | 040201019001 | 聚合物注浆【地聚合物注浆(早强型)；快硬性聚合物，注浆间隔1米，深度1米;早强型地聚物注浆加固，配比、流动度、凝结时间、泌水率、抗压强度等满足《城镇道路改性地聚合物注浆加固技术规程》（DGJ32TJ225-2017）要求;梅花布置，孔距1.5m；孔深0.8~1m；浆液有效扩散半径0.75m;材料用量30-40kg/㎡;注浆面积包含浆液有效扩散面积】 | m2 | 5000 | 140 | 700000
19 | .独立费 | 地聚合物注浆(早强型);快硬性聚合物 | m2 | 1 | 140 | 140
20 | 040203003001 | 透层、粘层【粘层油,PC-3型,用量0.3~0.6L/㎡ ,满足要求;】 | m2 | 5000 | 2.45 | 12250
21 | D2-271换 | 汽车喷洒结合油 喷油量0.8kg/m2 | 100m2 | 0.01 | 244.89 | 2.45
22 | 040203006001 | 沥青混凝土【高性能改性沥青 6cm Sup-20;】 | m2 | 5000 | 94.11 | 470550
23 | D2-302换 | 机械摊铺中粒式沥青混凝土路面 厚度5cm | 100m2 | 0.01 | 7797.45 | 77.97
24 | D2-304换 | 机械摊铺中粒式沥青混凝土路面 每增减1cm | 100m2 | 0.01 | 1611.95 | 16.12
25 | 040203003002 | 透层、粘层【粘层油,乳化沥青,AL(M)-3,详见图纸;】 | m2 | 5000 | 1.42 | 7100
26 | D2-271换 | 汽车喷洒结合油 喷油量0.8kg/m2 | 100m2 | 0.01 | 141.35 | 1.41
27 | 040203006002 | 沥青混凝土【2cm超薄罩面混凝土；】 | m2 | 15500 | 80.66 | 1250230
28 | D2-315换 | 机械摊铺超韧沥青XD-9.5路面 厚度3cm | 100m2 | 0.01 | 12212.27 | 122.12
29 | D2-316*2换 | 机械摊铺超韧沥青XD-9.5路面 每增减0.5cm | 100m2 | -0.010 | 4146.11 | -41.46
30 | 040504002001 | 混凝土井【检查井井周加固,C30砼浇筑(200MM厚),含钢筋（φ12@150双向）、模板、玻纤格栅、土工布养生、加固范围内既有基层拆除等工作内容；】 | M2 | 92 | 305.99 | 28151.08
31 | D1-576换 | 机械拆除无筋混凝土类路面层厚15cm内 | 100m2 | 0.01 | 1566.49 | 15.66
32 | D1-577*25换 | 机械拆除无筋混凝土类路面层厚每增1cm | 100m2 | 0.01 | 2589.55 | 25.9
33 | D6-785换 | C15砼非定型井垫层混凝土(C30) | 10m3 | 0.02 | 8819.27 | 176.39
34 | D6-1604 | 现浇构件钢筋φ20㎜以内 | t | 0.015 | 5199.46 | 75.45
35 | D2-248 | 铺玻璃纤维格栅 | 100m2 | 0.006 | 1796.17 | 10.76
36 | D2-348换 | 土工布养生 | 100m2 | 0.01 | 181.34 | 1.81
37 | 3 | 驳岸修复 |  |  |  | 471746.93
38 | 040101001001 | 挖一般土方【土壤类别综合考虑（含杂填土、淤质土、垃圾土等）；基坑、沟槽、桩间挖土等综合考虑；挖土深度综合考虑；含人工修边坡；含防扬尘处理等；服从建设单位调配要求，土方场内平衡，土方开挖方式、场内运距、场内翻挖、运等综合考虑;】 | m3 | 100 | 22.65 | 2265
39 | D1-225 | 反铲挖掘机(斗容量1.0m3)装车三类土 | 1000m3 | 0.001 | 9611.98 | 8.65
40 | D1-224 | 反铲挖掘机(斗容量1.0m3)装车一、二类土 | 1000m3 | 0.001 | 8190.22 | 4.1
41 | D1-2*1.5 | 人工挖土方三类土 | 100m3 | 0.001 | 5519.84 | 5.52
42 | D1-278 | 自卸汽车(8t)运距1km以内 | 1000m3 | 0.001 | 8732.42 | 4.37
43 | 010101006001 | 挖淤泥、流砂【河塘清淤处理,含淤泥翻挖、场内运输等;】 | m3 | 507.377 | 34.07 | 17286.33
44 | D1-49 | 人工挖淤泥、流砂 | 100m3 | 0.001 | 7799.34 | 7.79
45 | D1-338 | 抓铲挖掘机挖深6淤泥、流砂斗容1.0m3(不装车) | 1000m3 | 0.001 | 10412.48 | 9.38
46 | D1-224换 | 反铲挖掘机(斗容量1.0m3)装车一、二类土 | 1000m3 | 0.001 | 8190.22 | 8.18
47 | D1-278 | 自卸汽车(8t)运距1km以内 | 1000m3 | 0.001 | 8732.42 | 8.72
48 | 040103001001 | 回填方【基础土方素土回填夯填;利用开挖土方,分层夯实;取土地点、运距、运输方式、土方平衡投标单位自行考虑;含场内运输;压实系数满足规范及设计要求】 | m3 | 60 | 21.25 | 1275
49 | D1-389 | 坑、槽回填土夯实(100m3) | 100m3 | 0.003 | 1761.9 | 5.29
50 | D1-376 | 路基填土碾压 振动压路机10t | 1000m3 | 0.001 | 4956.94 | 3.47
51 | D1-221 | 反铲挖掘机(斗容量1.0m3)不装车一、二类土 | 1000m3 | 0.001 | 5752.5 | 4.03
52 | D1-224 | 反铲挖掘机(斗容量1.0m3)装车一、二类土 | 1000m3 | 0.001 | 8190.22 | 4.1
53 | D1-278 | 自卸汽车(8t)运距1km以内 | 1000m3 | 0.001 | 8732.42 | 4.37
54 | 040103001002 | 回填方【弱水性填料:碎石砂土;碎石和砂1:1.5】 | m3 | 397.398 | 247.15 | 98216.92
55 | A4-108 | 碎石和砂1:1.5基础垫层电动夯实机 | m3 | 1 | 247.15 | 247.15
56 | 040305001001 | 垫层【C15商品砼;含模板制作、安装、拆除等】 | m3 | 41.433 | 560.88 | 23238.94
57 | D1-707换 | C10砼挡土墙、防洪墙垫层 混凝土(机拌)(C15) | 10m3 | 0.1 | 5273.06 | 527.27
58 | D3-288 | 混凝土基础模板 | 10m2 | 0.077 | 437.49 | 33.61
59 | 040305003001 | 浆砌块料【墙身为 MU40浆砌块石,砌筑采用 M10水泥砂浆;】 | m3 | 502.917 | 576.74 | 290052.35
60 | D3-230 | M10水泥砂浆浆砌料石挡墙、侧墙 | 10m3 | 0.101 | 5711.45 | 576.74
61 | 040305003002 | 浆砌块料【驳岸与驳岸间设沉降缝,缝宽2厘米,外露面1厘米,要求缝线挺直美观,用C15混凝土预制角石砌筑;】 | m3 | 4.26 | 826.56 | 3521.15
62 | D3-236 | M10水泥砂浆浆砌混凝土预制块挡墙、侧墙 | 10m3 | 0.1 | 8265.64 | 826.56
63 | 040303016001 | 混凝土挡墙压顶【C20商品砼;含模板制作、安装、拆除等】 | m3 | 4.92 | 909.58 | 4475.13
64 | D1-730换 | C15砼现浇混凝土压顶(C20) | 10m3 | 0.1 | 5910.43 | 591.04
65 | D1-731 | 现浇混凝土压顶模板 | 100m2 | 0.05 | 6370.56 | 318.53
66 | 040305005001 | 反滤层.【反滤层:采用土工布包裹碎石;做法详见图集17J008 P17页;类型综合考虑】 | m3 | 61.952 | 310.92 | 19262.12
67 | D1-771 | 碎石滤层 厚度30cm内 | 10m3 | 0.1 | 2297.56 | 229.75
68 | D2-22 | 土工布 一般软土 | 1000m2 | 0.007 | 11174.39 | 81.17
69 | 040308001001 | 水泥砂浆抹面【挡土墙外露面采用1:3水泥砂浆勾凸缝;】 | m2 | 269.712 | 17.72 | 4779.3
70 | D1-777 | M10水泥砂浆浆砌块石面勾凸缝 | 100m2 | 0.01 | 1772.82 | 17.73
71 | 040309009001 | 排（泄） 水管【驳岸泄水管采用D=10厘米硬塑料管,每2~3米设置一根,按梅花形布置;】 | m | 86.759 | 41.36 | 3588.35
72 | D3-536换 | 安装泄水孔 塑料管 | 10m | 0.1 | 413.57 | 41.36
73 | 040402017001 | 变形缝【沉降缝;沉降缝内采用1.5厘米厚浸油之木板分隔;】 | m | 30.19 | 37.98 | 1146.62
74 | D3-546 | 安装沉降缝 沥青木丝板 | 10m2 | 0.059 | 645.94 | 37.98
75 | 040901001001 | 现浇构件钢筋【钢筋规格种类综合;】 | t | 0.474 | 5569.04 | 2639.72
76 | D3-251换 | 钢筋制作、安装φ10以外 现浇 | t | 1 | 5569.04 | 5569.04
|  | 合 计 |  |  |  | 3032713.41

## 单价措施项目清单【标底】
单价措施项目清单
工程名称：常州科教城道路和景观河驳岸修复项目 |  |  | 标段：常州科教城道路和景观河驳岸修复项目 |  |  | 第 页共 页
序号 | 项目编码 | 项目名称 | 计量单位 | 工程数量 | 金额
[5 empty] | 综合单价 | 合价 | 其中:暂估价
1 | 041106001001 | 大型机械设备进出场及安拆【满足施工要求；综合考虑】 | 项 | 1 | 23998.73 | 23998.73
2 | 041103001001 | 围堰【围堰形式、排水方式由投标单位自行考虑,含保养、拆除清理等内容;含排水，满足施工要求】 | 项 | 1 | 24000 | 24000
3 | 041101001001 | 墙面脚手架【驳岸脚手架，搭设方式自行考虑;满足施工要求;满足安全验收要求】 | 项 | 1 | 6000 | 6000
4 | 041104003001 | 施工护栏【彩钢板围挡，高度不低于2.5米，需满足现场施工需要（含横管，竖管，支撑及基础等所有费用），非临时围挡需要安装雾状喷淋，设置车辆禁行或限速标志，导行标志，夜间通行警示灯和具有夜间反光功能的警示标志，采用绿色仿真植物及广告宣传，满足常新住建（2020）188号文的要求（仅计量新建围档，施工过程中的周转及迁移自行考虑）;】 | m | 80 | 240 | 19200
5 | 041109006001 | 施工护栏【水马围挡,规格H1800*L1300;满足验收要求;满足施工要求】 | m | 200 | 60 | 12000
6 | 041104001001 | 便道【结构类型由施工单位自行考虑，满足甲方要求（含日常养护费用,投标单位自行踏勘现场，费用包干】 | 项 | 1 | 25000 | 25000
7 | 041109003001 | 活动便道及二次搬运【活动便道及二次搬运:形式自行考虑;满足施工要求;满足人员正常通行、材料及机械设备等运输;含上、卸等所有费用;投标单位自行踏勘现场，费用包干】 | 项 | 1 | 50000 | 50000
|  | 合 计 |  |  |  | 160198.73

## 单价措施项目清单(清单+定额)【标底】
单价措施项目清单
工程名称：常州科教城道路和景观河驳岸修复项目 |  |  | 标段：常州科教城道路和景观河驳岸修复项目 |  |  | 第 页共 页
序号 | 项目编码 | 项目名称 | 计量单位 | 工程数量 | 金额
[5 empty] | 综合单价 | 合价 | 其中:暂估价
1 | 041106001001 | 大型机械设备进出场及安拆【满足施工要求；综合考虑】 | 项 | 1 | 23998.73 | 23998.73
2 | 14001 | 场外运输费用(履带式挖掘机1M3以内) | 台次 | 1 | 6937.75 | 6937.75
3 | 14065 | 场外运输费用(沥青摊铺机12T以内（或自动找平）) | 台次 | 1 | 8464.99 | 8464.99
4 | 14066 | 组装拆卸费(沥青摊铺机12T以内（或自动找平）) | 台次 | 1 | 3153.3 | 3153.3
5 | 14025 | 场外运输费用(压路机（振动压路机）) | 台次 | 1 | 5442.69 | 5442.69
6 | 041103001001 | 围堰【围堰形式、排水方式由投标单位自行考虑,含保养、拆除清理等内容;含排水，满足施工要求】 | 项 | 1 | 24000 | 24000
7 | .独立费 | 围堰 | 项 | 1 | 24000 | 24000
8 | 041101001001 | 墙面脚手架【驳岸脚手架，搭设方式自行考虑;满足施工要求;满足安全验收要求】 | 项 | 1 | 6000 | 6000
9 | .独立费 | 驳岸脚手架 | 项 | 1 | 6000 | 6000
10 | 041104003001 | 施工护栏【彩钢板围挡，高度不低于2.5米，需满足现场施工需要（含横管，竖管，支撑及基础等所有费用），非临时围挡需要安装雾状喷淋，设置车辆禁行或限速标志，导行标志，夜间通行警示灯和具有夜间反光功能的警示标志，采用绿色仿真植物及广告宣传，满足常新住建（2020）188号文的要求（仅计量新建围档，施工过程中的周转及迁移自行考虑）;】 | m | 80 | 240 | 19200
11 | .独立费 | 彩钢板围挡，高度不低于2.5m，考虑摊销以及移建满足分阶段施工要求（含横管、竖管、支撑及基础等所有费用）;设置夜间警示灯、贴反光膜等，满足相应规范、文件要求及我市城市长效管理要求 | m | 1 | 240 | 240
12 | 041109006001 | 施工护栏【水马围挡,规格H1800*L1300;满足验收要求;满足施工要求】 | m | 200 | 60 | 12000
13 | .独立费 | 水马围挡 | m | 1 | 60 | 60
14 | 041104001001 | 便道【结构类型由施工单位自行考虑，满足甲方要求（含日常养护费用,投标单位自行踏勘现场，费用包干】 | 项 | 1 | 25000 | 25000
15 | .独立费 | 便道 | 项 | 1 | 25000 | 25000
16 | 041109003001 | 活动便道及二次搬运【活动便道及二次搬运:形式自行考虑;满足施工要求;满足人员正常通行、材料及机械设备等运输;含上、卸等所有费用;投标单位自行踏勘现场，费用包干】 | 项 | 1 | 50000 | 50000
17 | .独立费 | 活动便道及二次搬运 | 项 | 1 | 50000 | 50000
|  | 合 计 |  |  |  | 160198.73

## 总价措施项目清单【标底】
总价措施项目清单与计价表
工程名称：常州科教城道路和景观河驳岸修复项目 |  | 标段：常州科教城道路和景观河驳岸修复项目 | 第 页共 页
序号 | 项目编码 | 项目名称 | 计算基础 | 费率 (%) | 金额 (元) | 调整费率 (%) | 调整后金额 (元) | 备注
1 | 041109001001 | 安全文明施工 |  | 100% | 57791.71
| 1 | 基本费 | 分部分项工程费+单价措施项目费-工程设备费 | 1.5% | 47893.68
| 2 | 扬尘污染防治增加费 | 分部分项工程费+单价措施项目费-工程设备费 | 0.31% | 9898.03
2 | 041109002001 | 夜间施工 | 分部分项工程费+单价措施项目费-工程设备费 | 0.1% | 3192.91
3 | 041109004001 | 冬雨季施工 | 分部分项工程费+单价措施项目费-工程设备费 | 0.25% | 7982.28
4 | 041109005001 | 行车行人干扰 | 分部分项工程费+单价措施项目费-工程设备费 | 0%
5 | 041109006001 | 地上、地下设施、建筑物的临时保护设施 | 分部分项工程费+单价措施项目费-工程设备费 | 0%
6 | 041109007001 | 已完工程及设备保护 | 分部分项工程费+单价措施项目费-工程设备费 | 0.02% | 638.58
7 | 041109008001 | 临时设施 | 分部分项工程费+单价措施项目费-工程设备费 | 2.00% | 63858.24
8 | 041109009001 | 赶工措施 | 分部分项工程费+单价措施项目费-工程设备费 | 0%
9 | 041109010001 | 工程按质论价 | 分部分项工程费+单价措施项目费-工程设备费 | 0%
10 | 041109011001 | 建筑工人实名制费用 | 分部分项工程费+单价措施项目费-工程设备费 | 0.03% | 957.87
11 | 041109015001 | 智慧工地费用 | 分部分项工程费+单价措施项目费-工程设备费 | 0%
12 | 041109016001 | 新冠疫情常态化防控 | 分部分项工程费+单价措施项目费-工程设备费 | 0%
|  | 合 计 |  |  | 134421.59

## 其他项目清单与计价汇总表【标底】
其他项目清单与计价汇总表
工程名称：常州科教城道路和景观河驳岸修复项目 |  | 标段：常州科教城道路和景观河驳岸修复项目 | 第 页共 页
序号 | 项目名称 | 金额(元) | 备注
1 | 暂列金额 | 78000
2 | 暂估价
2.1 | 材料暂估价
2.2 | 专业工程暂估价
3 | 计日工
4 | 总承包服务费
| 合 计 | 78000

## 规费、税金项目清单与计价表【标底】
规费、税金项目计价表
工程名称：常州科教城道路和景观河驳岸修复项目 |  | 标段：常州科教城道路和景观河驳岸修复项目 | 第 页共 页
序号 | 项目名称 | 计算基础 | 计算基数 | 计算费率 (%) | 金额(元)
1 | 规费 | [1.1]+[1.2]+[1.3] | 79684.80 | 100% | 79684.8
1.1 | 社会保险费 | 分部分项工程费+措施项目费+其他项目费-工程设备费 | 3405333.73 | 2.0% | 68106.67
1.2 | 住房公积金 | 分部分项工程费+措施项目费+其他项目费-工程设备费 | 3405333.73 | 0.34% | 11578.13
1.3 | 环境保护税 | 分部分项工程费+措施项目费+其他项目费-工程设备费 | 3405333.73 | 0%
2 | 税金 | 分部分项工程费+措施项目费+其他项目费+规费-(甲供材料费+甲供设备费)/1.01 | 3485018.53 | 9% | 313651.67
| 合 计 |  |  |  | 393336.47

## 发包人供应材料一览表【标底】
发包人提供材料和工程设备一览表
工程名称：常州科教城道路和景观河驳岸修复项目 |  | 标段：常州科教城道路和景观河驳岸修复项目 | 第 页共 页
序号 | 材料编码 | 材料(工程设备) 名称、规格、型号 | 单位 | 数量 | 单价(元) | 合价(元) | 交货方式 | 送达地点 | 备注
合 计