## 3.2 2-2建筑工程分类分项工程量清单计价表
建筑工程分类分项工程量清单控制价表
合同编号：
工程名称：溧阳市堑口良种场西圩南泵站改建提升工程 | [5 empty] | 第1页 共4页
序号 | 项目编码 | 项目名称 | 计量单位 |  | 工程数量 | 控制单价(元) | 主要技术 条款编码
1 | 第一部分 | 建筑工程 |  |  | 1 | 460428.51
1.1 | 一 | 河(渠)道工程 |  |  | 1 | 460428.51
1.1.1 | （一） | 小型配套建筑物工程 |  |  | 1 | 460428.51
1.1.1.1 | 1 | 陆上施工土方（含开挖、清淤） |  |  | 1 | 11269
1.1.1.1.1 | 500101001001 | 清理场地 1、清理场地 清杂程度 综合考虑 | m2 |  | 600 | 5.38
1.1.1.1.2 | 500101002001 | 清淤 1、机械开挖、装车外运（运距投标单位自行考虑） | m3 |  | 120 | 22.9
1.1.1.1.3 | 500101002002 | 土方开挖 1、机械开挖、土方类别综合考虑 | m3 |  | 1580 | 3.35
1.1.1.2 | 2 | 陆上施工土方（回填） |  |  | 1 | 42537.2
1.1.1.2.1 | 500103001001 | 灰土回填 1、坑、槽回填10%灰土并压实（压实度符合设计要求） 2、原土利用 | m3 |  | 160 | 149.24
1.1.1.2.2 | 500103001002 | 土方回填 1、土方回填、碾压，碾压方式综合考虑 2、分层厚度及碾压遍数:满足设计要求 3、运距:投标人自行考虑 | m3 |  | 1420 | 13.14
1.1.1.3 | 3 | 进口挡墙 |  |  | 1 | 10148.03
1.1.1.3.1 | 500109001001 | 普通混凝土 1、部位及类型:垫层 2、设计龄期、强度等级及配合比:C30商品砼 3、含模板制作、安装、拆除 | m3 |  | 1.4 | 619.41
1.1.1.3.2 | 500109001002 | 普通混凝土 1、部位及类型:底板 2、设计龄期、强度等级及配合比:C30商品砼 3、含模板制作、安装、拆除 | m3 |  | 6 | 728.79
【清单大师2017版水利预算软件 V8.39】
法定代表人或委托代理人：________________（签字或盖章）
建筑工程分类分项工程量清单控制价表
合同编号：
工程名称：溧阳市堑口良种场西圩南泵站改建提升工程 | [5 empty] | 第2页 共4页
序号 | 项目编码 | 项目名称 | 计量单位 |  | 工程数量 | 控制单价(元) | 主要技术 条款编码
1.1.1.3.3 | 500109001003 | 普通混凝土 1、部位及类型:墙身 2、设计龄期、强度等级及配合比:C30商品砼 3、含模板制作、安装、拆除 | m3 |  | 5.3 | 926.06
1.1.1.4 | 4 | 出口挡墙 |  |  | 1 | 8571.1
1.1.1.4.1 | 500109001004 | 普通混凝土 1、部位及类型:垫层 2、设计龄期、强度等级及配合比:C30商品砼 3、含模板制作、安装、拆除 | m3 |  | 1.2 | 743.28
1.1.1.4.2 | 500109001005 | 普通混凝土 1、部位及类型:底板 2、设计龄期、强度等级及配合比:C30商品砼 3、含模板制作、安装、拆除 | m3 |  | 5.2 | 728.79
1.1.1.4.3 | 500109001006 | 普通混凝土 1、部位及类型:墙身 2、设计龄期、强度等级及配合比:C30商品砼 3、含模板制作、安装、拆除 | m3 |  | 4.2 | 926.06
1.1.1.5 | 5 | 进水池 |  |  | 1 | 67351.07
1.1.1.5.1 | 500109011001 | 预制混凝土 1、部位及类型:板 2、设计龄期、强度等级及配合比:C30商品砼 3、含模板制作、安装、拆除及预制板制作、安装 |  |  | 1.1 | 997.7
1.1.1.5.2 | 500109001007 | 普通混凝土 1、部位及类型:垫层 2、设计龄期、强度等级及配合比:C30商品砼 3、含模板制作、安装、拆除 | m3 |  | 4.4 | 619.41
【清单大师2017版水利预算软件 V8.39】
法定代表人或委托代理人：________________（签字或盖章）
建筑工程分类分项工程量清单控制价表
合同编号：
工程名称：溧阳市堑口良种场西圩南泵站改建提升工程 | [5 empty] | 第3页 共4页
序号 | 项目编码 | 项目名称 | 计量单位 |  | 工程数量 | 控制单价(元) | 主要技术 条款编码
1.1.1.5.3 | 500109001008 | 普通混凝土 1、部位及类型:底板 2、设计龄期、强度等级及配合比:C30商品砼 3、含模板制作、安装、拆除 | m3 |  | 23 | 728.79
1.1.1.5.4 | 500109001009 | 普通混凝土 1、部位及类型:墙身 2、设计龄期、强度等级及配合比:C30商品砼 3、含模板制作、安装、拆除 | m3 |  | 50.5 | 926.06
1.1.1.6 | 6 | 泵室 |  |  | 1 | 2310.98
1.1.1.6.1 | 500109001010 | 普通混凝土 1、部位及类型:导流墩 2、设计龄期、强度等级及配合比:C30商品砼 3、含模板制作、安装、拆除 | m3 |  | 1 | 736.68
1.1.1.6.2 | 500109001011 | 普通混凝土 1、部位及类型:墙身 2、设计龄期、强度等级及配合比:C30商品砼 3、含模板制作、安装、拆除 | m3 |  | 1.7 | 926.06
1.1.1.7 | 7 | 场地、踏步 |  |  | 1 | 7758.83
1.1.1.7.1 | 500109001012 | 普通混凝土 1、部位及类型:场地 2、设计龄期、强度等级及配合比:C30商品砼 3、含模板制作、安装、拆除 | m3 |  | 3.6 | 659.89
1.1.1.7.2 | 500109001013 | 普通混凝土 1、部位及类型:踏步 2、设计龄期、强度等级及配合比:C30商品砼 3、含模板制作、安装、拆除 | m3 |  | 5.3 | 797.69
1.1.1.7.3 | 500114001001 | 垫层 1、碎石 | m3 |  | 4.9 | 235.81
1.1.1.8 | 8 | 钢筋加工及安装工程 |  |  | 1 | 43804.95
【清单大师2017版水利预算软件 V8.39】
法定代表人或委托代理人：________________（签字或盖章）
建筑工程分类分项工程量清单控制价表
合同编号：
工程名称：溧阳市堑口良种场西圩南泵站改建提升工程 | [5 empty] | 第4页 共4页
序号 | 项目编码 | 项目名称 | 计量单位 |  | 工程数量 | 控制单价(元) | 主要技术 条款编码
1.1.1.8.1 | 500111001001 | 钢筋加工及安装 1、型号、规格:综合考虑 2、钢筋制作、安装、运输等所有费用 3、含预埋件 | t |  | 7 | 6257.85
1.1.1.9 | 9 | 其他工程 |  |  | 1 | 266677.35
1.1.1.9.1 | 500114001002 | 原结构拆除 | 项 |  | 1 | 9000
1.1.1.9.2 | 500114001003 | DN630PE管(100SDR21 0.8MPa)购置与安装 | m |  | 37 | 2319.2
1.1.1.9.3 | 500114001004 | 新建泵房（含水电安装，基础，钢筋，自流坪等的费用） | m2 |  | 48.92 | 3150
1.1.1.9.4 | 500114001005 | 防盗门 1、满足使用功能及招标人要求 | m2 |  | 3.3 | 1350
1.1.1.9.5 | 500114001006 | 防盗窗 1、满足使用功能及招标人要求 | m2 |  | 12.6 | 720
1.1.1.9.6 | 500109009001 | 伸缩缝 1、伸缩缝、防水等 聚乙烯发泡填缝板 | m2 |  | 4.8 | 69.74
1.1.1.9.7 | 500114001007 | 草坪 1、草皮铺种 铺百慕大草皮 满铺 | m2 |  | 120 | 25.06
1.1.1.9.8 | 500114001008 | 标志牌及杂项 | 项 |  | 1 | 900
合 计
【清单大师2017版水利预算软件 V8.39】
法定代表人或委托代理人：________________（签字或盖章）

## 3.3 2-3设备采购和安装工程分类分项工程量清单计价表
设备采购和安装工程分类分项工程量清单控制价表
合同编号：
工程名称：溧阳市堑口良种场西圩南泵站改建提升工程 | [7 empty] | 第1页 共5页
序号 | 项目编码 | 项目名称 | 计量 单位 | 工程数量 | 控制单价(元) |  |  |  | 合价(元) |  | 主要技术 条款编码
1 | 第二部分 | 机电设备安装工程 |  | 1 | 0 |  | 0 | 221496.55 | 0 | 0
1.1 | 一 | 河(渠)道工程 |  | 1 | 0 |  | 0 | 221496.55 | 0 | 0
1.1.1 | （一） | 泵站涵洞 |  | 1 | 0 |  | 0 | 221496.55 | 0 | 0
1.1.1.1 | 1 | 大型泵站水泵设备安装 |  | 1 | 0 |  | 0 | 159765.98 | 0 | 0
1.1.1.1.1 | 500201003001 | 大型泵站水泵设备安装 1、型号、规格:500QZ-100G-55kW潜水轴流泵 | 台 | 2 | 0 |  | 79882.99 | 79882.99 | 0 | 159765.98
1.1.1.2 | 2 | 电气设备及安装工程 |  | 1 | 0 |  | 0 | 58681.77 | 0 | 0
1.1.1.2.1 | 500201018001 | 电缆安装及敷设 1、名称:电力电缆 2、型号、规格:YJV22-4*120 | m | 50 | 0 |  | 393.93 | 393.93 | 0 | 19696.5
1.1.1.2.2 | 500201018002 | 配管 1、名称:镀锌钢管 2、型号、规格:SC100 3、备注:按图纸要求及施工规范 | m | 50 | 0 |  | 132.93 | 132.93 | 0 | 6646.5
1.1.1.2.3 | 500201018003 | 电缆安装及敷设 1、名称:电力电缆 2、型号、规格:YJV-5*50 | m | 12 | 0 |  | 289.9 | 289.9 | 0 | 3478.8
1.1.1.2.4 | 500201018004 | 电缆安装及敷设 1、名称:电力电缆 2、型号、规格:YJV-4*50 | m | 12 | 0 |  | 173.07 | 173.07 | 0 | 2076.84
【清单大师2017版水利预算软件 V8.39】
法定代表人或委托代理人：________________（签字或盖章）
设备采购和安装工程分类分项工程量清单控制价表
合同编号：
工程名称：溧阳市堑口良种场西圩南泵站改建提升工程 | [7 empty] | 第2页 共5页
序号 | 项目编码 | 项目名称 | 计量 单位 | 工程数量 | 控制单价(元) |  |  |  | 合价(元) |  | 主要技术 条款编码
1.1.1.2.5 | 500201018005 | 电力电缆头 1、名称:电力电缆头 2、型号、规格:120mm2以下 3、材质:铜芯 4、备注:按图纸要求及施工规范 | 个 | 10 | 0 |  | 238.58 | 238.58 | 0 | 2385.8
1.1.1.2.6 | 500201018006 | 配管 1、名称:镀锌钢管 2、型号、规格:DN70 3、备注:备注:按图纸要求及施工规范 | m | 20 | 0 |  | 88.43 | 88.43 | 0 | 1768.6
1.1.1.2.7 | 500201018007 | 配线 1、名称:配线 2、型号、规格:BV-2.5 3、敷设方式:管内穿线 4、材质:铜芯 5、备注:按图纸要求及施工规范 | m | 150 | 0 |  | 3.47 | 3.47 | 0 | 520.5
1.1.1.2.8 | 500201018008 | 配线 1、名称:配线 2、型号、规格:BV-6 3、敷设方式:管内穿线 4、材质:铜芯 5、备注:按图纸要求及施工规范 | m | 25 | 0 |  | 5.44 | 5.44 | 0 | 136
【清单大师2017版水利预算软件 V8.39】
法定代表人或委托代理人：________________（签字或盖章）
设备采购和安装工程分类分项工程量清单控制价表
合同编号：
工程名称：溧阳市堑口良种场西圩南泵站改建提升工程 | [7 empty] | 第3页 共5页
序号 | 项目编码 | 项目名称 | 计量 单位 | 工程数量 | 控制单价(元) |  |  | 控制单价(元) | 合价(元) |  | 主要技术 条款编码
[5 empty] | 设备单价 |  | 安装工程 单价 |  | 设备合价 | 安装工程 合价
1.1.1.2.9 | 500201018009 | 配管 1、名称:刚性阻燃管 2、型号、规格:PC20 3、敷设方式:暗配 | m | 50 | 0 |  | 14.18 | 14.18 | 0 | 709
1.1.1.2.10 | 500201018010 | 配管 1、名称:刚性阻燃管 2、型号、规格:PC32 3、敷设方式:暗配 | m | 8 | 0 |  | 18.31 | 18.31 | 0 | 146.48
1.1.1.2.11 | 500201034001 | 其他机电设备安装工程 1、名称:配电箱 2、PZ-30 3、端子板外部接线材质、规格:端子接线 4、安装方式:具体元器件详见图纸 | 台 | 1 | 0 |  | 1212.36 | 1212.36 | 0 | 1212.36
1.1.1.2.12 | 500201017001 | 照明系统安装 1、名称:单管荧光灯 | 套 | 2 | 0 |  | 95.48 | 95.48 | 0 | 190.96
1.1.1.2.13 | 500201017002 | 照明开关 1、名称:双联单控开关 2、型号、规格:10A 250V 3、安装方式:距地1.3m安装 | 个 | 1 | 0 |  | 22.75 | 22.75 | 0 | 22.75
1.1.1.2.14 | 500201017003 | 插座 1、名称:单相二三极组合插座(安全型) 2、安装方式:暗装,底边距地0.5m | 个 | 2 | 0 |  | 26.51 | 26.51 | 0 | 53.02
【清单大师2017版水利预算软件 V8.39】
法定代表人或委托代理人：________________（签字或盖章）
设备采购和安装工程分类分项工程量清单控制价表
合同编号：
工程名称：溧阳市堑口良种场西圩南泵站改建提升工程 | [7 empty] | 第4页 共5页
序号 | 项目编码 | 项目名称 | 计量 单位 | 工程数量 | 控制单价(元) |  |  | 控制单价(元) | 合价(元) |  | 主要技术 条款编码
[5 empty] | 设备单价 |  | 安装工程 单价 | 小计 | 设备合价 | 安装工程 合价
1.1.1.2.15 | 500201017004 | 接线盒 1、名称:开关盒 2、型号、规格:塑料 3、安装方式:暗装 | 个 | 2 | 0 |  | 13.93 | 13.93 | 0 | 27.86
1.1.1.2.16 | 500201017005 | 接线盒 1、名称:接线盒 2、型号、规格:塑料 3、安装方式:暗装 | 个 | 3 | 0 |  | 13.93 | 13.93 | 0 | 41.79
1.1.1.2.17 | 500201018011 | 控制柜 1、控制柜（计量、开关、控制等）（购置、运输、接电、安装） | 台 | 1 | 0 |  | 19568.01 | 19568.01 | 0 | 19568.01
1.1.1.3 | 3 | 其它设备及安装工程 |  | 1 | 0 |  | 0 | 3048.8 | 0 | 0
1.1.1.3.1 | 500201032001 | 机修设备安装 1、型号、规格:手动葫芦 2、重量:起重能力（t) 5 | 台 | 1 | 0 |  | 3048.8 | 3048.8 | 0 | 3048.8
2 | 第三部分 | 金属结构设备安装工程 |  | 1 | 0 |  | 0 | 36847.7 | 0 | 0
2.1 | 一 | 河(渠)道工程 |  | 1 | 0 |  | 0 | 36847.7 | 0 | 0
2.1.1 | （一） | 小型配套建筑物工程 |  | 1 | 0 |  | 0 | 36847.7 | 0 | 0
2.1.1.1 | 1 | 小型金属结构制作及安装 |  | 1 | 0 |  | 0 | 36847.7 | 0 | 0
2.1.1.1.1 | 500201011001 | 工字钢轨道 I25b 1、工字钢 I25 | 10m | 0.784 | 0 |  | 3202.7 | 3202.7 | 0 | 2510.92
2.1.1.1.2 | 500202006001 | 拦污栅制作安装 1、名称:拦污栅制作安装 | m2 | 8.9 | 0 |  | 900 | 900 | 0 | 8010
【清单大师2017版水利预算软件 V8.39】
法定代表人或委托代理人：________________（签字或盖章）
设备采购和安装工程分类分项工程量清单控制价表
合同编号：
工程名称：溧阳市堑口良种场西圩南泵站改建提升工程 | [7 empty] | 第5页 共5页
序号 | 项目编码 | 项目名称 | 计量 单位 | 工程数量 | 控制单价(元) |  |  |  | 合价(元) |  | 主要技术 条款编码
2.1.1.1.3 | 500202006002 | DN600mm穿墙管及法兰购置与安装 1、名称:DN600mm穿墙管及法兰购置与安装 | m | 2 | 0 |  | 1710 | 1710 | 0 | 3420
2.1.1.1.4 | 500201034002 | 伸缩节 1、名称:DN600伸缩节 | 个 | 2 | 0 |  | 4609.1 | 4609.1 | 0 | 9218.2
2.1.1.1.5 | 500201034003 | DN600浮箱拍门购置与安装购置与安装 1、名称:DN600浮箱拍门购置与安装购置与安装 | 个 | 2 | 0 |  | 5044.29 | 5044.29 | 0 | 10088.58
2.1.1.1.6 | 500202009001 | 其他金属结构设备安装 1、爬梯 2、具体详见图纸要求 | 项 | 1 | 0 |  | 3600 | 3600 | 0 | 3600
合 计 | [8 empty] | 0 | 258344.25
【清单大师2017版水利预算软件 V8.39】
法定代表人或委托代理人：________________（签字或盖章）