## 1.1 表-08 分部分项工程和单价措施项目清单与计价表
分部分项工程和单价措施项目清单与计价表
工程名称：唐家村节点一社区中心及周边翻新、新建工程 |  |  |  |  | 标段： | 第1页 共13页
序号 | 项目编码 | 项目名称 | 项目特征描述 | 计量 单位 | 工程量 | 金额（元）
[6 empty] | 综合单价 | 合价 | 其中
暂估价
| 010100000 | 土石方工程
1 | 010101004001 | 基础土方(挖、运、回） | 1、土壤类别:投标人自行踏勘现场或见地质报告后综合考虑（开挖老墙基、花池或砼场地一并考虑） 2、该清单报价应包括的内容为机械（人工）开挖、短驳、回填、外运、人工修边坡、铺垫钢板措施及机械进退场费等完成项目合格产品所需的所有费用；回填后多余土方需考虑场内土方平衡,具体详见招标文件描述 3、运距由投标人踏勘现场综合考虑 4、工程量为经招标人等认可的挖土工程量（天然密实体积（自然方）） 5,具体详见招标文件描述 | m3 | 358.36
分部小计
| 010400000 | 砌筑工程
2 | 010401001001 | 墙基防潮 | 1、20厚1:2水泥砂浆掺5%避水浆 | m2 | 51.71
3 | 010401003001 | 实心砖墙 | 1、砖品种、规格、强度等级:蒸压灰砂砖 2、墙体类型:200mm厚墙体 3、砂浆强度等级、配合比:M10 | m3 | 0.83
4 | 010402001001 | 砌块墙 | 1、砌块品种、规格、强度等级:加气混凝土砌块A5.0 2、墙体类型:200mm厚墙体 3、砂浆强度等级、配合比:Ma5.0专用砂浆 | m3 | 38.76
分部小计
| 010500000 | 混凝土及钢筋混凝土工程
本页小计
【清单大师计价软件江苏版V9.46】
分部分项工程和单价措施项目清单与计价表
工程名称：唐家村节点一社区中心及周边翻新、新建工程 |  |  |  |  | 标段： | 第2页 共13页
序号 | 项目编码 | 项目名称 | 项目特征描述 | 计量 单位 | 工程量 | 金额（元）
[6 empty] | 综合单价 | 合价 | 其中
暂估价
5 | 010501001001 | 垫层 | 1、混凝土种类:预拌砼 2、混凝土强度等级:C15 | m3 | 16.15
6 | 010501003001 | 独立基础 | 1、混凝土种类:预拌砼 2、混凝土强度等级:C30 | m3 | 21.24
7 | 010501002001 | 带形基础 | 1、混凝土种类:预拌砼 2、混凝土强度等级:C30 | m3 | 6.69
8 | 010503001001 | 基础梁 | 1、混凝土种类:预拌砼 2、混凝土强度等级:C30 | m3 | 14.11
9 | 010502001001 | 矩形柱 | 1、混凝土种类:预拌砼 2、混凝土强度等级:C30 3、截面周长1.6m内，净高3.6m内 | m3 | 8.12
10 | 010502002001 | 构造柱 | 1、混凝土种类:预拌砼 2、混凝土强度等级:C25 | m3 | 0.77
11 | 010505001001 | 有梁板 | 1、混凝土种类:预拌砼 2、混凝土强度等级:C30 3、板厚200mm内，净高3.6m内 | m3 | 30.4
12 | 010504002001 | 弧形墙 | 1、混凝土种类:预拌砼 2、墙体厚度：200mm 3、混凝土强度等级:C30 | m3 | 9.36
13 | 010503005001 | 过梁 | 1、混凝土种类:预拌砼 2、混凝土强度等级:C25 | m3 | 0.48
14 | 010507007001 | 砼柱包裹 | 1、部位:钢柱底部 2、混凝土种类:预拌砼 3、混凝土强度等级:C15 | m3 | 0.05
本页小计
【清单大师计价软件江苏版V9.46】
分部分项工程和单价措施项目清单与计价表
工程名称：唐家村节点一社区中心及周边翻新、新建工程 |  |  |  |  | 标段： | 第3页 共13页
序号 | 项目编码 | 项目名称 | 项目特征描述 | 计量 单位 | 工程量 | 金额（元）
[6 empty] | 综合单价 | 合价 | 其中
暂估价
15 | 040303002001 | 混凝土基础 | 1、混凝土种类:预拌砼 2、混凝土强度等级:C20 3、部位：排水沟基础 | m3 | 7.08
16 | 010507003001 | 排水沟及盖板 | 1、成品线性排水沟200*200 2、参07J306 | m | 59.07
分部小计
| 010500000 | 钢筋工程
17 | 010516002001 | 预埋铁件 | 1、钢材种类:5-20mm内钢板 2、预埋钢板制作、安装 3、部位:柱脚 4、详见图纸要求 | t | 0.215
18 | 010515001001 | 砌体加固筋 | 1、钢筋种类、规格:HPB300ф12以内 2、具体详见图纸及规范要求 | t | 0.1
19 | 010515001002 | 现浇构件钢筋 | 1、钢筋种类、规格:HPB300ф12以内 2、地面钢筋、屋面钢筋 3、具体详见图纸及规范要求 | t | 6.524
20 | 010515001003 | 现浇构件钢筋 | 1、钢筋种类、规格:HPB300ф12以内 2、高度综合考虑 3、具体详见图纸及规范要求 | t | 0.11
21 | 010515001004 | 现浇构件钢筋 | 1、钢筋种类、规格:HRB400ф12以内 2、高度综合考虑 3、具体详见图纸及规范要求 | t | 8.07
22 | 010515001005 | 现浇构件钢筋 | 1、钢筋种类、规格:HRB400ф25以内 2、高度综合考虑 3、具体详见图纸及规范要求 | t | 3.402
23 | 010516004001 | 钢筋电渣压力焊接头 | 1、规格综合考虑 2、具体详见图纸及规范要求 | 个 | 62
分部小计
| 010600000 | 金属结构工程
本页小计
【清单大师计价软件江苏版V9.46】
分部分项工程和单价措施项目清单与计价表
工程名称：唐家村节点一社区中心及周边翻新、新建工程 |  |  |  |  | 标段： | 第4页 共13页
序号 | 项目编码 | 项目名称 | 项目特征描述 | 计量 单位 | 工程量 | 金额（元）
[6 empty] | 综合单价 | 合价 | 其中
暂估价
24 | 010607005001 | 砌块墙钢丝网加固 | 1、砌体外墙钉钢丝网 2、部位：柱梁墙板等不同材料基质交接处 3、具体详见图纸及规范要求 | m2 | 53.2
25 | 010603002001 | 空腹钢柱 | 1、柱类型:钢柱，钢柱单根重量1t以内Q235B、安装重量在4t内、规格详见图纸要求 2、钢柱制作、安装(含连接板） 3、制作前钢材表面喷砂除锈处理、除锈质量等级达到Sa2.5 4、投标单位自行勘察现场、综合考虑运距及场内运输 6、安装方式自行考虑，高强螺栓等综合考虑在投标报价中 7、具体详见图纸要求 | t | 3.185
26 | 010604001001 | 钢梁 | 1、梁类型:详见图纸要求 2、钢材品种、规格:Q235B 3、单根质量:1t 以内 4、钢梁制作、安装（含连接件等） 5、制作前钢材表面喷砂除锈处理、除锈质量等级达到Sa2.5 6、投标单位自行勘察现场、综合考虑运距及场内运输 7、安装方式自行考虑，高强螺栓等综合考虑在投标报价中 8、具体详见图纸要求 | t | 7.43
本页小计
【清单大师计价软件江苏版V9.46】
分部分项工程和单价措施项目清单与计价表
工程名称：唐家村节点一社区中心及周边翻新、新建工程 |  |  |  |  | 标段： | 第5页 共13页
序号 | 项目编码 | 项目名称 | 项目特征描述 | 计量 单位 | 工程量 | 金额（元）
[6 empty] | 综合单价 | 合价 | 其中
暂估价
27 | 010606002001 | 钢檩条 | 1、规格：C160*60*20*2.5 2、材质：Q235B 3、制作前钢材表面喷砂除锈处理、除锈质量等级达到Sa2.5，具体详见图纸要求 | t | 0.927
28 | 010901002001 | 型材屋面 | 1、钢结构铝镁锰板屋面 2、具体详见图纸要求 | m2 | 147.95
分部小计
| 010800000 | 门窗工程
29 | 010807001001 | 隔热金属平开窗 | 1、门框、扇材质:隔热金属平开窗 2、玻璃品种、厚度:6中透光双银Low-E+12Ar+6透明，安全玻璃综合考虑在投标报价中 3、包括成品制作、安装、门锁、五金等,附框另列清单计 4、具体详见图纸及规范要求 | m2 | 31.07
30 | 010807001002 | 隔热金属平开窗 | 1、门框、扇材质:隔热金属平开窗（甲级防火） 2、玻璃品种、厚度:6中透光双银Low-E+12Ar+6透明，安全玻璃综合考虑在投标报价中 3、包括成品制作、安装、门锁、五金等 4、具体详见图纸及规范要求 | m2 | 28.72
31 | 010807001003 | 隔热金属窗，折叠窗 | 1、门框、扇材质:隔热金属窗 2、玻璃品种、厚度:6中透光双银Low-E+12Ar+6透明，安全玻璃综合考虑在投标报价中 3、包括成品制作、安装、门锁、五金等,附框另列清单计 4、具体详见图纸及规范要求 | m2 | 21.8
本页小计
【清单大师计价软件江苏版V9.46】
分部分项工程和单价措施项目清单与计价表
工程名称：唐家村节点一社区中心及周边翻新、新建工程 |  |  |  |  | 标段： | 第6页 共13页
序号 | 项目编码 | 项目名称 | 项目特征描述 | 计量 单位 | 工程量 | 金额（元）
[6 empty] | 综合单价 | 合价 | 其中
暂估价
32 | 010802001001 | 隔热金属门，折叠门 | 1、门框、扇材质:隔热金属门 2、玻璃品种、厚度:6中透光双银Low-E+12Ar+6透明，安全玻璃综合考虑在投标报价中 3、包括成品制作、安装、门锁、五金、木饰面门楣等 4、具体详见图纸及规范要求 | m2 | 47.88
33 | 010802001002 | 铝合金玻璃门 | 1、门框、扇材质:铝合金玻璃门 2、玻璃品种、厚度:6中透光双银Low-E+12Ar+6透明，安全玻璃综合考虑在投标报价中 3、包括成品制作、安装、门锁、五金等 4、具体详见图纸及规范要求 | m2 | 27.9
34 | 010808004001 | 金属门窗套 | 1、成品定制金属门窗套(双包）制作、安装 2、工程量为延长米 3、具体详见图纸要求 | m | 119.2
分部小计
| 010900000 | 屋面及防水工程
35 | 010902001001 | 屋面卷材防水 | 1、3+3厚反应粘结型聚氨酯基湿铺防水卷材 2、附加层、收头及接缝材料等需综合考虑在投标报价中 3、工程量为防水展开面积量 4、部位：坡屋面、平屋面 | m2 | 712.41
36 | 010902002001 | 屋面涂膜防水 | 1、1.5厚聚合物水泥防水涂料 2、附加层、收头及接缝材料等需综合考虑在投标报价中 3、工程量为防水展开面积量 4、部位：坡屋面、平屋面 | m2 | 712.41
本页小计
【清单大师计价软件江苏版V9.46】
分部分项工程和单价措施项目清单与计价表
工程名称：唐家村节点一社区中心及周边翻新、新建工程 |  |  |  |  | 标段： | 第7页 共13页
序号 | 项目编码 | 项目名称 | 项目特征描述 | 计量 单位 | 工程量 | 金额（元）
[6 empty] | 综合单价 | 合价 | 其中
暂估价
37 | 010901001001 | 瓦屋面 | 1、平瓦用带橡胶的垫圈的自攻螺钉与挂瓦条固定 2、冷弯型钢挂瓦条，中距规格用M8*80膨胀螺栓固定在屋面板上，挂瓦条下部加4厚垫板（垫板下密封膏压实） 3、50厚C30细石混凝土内配C8-100钢筋网片双向(钢丝网另列清单) 4、部位：坡屋面 | m2 | 506.81
38 | 010902003001 | 屋面刚性层 | 1、涂料拉料保护层 2、20厚1：3水泥砂浆保护层 3、20厚1：2.5水泥砂浆找平层 4、30厚起坡发泡混凝土找坡， 容重：500kg/m3 | m2 | 205.6
39 | 010903002001 | 墙面涂膜防水 | 1、2厚非固化橡胶沥青防水涂料 2、附加层、收头及接缝材料等需综合考虑在投标报价中 3、工程量为防水展开面积量 4、部位：外墙 | m2 | 606.21
40 | 010903002002 | 墙面涂膜防水 | 1、1.5厚JS聚合物水泥防水涂料满涂，四周卷起地面300mm 2、附加层、收头及接缝材料等需综合考虑在投标报价中 3、工程量为防水展开面积量 4、部位：内墙2、卫生间天棚 | m2 | 72.76
41 | 010904002001 | 楼（地）面涂膜防水 | 1、1.5厚JS聚合物水泥防水涂料满涂，四周卷起地面300mm 2、附加层、收头及接缝材料等需综合考虑在投标报价中 3、工程量为防水展开面积量 4、部位：室内地面 | m2 | 432.83
本页小计
【清单大师计价软件江苏版V9.46】
分部分项工程和单价措施项目清单与计价表
工程名称：唐家村节点一社区中心及周边翻新、新建工程 |  |  |  |  | 标段： | 第8页 共13页
序号 | 项目编码 | 项目名称 | 项目特征描述 | 计量 单位 | 工程量 | 金额（元）
[6 empty] | 综合单价 | 合价 | 其中
暂估价
42 | 010904002002 | 楼（地）面涂膜防水 | 1、1.5厚JS聚合物水泥防水涂料满涂二道，四周卷起地面300mm 2、附加层、收头及接缝材料等需综合考虑在投标报价中 3、工程量为防水展开面积量 4、部位：卫生间 | m2 | 13
分部小计
| 011000000 | 保温、隔热、防腐工程
43 | 011001001001 | 保温隔热屋面 | 1、60厚挤塑聚苯板（B1级）保温层 2、部位：坡屋面 3 | m2 | 712.41
44 | 011001003001 | 保温隔热墙面 | 1、6厚抗裂砂浆+耐碱玻纤网格布内掺专业粘结剂 2、35厚硬质岩棉板保温层； 3、刷界面剂 4、部位：外墙 | m2 | 606.21
45 | 011001005001 | 保温隔热楼地面 | 1、45厚挤塑聚苯板（B1级）保温层 2、刷界面剂 3、部位：室内地面 | m2 | 432.83
分部小计
| 011100000 | 楼地面装饰工程
46 | 011101001001 | 水泥砂浆楼地面 | 1、40厚C25细石混凝土（掺抗裂剂），内配A6-200双向钢筋网片,表面抹平压实 2、20厚1：2.5水泥砂浆找平层 3、100厚C15素混凝土垫层 4、素土夯实 4、部位：卫生间外室内地面 | m2 | 375.12
本页小计
【清单大师计价软件江苏版V9.46】
分部分项工程和单价措施项目清单与计价表
工程名称：唐家村节点一社区中心及周边翻新、新建工程 |  |  |  |  | 标段： | 第9页 共13页
序号 | 项目编码 | 项目名称 | 项目特征描述 | 计量 单位 | 工程量 | 金额（元）
[6 empty] | 综合单价 | 合价 | 其中
暂估价
47 | 011101001002 | 块料楼地面 | 1、600*600防滑地面铺面，水泥浆擦缝 2、最薄20厚1：2.5水泥砂浆结合层兼找坡 3、素水泥浆一道（内掺建筑胶） 4、40厚C25细石混凝土（掺抗裂剂），内配A6-200双向钢筋网片,表面抹平压实 5、20厚1：2.5水泥砂浆找平层 6、100厚C15素混凝土垫层 7、素土夯实 5、部位：卫生间地面 | m2 | 13
48 | 011102003001 | 块料楼地面 | 1、1200*1200防滑地砖，干水泥浆擦缝 2、最薄处20厚1：2.5水泥砂浆找坡兼结合层 3、100厚C25细石混凝土（内配C6-200双向钢筋)，表面压实拉毛 4、100厚级配碎石垫层 5、素土夯实 6、部位：室外地面 | m2 | 506.81
分部小计
| 011200000 | 墙、柱面装饰工程
49 | 011201001001 | 墙面一般抹灰 | 1、20厚1：3水泥砂浆掺5%防水剂 2、部位：外墙 | m2 | 606.21
50 | 011201001002 | 墙面一般抹灰 | 1、白水泥腻子批平 2、8厚1：2.5水泥砂浆找平 3、12厚1：2.5水泥砂浆打底 4、部位：内墙 | m2 | 713.39
本页小计
【清单大师计价软件江苏版V9.46】
分部分项工程和单价措施项目清单与计价表
工程名称：唐家村节点一社区中心及周边翻新、新建工程 |  |  |  |  | 标段： | 第10页 共13页
序号 | 项目编码 | 项目名称 | 项目特征描述 | 计量 单位 | 工程量 | 金额（元）
[6 empty] | 综合单价 | 合价 | 其中
暂估价
51 | 011204003001 | 块料墙面 | 1、200×300厚面砖面层 2、8厚DWM20干混防水砂浆结合层 3、10厚DWM15干混防水砂浆压网格布压实 4、基层不同材料交接处加钉钢丝网（清单另列） | m2 | 53.2
52 | 01B001 | 空调外机包白色穿孔铝板 | 1、具体详见图纸及规范要求 | 组 | 2
53 | 01B002 | 金属网加灯光亮化 | 1、具体详见图纸及规范要求 | 项 | 1
分部小计
| 011400000 | 油漆、涂料、裱糊工程
54 | 011407001001 | 外墙真石漆 | 1、腻子种类:柔性耐水腻子 2、油漆品种、刷漆遍数:涂刷封闭底漆、分格、搅匀后喷真石漆饰面，涂刷防水罩面漆两遍 3、颜色及色块综合考虑，需满足设计及招标人要求 4、部位：外墙面 5、具体详见图纸及规范要求 | m2 | 606.21
55 | 011405001001 | 金属面油漆（柱） | 1、防火漆 2、按设计要求达到二级耐火，耐火极限2.5h | m2 | 67.72
56 | 011405001002 | 金属面油漆（梁） | 1、防火漆 2、按设计要求达到二级耐火，耐火极限1.5h | m2 | 259.7
57 | 011405001003 | 金属面油漆（板、檩条） | 1、防火漆 2、按设计要求达到二级耐火，耐火极限1.5h | m2 | 147.95
分部小计
| 011300000 | 天棚工程
58 | 011301001001 | 天棚抹灰 | 1、喷涂无机涂料 2、批嵌刮平磨光（包括找补腻子和砂纸打磨） 2、部位：天棚 | m2 | 490.38
分部小计
本页小计
【清单大师计价软件江苏版V9.46】
分部分项工程和单价措施项目清单与计价表
工程名称：唐家村节点一社区中心及周边翻新、新建工程 |  |  |  |  | 标段： | 第11页 共13页
序号 | 项目编码 | 项目名称 | 项目特征描述 | 计量 单位 | 工程量 | 金额（元）
[6 empty] | 综合单价 | 合价 | 其中
暂估价
| 040200000 | 道路工程
59 | 011602001001 | 拆除基层 | 1、材质:混凝土类（无筋） 2、拆除垃圾归堆，外运，运距投标单位自行考虑 | m3 | 30
60 | 011102003002 | 块料面层 | 1、200*100*60透水砖面层（颜色综合考虑），粗砂灌缝 2、30厚1：3水泥砂浆粘接层 | m2 | 150
61 | 040204004001 | 安砌平缘石 | 1、200宽100厚混凝土平缘石 2、30厚1：3水泥砂浆粘接层 | m | 75
62 | 011101003001 | 道路透水混凝土基层 | 1、150厚透水混凝土（抗压强度≥20MPA） | m2 | 150
63 | 011101003002 | 道路及侧石基层 | 1、80厚天然砂砾 2、素土夯实，90%＜压实度＜93% 3、具体详见图纸及规范要求 | m2 | 172.5
64 | 011101003003 | 侧石透水混凝土基层 | 1、200厚透水混凝土（抗压强度≥20MPA） | m2 | 22.5
分部小计
分部分项工程清单合计
1 | 011701003001 | 砌筑脚手架 | 1、搭设方式:砌筑脚手 2、搭设高度:3.6m内 3、脚手架材质:钢管 | m2 | 503.42
2 | 011701003002 | 抹灰脚手架 | 1、搭设方式:抹灰脚手 2、搭设高度:3.6m内 3、脚手架材质:钢管 | m2 | 1633.76
3 | 011701003003 | 抹灰脚手架 | 1、搭设方式:抹灰脚手 2、搭设高度:5m内 3、脚手架材质:钢管 | m2 | 338.72
4 | 011701006001 | 满堂脚手架 | 1、搭设方式:满堂脚手 2、搭设高度:5m内 3、脚手架材质:钢管 | m2 | 127.97
本页小计
【清单大师计价软件江苏版V9.46】
分部分项工程和单价措施项目清单与计价表
工程名称：唐家村节点一社区中心及周边翻新、新建工程 |  |  |  |  | 标段： | 第12页 共13页
序号 | 项目编码 | 项目名称 | 项目特征描述 | 计量 单位 | 工程量 | 金额（元）
[6 empty] | 综合单价 | 合价 | 其中
暂估价
5 | 011703001001 | 垂直运输 | 1、卷扬机施工 现浇框架 檐口高度(层数)以内 20m(6 | 天 | 30
6 | 011705001001 | 大型机械设备进出场及安拆 |  | 项 | 1
7 | 011702001001 | 垫层模板 | 1、混凝土种类:预拌砼 2、混凝土强度等级:C15 | m2 | 16.15
8 | 011702001002 | 独立基础模板 | 1、混凝土种类:预拌砼 2、混凝土强度等级:C30 | m2 | 37.38
9 | 011702001003 | 带形基础模板 | 1、混凝土种类:预拌砼 2、混凝土强度等级:C30 | m2 | 12.64
10 | 011702005001 | 基础梁模板 | 1、混凝土种类:预拌砼 2、混凝土强度等级:C30 | m2 | 144.2
11 | 011702002001 | 矩形柱模板 | 1、混凝土种类:预拌砼 2、混凝土强度等级:C30 3、截面周长1.6m内，净高3.6m内 | m2 | 108.24
12 | 011702003001 | 构造柱模板 | 1、混凝土种类:预拌砼 2、混凝土强度等级:C25 | m2 | 8.55
13 | 011702014001 | 有梁板模板 | 1、混凝土种类:预拌砼 2、混凝土强度等级:C30 3、板厚200mm内，净高3.6m内 | m2 | 245.33
14 | 011702012001 | 弧形墙模板 | 1、混凝土种类:预拌砼 2、墙体厚度：200mm 3、混凝土强度等级:C30 | m2 | 127.58
15 | 011702009001 | 过梁模板 | 1、混凝土种类:预拌砼 2、混凝土强度等级:C25 | m2 | 5.76
本页小计
【清单大师计价软件江苏版V9.46】
分部分项工程和单价措施项目清单与计价表
工程名称：唐家村节点一社区中心及周边翻新、新建工程 |  |  |  |  | 标段： | 第13页 共13页
序号 | 项目编码 | 项目名称 | 项目特征描述 | 计量 单位 | 工程量 | 金额（元）
[6 empty] | 综合单价 | 合价 | 其中
暂估价
16 | 011702022001 | 砼柱包裹模板 | 1、部位:钢柱底部 2、混凝土种类:预拌砼 3、混凝土强度等级:C15 | m2 | 0.9
17 | 011702022002 | 混凝土基础模板 | 1、混凝土种类:预拌砼 2、混凝土强度等级:C20 3、部位：排水沟基础 | m2 | 127.44
单价措施项目清单合计
本页小计
合 计
【清单大师计价软件江苏版V9.46】

## 1.2 表-11 总价措施项目清单与计价表
总价措施项目清单与计价表
工程名称：唐家村节点一社区中心及周边翻新、新建工程 |  |  |  |  | 标段： | 第1页 共2页
序号 | 项目编码 | 项目名称 | 计算基础 | 费率（%） | 金额（元） | 调整 费率（%） | 调整后 金额（元） | 备注
1 | 011707001001 | 现场安全文明施工 |  | 0
1.1 |  | 基本费 | 分部分项工程费+单价措施项目费-除税工程设备费 | 3.1
1.2 |  | 标化增加费 | 分部分项工程费+单价措施项目费-除税工程设备费 | 0
1.3 |  | 扬尘污染防治增加费 | 分部分项工程费+单价措施项目费-除税工程设备费 | 0.31
2 | 011707010001 | 工程按质论价 | 分部分项工程费+单价措施项目费-除税工程设备费 | 0
3 | 011707002001 | 夜间施工 |  | 0
4 | 011707004001 | 二次搬运 |  | 0
5 | 011707005001 | 冬雨季施工 |  | 0
6 | 011707006001 | 地上、地下设施、建筑物的临时保护设施 |  | 0
7 | 011707007001 | 已完工程及设备保护费 |  | 0
8 | 011707008001 | 临时设施费 |  | 0
9 | 011707009001 | 赶工措施费 |  | 0
10 | 01B003 | 特殊条件下施工增加费 |  | 0
11 | 011707003001 | 非夜间施工照明 |  | 0
12 | 011707011001 | 住宅工程分户验收 |  | 0
13 | 011707012001 | 建筑工人实名制费用 |  | 0
【清单大师计价软件江苏版V9.46】
总价措施项目清单与计价表
工程名称：唐家村节点一社区中心及周边翻新、新建工程 |  |  |  |  | 标段： | 第2页 共2页
序号 | 项目编码 | 项目名称 | 计算基础 | 费率（%） | 金额（元） | 调整 费率（%） | 调整后 金额（元） | 备注
14 | 011707015001 | 智慧工地费用 |  | 0 |  |  |  | 现场安全隐患排查、人员信息动态管理、扬尘管控视频监控、高处作业防护预警、危大工程监测预警和集成平台等设备、软件和管理费用。
合 计
【清单大师计价软件江苏版V9.46】

## 1.3 表-12 其他项目清单与计价汇总表
其他项目清单与计价汇总表
工程名称：唐家村节点一社区中心及周边翻新、新建工程 |  |  | 标段： | 第1页 共1页
序号 | 项目名称 | 金额(元) | 结算金额(元) | 备注
1 | 暂列金额 | 130000
2 | 暂估价 | 50000
2.1 | 材料暂估价 | 0
2.2 | 专业工程暂估价 | 50000
3 | 计日工 | 0
4 | 总承包服务费 | 0
合 计 |  | 180000
【清单大师计价软件江苏版V9.46】

## 1.4 表-12-1 暂列金额明细表
暂列金额明细表
工程名称：唐家村节点一社区中心及周边翻新、新建工程 |  |  | 标段： | 第1页 共1页
序号 | 项目名称 | 计量单位 | 暂定金额(元) | 备注
1 | 暂列金额 |  | 130000
合 计 |  |  | 130000
【清单大师计价软件江苏版V9.46】

## 1.5 表-12-2 材料（工程设备）暂估单价及调整表
材料（工程设备）暂估单价及调整表
工程名称：唐家村节点一社区中心及周边翻新、新建工程 | [7 empty] | 标段： | 第1页 共1页
序号 | 材料编码 | 材料(工程设备)名称、规格、型号 | 计量单位 | 数量 |  | 暂估（元） |  | 确认（元） |  | 差额±(元) |  | 备注
|  |  |  | 投标 | 确认 | 单价 | 合价 | 单价 | 合价 | 单价 | 合价
合计
【清单大师计价软件江苏版V9.46】

## 1.6 表-12-3 专业工程暂估价及结算价表
专业工程暂估价及结算价表
工程名称：唐家村节点一社区中心及周边翻新、新建工程 |  |  |  | 标段： | 第1页 共1页
序号 | 工程名称 | 工程内容 | 暂估金额(元) | 结算金额(元) | 差额±(元) | 备注
1 | 柱梁板结构加固 |  | 50000
合 计 |  |  | 50000
【清单大师计价软件江苏版V9.46】

## 1.7 表-12-4 计日工表
计日工表
工程名称：唐家村节点一社区中心及周边翻新、新建工程 |  |  |  | 标段： | 第1页 共1页
编号 | 项目名称 | 单位 | 暂定数量 | 实际数量 | 综合单价 | 合价（元）
[6 empty] | 暂定 | 实际
一 | 人工 |  | 0
人工小计
二 | 材料 |  | 0
材料小计
三 | 施工机械 |  | 0
施工机械小计
四、企业管理费和利润
总 计
【清单大师计价软件江苏版V9.46】

## 1.8 表-12-5 总承包服务费计价表
总承包服务费计价表
工程名称：唐家村节点一社区中心及周边翻新、新建工程 |  |  |  | 标段： | 第1页 共1页
序号 | 项目名称 | 项目价值(元) | 服务内容 | 计算基础 | 费率(％) | 金额(元)
1 | 发包人供应材料 | 0 |  | 项目价值
2 | 发包人发包专业工程 | 0 |  | 项目价值
合 计
【清单大师计价软件江苏版V9.46】

## 1.9 表-13 规费、税金项目计价表
规费、税金项目计价表
工程名称：唐家村节点一社区中心及周边翻新、新建工程 |  |  | 标段： | 第1页 共1页
序号 | 项目名称 | 计算基础 | 计算基数(元) | 计算费率(％) | 金额(元)
1 | 规费 |  |  | 0
1.1 | 社会保险费 | 分部分项工程费+措施项目费+其他项目费-除税工程设备费 |  | 3.2
1.2 | 住房公积金 | 分部分项工程费+措施项目费+其他项目费-除税工程设备费 |  | 0.53
1.3 | 环境保护税 | 分部分项工程费+措施项目费+其他项目费-除税工程设备费 |  | 0
2 | 税金 | 分部分项工程费+措施项目费+其他项目费+规费-除税甲供材料和甲供设备费/1.01 |  | 9
合 计
【清单大师计价软件江苏版V9.46】

## 1.10 表-20 发包人提供材料和工程设备一览表
发包人提供材料和工程设备一览表
工程名称：唐家村节点一社区中心及周边翻新、新建工程 | [5 empty] | 标段： | 第1页 共1页
序号 | 材料编码 | 材料(工程设备)名称、规格、型号 | 单位 | 数量 | 单价 (元) | 合价 (元) | 交货 方式 | 送达 地点 | 备注
合 计
【清单大师计价软件江苏版V9.46】

## 2.1 表-08 分部分项工程和单价措施项目清单与计价表
分部分项工程和单价措施项目清单与计价表
工程名称：唐家村节点二奶茶店、精品店新建工程 |  |  |  |  | 标段： | 第1页 共11页
序号 | 项目编码 | 项目名称 | 项目特征描述 | 计量 单位 | 工程量 | 金额（元）
[6 empty] | 综合单价 | 合价 | 其中
暂估价
| 010100000 | 土石方工程
1 | 010101001001 | 平整场地 | 1、土壤类别:投标人自行踏勘现场或结合地质报告综合考虑 2、弃土运距:投标人踏勘现场后自行考虑 3、取土运距:投标人踏勘现场后自行考虑 | m2 | 59.7
2 | 010101004001 | 基础土方(挖、运、回） | 1、土壤类别:投标人自行踏勘现场或见地质报告后综合考虑（开挖老墙基、花池或砼场地一并考虑） 2、该清单报价应包括的内容为机械（人工）开挖、短驳、回填、外运、人工修边坡、铺垫钢板措施及机械进退场费等完成项目合格产品所需的所有费用；回填后多余土方需考虑场内土方平衡,具体详见招标文件描述 3、运距由投标人踏勘现场综合考虑 4、工程量为经招标人等认可的挖土工程量（天然密实体积（自然方）） 5,具体详见招标文件描述 | m3 | 120.87
分部小计
| 010400000 | 砌筑工程
3 | 010401001001 | 墙基防潮 | 1、20厚1:2水泥砂浆掺5%避水浆 | m2 | 9.67
4 | 010401003001 | 实心砖墙 | 1、砖品种、规格、强度等级:蒸压灰砂砖 2、墙体类型:200mm厚墙体 3、砂浆强度等级、配合比:M10 | m3 | 0.72
本页小计
【清单大师计价软件江苏版V9.46】
分部分项工程和单价措施项目清单与计价表
工程名称：唐家村节点二奶茶店、精品店新建工程 |  |  |  |  | 标段： | 第2页 共11页
序号 | 项目编码 | 项目名称 | 项目特征描述 | 计量 单位 | 工程量 | 金额（元）
[6 empty] | 综合单价 | 合价 | 其中
暂估价
5 | 010402001001 | 砌块墙 | 1、砌块品种、规格、强度等级:加气混凝土砌块A5.0 2、墙体类型:200mm厚墙体 3、砂浆强度等级、配合比:Ma5.0专用砂浆 | m3 | 27.22
6 | 010402001002 | 砌块墙 | 1、砌块品种、规格、强度等级:加气混凝土砌块A3.0 2、墙体类型:200mm厚墙体 3、砂浆强度等级、配合比:Ma5.0专用砂浆 | m3 | 5.91
7 | 010507004001 | 台阶 | 1、砖台阶，用M5水泥砂浆砌筑（立砌），台阶面向外找坡1% 2、1：1水泥砂浆勾缝 3、300厚粒径5-32卵石灌M2.5混合砂浆，宽出面层100 | m2 | 3.5
分部小计
| 010500000 | 混凝土及钢筋混凝土工程
8 | 010501001001 | 垫层 | 1、混凝土种类:预拌砼 2、混凝土强度等级:C15 | m3 | 10.84
9 | 010501003001 | 独立基础 | 1、混凝土种类:预拌砼 2、混凝土强度等级:C30 | m3 | 15.35
10 | 010503001001 | 基础梁 | 1、混凝土种类:预拌砼 2、混凝土强度等级:C30 | m3 | 7.39
11 | 010502001001 | 矩形柱 | 1、混凝土种类:预拌砼 2、混凝土强度等级:C30 3、截面周长1.6m内，净高3.6m内 | m3 | 8.84
12 | 010502002001 | 构造柱 | 1、混凝土种类:预拌砼 2、混凝土强度等级:C25 | m3 | 2.67
本页小计
【清单大师计价软件江苏版V9.46】
分部分项工程和单价措施项目清单与计价表
工程名称：唐家村节点二奶茶店、精品店新建工程 |  |  |  |  | 标段： | 第3页 共11页
序号 | 项目编码 | 项目名称 | 项目特征描述 | 计量 单位 | 工程量 | 金额（元）
[6 empty] | 综合单价 | 合价 | 其中
暂估价
13 | 010505001001 | 有梁板 | 1、混凝土种类:预拌砼 2、混凝土强度等级:C30 3、板厚200mm内，净高3.6m内 | m3 | 19.73
14 | 010503005001 | 过梁 | 1、混凝土种类:预拌砼 2、混凝土强度等级:C25 | m3 | 1.71
15 | 010504001001 | 女儿墙 | 1、混凝土种类:预拌砼 2、混凝土强度等级:C25 | m3 | 7.57
16 | 010506001001 | 直形楼梯 | 1、混凝土种类:预拌砼 2、混凝土强度等级:C30 | m2 | 5.14
17 | 010507007001 | 砼柱包裹 | 1、部位:钢柱底部 2、混凝土种类:预拌砼 3、混凝土强度等级:C15 | m3 | 0.01
18 | 010507001001 | 散水、坡道 | 1、300厚回填土 2、50厚C25细石混凝土面层 3、撒1：1水泥沙子压实赶光 4、150厚粒径5~32卵石灌M2.5混合砂浆碎石层 5、素土夯实 | m2 | 18.46
19 | 01B001 | 女儿墙跟钢制排水沟 | 1、30厚钢制排水沟300*300 | m | 5.35
分部小计
| 010500000 | 钢筋工程
20 | 010515001001 | 砌体加固筋 | 1、钢筋种类、规格:HPB300ф12以内 2、具体详见图纸及规范要求 | t | 0.081
21 | 010515001002 | 现浇构件钢筋 | 1、钢筋种类、规格:HPB300ф12以内 2、地面钢筋、屋面钢筋 3、具体详见图纸及规范要求 | t | 0.417
本页小计
【清单大师计价软件江苏版V9.46】
分部分项工程和单价措施项目清单与计价表
工程名称：唐家村节点二奶茶店、精品店新建工程 |  |  |  |  | 标段： | 第4页 共11页
序号 | 项目编码 | 项目名称 | 项目特征描述 | 计量 单位 | 工程量 | 金额（元）
[6 empty] | 综合单价 | 合价 | 其中
暂估价
22 | 010515001003 | 现浇构件钢筋 | 1、钢筋种类、规格:HPB300ф12以内 2、高度综合考虑 3、具体详见图纸及规范要求 | t | 0.208
23 | 010515001004 | 现浇构件钢筋 | 1、钢筋种类、规格:HRB400ф12以内 2、高度综合考虑 3、具体详见图纸及规范要求 | t | 3.521
24 | 010515001005 | 现浇构件钢筋 | 1、钢筋种类、规格:HRB400ф25以内 2、高度综合考虑 3、具体详见图纸及规范要求 | t | 2.249
25 | 010516004001 | 钢筋电渣压力焊接头 | 1、规格综合考虑 2、具体详见图纸及规范要求 | 个 | 48
分部小计
| 010600000 | 金属结构工程
26 | 010607005001 | 砌块墙钢丝网加固 | 1、砌体外墙钉钢丝网 2、部位：柱梁墙板等不同材料基质交接处 3、具体详见图纸及规范要求 | m2 | 64.62
27 | 01B002 | 钢连廊 | 1、钢结构连廊 2、单价包含钢柱、钢梁、预埋件、型材屋面制作、安装(含连接板）、防火涂料 3、投标单位自行勘察现场、综合考虑运距及场内运输 4、安装方式自行考虑，螺栓等综合考虑在投标报价中 | m2 | 15.63
28 | 01B003 | 外立面装饰铝板 | 1、3mm外立面装饰深灰色铝板 2、单价包含制作安装，固定零配件等 3、具体详见图纸要求 | m2 | 41.61
本页小计
【清单大师计价软件江苏版V9.46】
分部分项工程和单价措施项目清单与计价表
工程名称：唐家村节点二奶茶店、精品店新建工程 |  |  |  |  | 标段： | 第5页 共11页
序号 | 项目编码 | 项目名称 | 项目特征描述 | 计量 单位 | 工程量 | 金额（元）
[6 empty] | 综合单价 | 合价 | 其中
暂估价
29 | 010606013001 | 零星钢构件 | 1、10mm厚深灰色钢板 2、含制作安装，配件、预埋件、除锈等 3、具体详见图纸要求 | t | 2.433
分部小计
| 010800000 | 门窗工程
30 | 010807001001 | 金属（塑钢、断桥）窗 | 隔热金属平开窗 1、门框、扇材质:隔热金属平开窗 2、玻璃品种、厚度:6中透光双银Low-E+12Ar+6透明，安全玻璃综合考虑在投标报价中 3、包括成品制作、安装、门锁、五金等 4、具体详见图纸及规范要求 | m2 | 20.31
31 | 010807001002 | 隔热金属窗，折叠窗 | 1、门框、扇材质:隔热金属窗 2、玻璃品种、厚度:6中透光双银Low-E+12Ar+6透明，安全玻璃综合考虑在投标报价中 3、包括成品制作、安装、门锁、五金等 4、具体详见图纸及规范要求 | m2 | 10.14
32 | 010802001001 | 隔热金属门 | 1、门框、扇材质:隔热金属门 2、玻璃品种、厚度:6中透光双银Low-E+12Ar+6透明，安全玻璃综合考虑在投标报价中 3、包括成品制作、安装、门锁、五金等 4、具体详见图纸及规范要求 | m2 | 14.42
33 | 010808004001 | 金属门窗套 | 1、成品定制金属门窗套(双包）制作、安装 2、工程量为延长米 3、具体详见图纸要求 | m | 21
本页小计
【清单大师计价软件江苏版V9.46】
分部分项工程和单价措施项目清单与计价表
工程名称：唐家村节点二奶茶店、精品店新建工程 |  |  |  |  | 标段： | 第6页 共11页
序号 | 项目编码 | 项目名称 | 项目特征描述 | 计量 单位 | 工程量 | 金额（元）
[6 empty] | 综合单价 | 合价 | 其中
暂估价
34 | 010801002001 | 成品木制套装门 | 1、成品木制门套 2、包括成品购买、安装、拉手门锁、五金、油漆、木门套、门吸等 3、综合考虑成品木门套展开的宽度，单双扇综合考虑 4、具体详见图纸要求、清单量为门洞面积 | m2 | 8.68
分部小计
| 010900000 | 屋面及防水工程
35 | 010902001001 | 屋面卷材防水 | 1、3+3厚反应粘结型聚氨酯基湿铺防水卷材 2、附加层、收头及接缝材料等需综合考虑在投标报价中 3、工程量为防水展开面积量 4、部位：平屋面 | m2 | 43.9
36 | 010902002001 | 屋面涂膜防水 | 1、1.5厚聚合物水泥防水涂料 2、附加层、收头及接缝材料等需综合考虑在投标报价中 3、工程量为防水展开面积量 4、部位：平屋面 | m2 | 43.9
37 | 010902003001 | 屋面刚性层 | 1、涂料拉料保护层 2、20厚1：3水泥砂浆保护层 3、20厚1：2.5水泥砂浆找平层 4、30厚起坡发泡混凝土找坡 | m2 | 43.9
38 | 010903002001 | 墙面涂膜防水 | 1、2厚非固化橡胶沥青防水涂料 2、附加层、收头及接缝材料等需综合考虑在投标报价中 3、工程量为防水展开面积量 4、部位：外墙 | m2 | 304.63
本页小计
【清单大师计价软件江苏版V9.46】
分部分项工程和单价措施项目清单与计价表
工程名称：唐家村节点二奶茶店、精品店新建工程 |  |  |  |  | 标段： | 第7页 共11页
序号 | 项目编码 | 项目名称 | 项目特征描述 | 计量 单位 | 工程量 | 金额（元）
[6 empty] | 综合单价 | 合价 | 其中
暂估价
39 | 010903002002 | 墙面涂膜防水 | 1、1.5厚JS聚合物水泥防水涂料满涂，四周卷起地面300mm 2、附加层、收头及接缝材料等需综合考虑在投标报价中 3、工程量为防水展开面积量 4、部位：内墙2、卫生间天棚 | m2 | 64.62
40 | 010904002001 | 楼（地）面涂膜防水 | 1、1.5厚JS聚合物水泥防水涂料满涂，四周卷起地面300mm 2、附加层、收头及接缝材料等需综合考虑在投标报价中 3、工程量为防水展开面积量 4、部位：其他地面 | m2 | 68.49
41 | 010904002002 | 楼（地）面涂膜防水 | 1、1.5厚JS聚合物水泥防水涂料满涂二道，四周卷起地面300mm 2、附加层、收头及接缝材料等需综合考虑在投标报价中 3、工程量为防水展开面积量 4、部位：卫生间地面 | m2 | 13.65
分部小计
| 011000000 | 保温、隔热、防腐工程
42 | 011001001001 | 保温隔热屋面 | 1、60厚挤塑聚苯板（B1级）保温层 2、部位：平屋面 | m2 | 43.9
43 | 011001003001 | 保温隔热墙面 | 1、6厚抗裂砂浆+耐碱玻纤网格布内掺专业粘结剂 2、35厚硬质岩棉板保温层； 3、部位：外墙 | m2 | 304.63
44 | 011001005001 | 保温隔热楼地面 | 1、45厚挤塑聚苯板（B1级）保温层 2、刷界面剂 3、部位：室内地面 | m2 | 68.49
分部小计
| 011100000 | 楼地面装饰工程
本页小计
【清单大师计价软件江苏版V9.46】
分部分项工程和单价措施项目清单与计价表
工程名称：唐家村节点二奶茶店、精品店新建工程 |  |  |  |  | 标段： | 第8页 共11页
序号 | 项目编码 | 项目名称 | 项目特征描述 | 计量 单位 | 工程量 | 金额（元）
[6 empty] | 综合单价 | 合价 | 其中
暂估价
45 | 011101001001 | 水泥砂浆楼地面 | 1、40厚C25细石混凝土（掺抗裂剂），内配A6-200双向钢筋网片,表面抹平压实 2、20厚1：2.5水泥砂浆找平层 3、100厚C15素混凝土垫层 4、素土夯实 4、部位：卫生间外室内地面 | m2 | 68.49
46 | 011101001002 | 块料楼地面 | 1、10厚防滑地面铺面，水泥浆擦缝 2、最薄20厚1：2.5水泥砂浆结合层兼找坡 3、素水泥浆一道（内掺建筑胶） 4、40厚C25细石混凝土（掺抗裂剂），内配A6-200双向钢筋网片,表面抹平压实 5、20厚1：2.5水泥砂浆找平层 6、100厚C15素混凝土垫层 7、素土夯实 5、部位：卫生间地面 | m2 | 13.65
47 | 011102003001 | 块料楼地面 | 1、1200*1200防滑地砖，干水泥浆擦缝 2、最薄处20厚1：2.5水泥砂浆找坡兼结合层 3、100厚C25细石混凝土（内配C6-200双向钢筋)，表面压实拉毛 4、100厚级配碎石垫层 5、素土夯实 6、部位：室外地面 | m2 | 13.58
分部小计
| 011200000 | 墙、柱面装饰工程
48 | 011201001001 | 墙面一般抹灰 | 1、20厚1：3水泥砂浆掺5%防水剂 2、部位：外墙 | m2 | 304.63
本页小计
【清单大师计价软件江苏版V9.46】
分部分项工程和单价措施项目清单与计价表
工程名称：唐家村节点二奶茶店、精品店新建工程 |  |  |  |  | 标段： | 第9页 共11页
序号 | 项目编码 | 项目名称 | 项目特征描述 | 计量 单位 | 工程量 | 金额（元）
[6 empty] | 综合单价 | 合价 | 其中
暂估价
49 | 011201001002 | 墙面一般抹灰 | 1、白水泥腻子批平 2、8厚1：2.5水泥砂浆找平 3、12厚1：2.5水泥砂浆打底 4、部位：内墙 | m2 | 193.07
50 | 011204003001 | 块料墙面 | 1、200×300面砖面层 2、8厚DWM20干混防水砂浆结合层 3、10厚DWM15干混防水砂浆压网格布压实 4、基层不同材料交接处加钉钢丝网 5、部位：卫生间内墙 | m2 | 64.62
51 | 01B004 | 空调外机包白色穿孔铝板 | 1、具体详见图纸及规范要求 | 组 | 2
分部小计
| 011400000 | 油漆、涂料、裱糊工程
52 | 011407001001 | 外墙真石漆 | 1、腻子种类:柔性耐水腻子 2、油漆品种、刷漆遍数:涂刷封闭底漆、分格、搅匀后喷真石漆饰面，涂刷防水罩面漆两遍 3、颜色及色块综合考虑，需满足设计及招标人要求 4、部位：外墙面 5、具体详见图纸及规范要求 | m2 | 304.63
分部小计
| 011300000 | 天棚工程
53 | 011301001001 | 天棚抹灰 | 1、喷涂无机涂料 2、批嵌刮平磨光（包括找补腻子和砂纸打磨） 2、部位：天棚 | m2 | 82.14
分部小计
分部分项工程清单合计
1 | 011701001001 | 综合脚手架 | 1、搭设方式:综合脚手 2、搭设高度:3.6m内 3、脚手架材质:钢管 | m2 | 59.7
本页小计
【清单大师计价软件江苏版V9.46】
分部分项工程和单价措施项目清单与计价表
工程名称：唐家村节点二奶茶店、精品店新建工程 |  |  |  |  | 标段： | 第10页 共11页
序号 | 项目编码 | 项目名称 | 项目特征描述 | 计量 单位 | 工程量 | 金额（元）
[6 empty] | 综合单价 | 合价 | 其中
暂估价
2 | 011701001002 | 综合脚手架 | 1、搭设方式:综合脚手 2、搭设高度:5m内 3、脚手架材质:钢管 | m2 | 39.86
3 | 011701006001 | 满堂脚手架 | 1、搭设方式:满堂脚手 2、搭设高度:5m内 3、脚手架材质:钢管 | m2 | 15.63
4 | 011703001001 | 垂直运输 | 1、卷扬机施工 现浇框架 檐口高度(层数)以内 20m(6 | 天 | 30
5 | 011705001001 | 大型机械设备进出场及安拆 |  | 项 | 1
6 | 011702001001 | 垫层模板 | 1、混凝土种类:预拌砼 2、混凝土强度等级:C15 | m2 | 10.84
7 | 011702001002 | 独立基础模板 | 1、混凝土种类:预拌砼 2、混凝土强度等级:C30 | m2 | 27.02
8 | 011702005001 | 基础梁模板 | 1、混凝土种类:预拌砼 2、混凝土强度等级:C30 | m2 | 75.53
9 | 011702002001 | 矩形柱模板 | 1、混凝土种类:预拌砼 2、混凝土强度等级:C30 3、截面周长1.6m内，净高3.6m内 | m2 | 117.84
10 | 011702003001 | 构造柱模板 | 1、混凝土种类:预拌砼 2、混凝土强度等级:C25 | m2 | 29.64
11 | 011702014001 | 有梁板模板 | 1、混凝土种类:预拌砼 2、混凝土强度等级:C30 3、板厚200mm内，净高3.6m内 | m2 | 159.22
12 | 011702009001 | 过梁模板 | 1、混凝土种类:预拌砼 2、混凝土强度等级:C25 | m2 | 20.52
本页小计
【清单大师计价软件江苏版V9.46】
分部分项工程和单价措施项目清单与计价表
工程名称：唐家村节点二奶茶店、精品店新建工程 |  |  |  |  | 标段： | 第11页 共11页
序号 | 项目编码 | 项目名称 | 项目特征描述 | 计量 单位 | 工程量 | 金额（元）
[6 empty] | 综合单价 | 合价 | 其中
暂估价
13 | 011702011001 | 女儿墙模板 | 1、混凝土种类:预拌砼 2、混凝土强度等级:C25 | m2 | 103.18
14 | 011702024001 | 直形楼梯模板 | 1、混凝土种类:预拌砼 2、混凝土强度等级:C30 | m2水平投影面积 | 5.14
15 | 011702022001 | 砼柱包裹模板 | 1、部位:钢柱底部 2、混凝土种类:预拌砼 3、混凝土强度等级:C15 | m2 | 0.18
单价措施项目清单合计
本页小计
合 计
【清单大师计价软件江苏版V9.46】

## 2.2 表-11 总价措施项目清单与计价表
总价措施项目清单与计价表
工程名称：唐家村节点二奶茶店、精品店新建工程 |  |  |  |  | 标段： | 第1页 共2页
序号 | 项目编码 | 项目名称 | 计算基础 | 费率（%） | 金额（元） | 调整 费率（%） | 调整后 金额（元） | 备注
1 | 011707001001 | 现场安全文明施工 |  | 0
1.1 |  | 基本费 | 分部分项工程费+单价措施项目费-除税工程设备费 | 3.1
1.2 |  | 标化增加费 | 分部分项工程费+单价措施项目费-除税工程设备费 | 0
1.3 |  | 扬尘污染防治增加费 | 分部分项工程费+单价措施项目费-除税工程设备费 | 0.31
2 | 011707010001 | 工程按质论价 | 分部分项工程费+单价措施项目费-除税工程设备费 | 0
3 | 011707002001 | 夜间施工 |  | 0
4 | 011707004001 | 二次搬运 |  | 0
5 | 011707005001 | 冬雨季施工 |  | 0
6 | 011707006001 | 地上、地下设施、建筑物的临时保护设施 |  | 0
7 | 011707007001 | 已完工程及设备保护费 |  | 0
8 | 011707008001 | 临时设施费 |  | 0
9 | 011707009001 | 赶工措施费 |  | 0
10 | 01B005 | 特殊条件下施工增加费 |  | 0
11 | 011707003001 | 非夜间施工照明 |  | 0
12 | 011707011001 | 住宅工程分户验收 |  | 0
13 | 011707012001 | 建筑工人实名制费用 |  | 0
【清单大师计价软件江苏版V9.46】
总价措施项目清单与计价表
工程名称：唐家村节点二奶茶店、精品店新建工程 |  |  |  |  | 标段： | 第2页 共2页
序号 | 项目编码 | 项目名称 | 计算基础 | 费率（%） | 金额（元） | 调整 费率（%） | 调整后 金额（元） | 备注
14 | 011707015001 | 智慧工地费用 |  | 0 |  |  |  | 现场安全隐患排查、人员信息动态管理、扬尘管控视频监控、高处作业防护预警、危大工程监测预警和集成平台等设备、软件和管理费用。
合 计
【清单大师计价软件江苏版V9.46】

## 2.3 表-12 其他项目清单与计价汇总表
其他项目清单与计价汇总表
工程名称：唐家村节点二奶茶店、精品店新建工程 |  |  | 标段： | 第1页 共1页
序号 | 项目名称 | 金额(元) | 结算金额(元) | 备注
1 | 暂列金额 | 36000
2 | 暂估价 | 0
2.1 | 材料暂估价 | 0
2.2 | 专业工程暂估价 | 0
3 | 计日工 | 0
4 | 总承包服务费 | 0
合 计 |  | 36000
【清单大师计价软件江苏版V9.46】

## 2.4 表-12-1 暂列金额明细表
暂列金额明细表
工程名称：唐家村节点二奶茶店、精品店新建工程 |  |  | 标段： | 第1页 共1页
序号 | 项目名称 | 计量单位 | 暂定金额(元) | 备注
1 | 暂列金额 |  | 36000
合 计 |  |  | 36000
【清单大师计价软件江苏版V9.46】

## 2.5 表-12-2 材料（工程设备）暂估单价及调整表
材料（工程设备）暂估单价及调整表
工程名称：唐家村节点二奶茶店、精品店新建工程 | [7 empty] | 标段： | 第1页 共1页
序号 | 材料编码 | 材料(工程设备)名称、规格、型号 | 计量单位 | 数量 |  | 暂估（元） |  | 确认（元） |  | 差额±(元) |  | 备注
|  |  |  | 投标 | 确认 | 单价 | 合价 | 单价 | 合价 | 单价 | 合价
合计
【清单大师计价软件江苏版V9.46】

## 2.6 表-12-3 专业工程暂估价及结算价表
专业工程暂估价及结算价表
工程名称：唐家村节点二奶茶店、精品店新建工程 |  |  |  | 标段： | 第1页 共1页
序号 | 工程名称 | 工程内容 | 暂估金额(元) | 结算金额(元) | 差额±(元) | 备注
合 计 |  |  | 0
【清单大师计价软件江苏版V9.46】

## 2.7 表-12-4 计日工表
计日工表
工程名称：唐家村节点二奶茶店、精品店新建工程 |  |  |  | 标段： | 第1页 共1页
编号 | 项目名称 | 单位 | 暂定数量 | 实际数量 | 综合单价 | 合价（元）
[6 empty] | 暂定 | 实际
一 | 人工 |  | 0
人工小计
二 | 材料 |  | 0
材料小计
三 | 施工机械 |  | 0
施工机械小计
四、企业管理费和利润
总 计
【清单大师计价软件江苏版V9.46】

## 2.8 表-12-5 总承包服务费计价表
总承包服务费计价表
工程名称：唐家村节点二奶茶店、精品店新建工程 |  |  |  | 标段： | 第1页 共1页
序号 | 项目名称 | 项目价值(元) | 服务内容 | 计算基础 | 费率(％) | 金额(元)
1 | 发包人供应材料 | 0 |  | 项目价值
2 | 发包人发包专业工程 | 0 |  | 项目价值
合 计
【清单大师计价软件江苏版V9.46】

## 2.9 表-13 规费、税金项目计价表
规费、税金项目计价表
工程名称：唐家村节点二奶茶店、精品店新建工程 |  |  | 标段： | 第1页 共1页
序号 | 项目名称 | 计算基础 | 计算基数(元) | 计算费率(％) | 金额(元)
1 | 规费 |  |  | 0
1.1 | 社会保险费 | 分部分项工程费+措施项目费+其他项目费-除税工程设备费 |  | 3.2
1.2 | 住房公积金 | 分部分项工程费+措施项目费+其他项目费-除税工程设备费 |  | 0.53
1.3 | 环境保护税 | 分部分项工程费+措施项目费+其他项目费-除税工程设备费 |  | 0
2 | 税金 | 分部分项工程费+措施项目费+其他项目费+规费-除税甲供材料和甲供设备费/1.01 |  | 9
合 计
【清单大师计价软件江苏版V9.46】

## 2.10 表-20 发包人提供材料和工程设备一览表
发包人提供材料和工程设备一览表
工程名称：唐家村节点二奶茶店、精品店新建工程 | [5 empty] | 标段： | 第1页 共1页
序号 | 材料编码 | 材料(工程设备)名称、规格、型号 | 单位 | 数量 | 单价 (元) | 合价 (元) | 交货 方式 | 送达 地点 | 备注
合 计
【清单大师计价软件江苏版V9.46】

## 3.1 表-08 分部分项工程和单价措施项目清单与计价表
分部分项工程和单价措施项目清单与计价表
工程名称：唐家村节点三快闪店新建工程 |  |  |  |  | 标段： | 第1页 共7页
序号 | 项目编码 | 项目名称 | 项目特征描述 | 计量 单位 | 工程量 | 金额（元）
[6 empty] | 综合单价 | 合价 | 其中
暂估价
| 010100000 | 土石方工程
1 | 010101001001 | 平整场地 | 1、土壤类别:投标人自行踏勘现场或结合地质报告综合考虑 2、弃土运距:投标人踏勘现场后自行考虑 3、取土运距:投标人踏勘现场后自行考虑 | m2 | 40
2 | 010101004001 | 基础土方(挖、运、回） | 1、土壤类别:投标人自行踏勘现场或见地质报告后综合考虑（开挖老墙基、花池或砼场地一并考虑） 2、该清单报价应包括的内容为机械（人工）开挖、短驳、回填、外运、人工修边坡、铺垫钢板措施及机械进退场费等完成项目合格产品所需的所有费用；回填后多余土方需考虑场内土方平衡,具体详见招标文件描述 3、运距由投标人踏勘现场综合考虑 4、工程量为经招标人等认可的挖土工程量（天然密实体积（自然方）） 5,具体详见招标文件描述 | m3 | 54.23
分部小计
| 010400000 | 砌筑工程
3 | 010401001001 | 墙基防潮 | 1、20厚1:2水泥砂浆掺5%避水浆 | m2 | 13
4 | 010401003001 | 实心砖墙 | 1、砖品种、规格、强度等级:蒸压灰砂砖 2、墙体类型:200mm厚墙体 3、砂浆强度等级、配合比:M10 | m3 | 0.6
本页小计
【清单大师计价软件江苏版V9.46】
分部分项工程和单价措施项目清单与计价表
工程名称：唐家村节点三快闪店新建工程 |  |  |  |  | 标段： | 第2页 共7页
序号 | 项目编码 | 项目名称 | 项目特征描述 | 计量 单位 | 工程量 | 金额（元）
[6 empty] | 综合单价 | 合价 | 其中
暂估价
5 | 010402001001 | 砌块墙 | 1、砌块品种、规格、强度等级:加气混凝土砌块A5.0 2、墙体类型:200mm厚墙体 3、砂浆强度等级、配合比:Ma5.0专用砂浆 | m3 | 8.48
6 | 010507004001 | 台阶 | 1、砖台阶，用M5水泥砂浆砌筑（立砌），台阶面向外找坡1% 2、1：1水泥砂浆勾缝 3、300厚粒径5-32卵石灌M2.5混合砂浆，宽出面层100 | m2 | 3
分部小计
| 010500000 | 混凝土及钢筋混凝土工程
7 | 010501001001 | 垫层 | 1、混凝土种类:预拌砼 2、混凝土强度等级:C15 | m3 | 2.86
8 | 010501003001 | 独立基础 | 1、混凝土种类:预拌砼 2、混凝土强度等级:C30 | m3 | 5.06
9 | 010503001001 | 基础梁 | 1、混凝土种类:预拌砼 2、混凝土强度等级:C30 | m3 | 2.52
10 | 010502001001 | 矩形柱 | 1、混凝土种类:预拌砼 2、混凝土强度等级:C30 3、截面周长1.6m内，净高3.6m内 | m3 | 2.02
11 | 010502002001 | 构造柱 | 1、混凝土种类:预拌砼 2、混凝土强度等级:C25 | m3 | 0.94
12 | 010505001001 | 有梁板 | 1、混凝土种类:预拌砼 2、混凝土强度等级:C30 3、板厚200mm内，净高3.6m内 | m3 | 8.42
13 | 010503005001 | 过梁 | 1、混凝土种类:预拌砼 2、混凝土强度等级:C25 | m3 | 0.66
本页小计
【清单大师计价软件江苏版V9.46】
分部分项工程和单价措施项目清单与计价表
工程名称：唐家村节点三快闪店新建工程 |  |  |  |  | 标段： | 第3页 共7页
序号 | 项目编码 | 项目名称 | 项目特征描述 | 计量 单位 | 工程量 | 金额（元）
[6 empty] | 综合单价 | 合价 | 其中
暂估价
分部小计
| 010500000 | 钢筋工程
14 | 010515001001 | 砌体加固筋 | 1、钢筋种类、规格:HPB300ф12以内 2、具体详见图纸及规范要求 | t | 0.057
15 | 010515001002 | 现浇构件钢筋 | 1、钢筋种类、规格:HPB300ф12以内 2、地面钢筋、屋面钢筋 3、具体详见图纸及规范要求 | t | 0.254
16 | 010515001003 | 现浇构件钢筋 | 1、钢筋种类、规格:HPB300ф12以内 2、高度综合考虑 3、具体详见图纸及规范要求 | t | 0.053
17 | 010515001004 | 现浇构件钢筋 | 1、钢筋种类、规格:HRB400ф12以内 2、高度综合考虑 3、具体详见图纸及规范要求 | t | 1.488
18 | 010515001005 | 现浇构件钢筋 | 1、钢筋种类、规格:HRB400ф25以内 2、高度综合考虑 3、具体详见图纸及规范要求 | t | 0.876
19 | 010516004001 | 钢筋电渣压力焊接头 | 1、规格综合考虑 2、具体详见图纸及规范要求 | 个 | 16
分部小计
| 010600000 | 金属结构工程
20 | 010607003001 | 成品雨蓬 | 1、金属波纹板雨蓬 2、具体详见图纸及规范要求 | m2 | 6.2
分部小计
| 010800000 | 门窗工程
21 | 010807001001 | 隔热金属平开窗 | 1、门框、扇材质:隔热金属平开窗 2、玻璃品种、厚度:6中透光双银Low-E+12Ar+6透明，安全玻璃综合考虑在投标报价中 3、包括成品制作、安装、门锁、五金等 4、具体详见图纸及规范要求 | m2 | 4.5
本页小计
【清单大师计价软件江苏版V9.46】
分部分项工程和单价措施项目清单与计价表
工程名称：唐家村节点三快闪店新建工程 |  |  |  |  | 标段： | 第4页 共7页
序号 | 项目编码 | 项目名称 | 项目特征描述 | 计量 单位 | 工程量 | 金额（元）
[6 empty] | 综合单价 | 合价 | 其中
暂估价
22 | 010807001002 | 隔热金属窗，折叠窗 | 1、门框、扇材质:隔热金属窗 2、玻璃品种、厚度:6中透光双银Low-E+12Ar+6透明，安全玻璃综合考虑在投标报价中 3、包括成品制作、安装、门锁、五金等 4、具体详见图纸及规范要求 | m2 | 14.56
23 | 010802001001 | 隔热金属门 | 1、门框、扇材质:隔热金属门 2、玻璃品种、厚度:6中透光双银Low-E+12Ar+6透明，安全玻璃综合考虑在投标报价中 3、包括成品制作、安装、门锁、五金等 4、具体详见图纸及规范要求 | m2 | 4.68
分部小计
| 010900000 | 屋面及防水工程
24 | 010902001001 | 屋面卷材防水 | 1、3厚自粘聚合物改性沥青防水卷材（聚氨酯） 2、附加层、收头及接缝材料等需综合考虑在投标报价中 3、工程量为防水展开面积量 4、部位：平屋面 | m2 | 41.86
25 | 010902002001 | 屋面涂膜防水 | 1、2厚高聚合物改性沥青防水涂膜 2、附加层、收头及接缝材料等需综合考虑在投标报价中 3、工程量为防水展开面积量 4、部位：平屋面 | m2 | 41.86
26 | 010902003001 | 屋面刚性层 | 1、铝镁锰板屋面 2、50厚C30细石混凝土内配钢筋网 3、30厚C20混凝土找平 4、20厚1：2.5水泥砂浆找平层 | m2 | 41.86
本页小计
【清单大师计价软件江苏版V9.46】
分部分项工程和单价措施项目清单与计价表
工程名称：唐家村节点三快闪店新建工程 |  |  |  |  | 标段： | 第5页 共7页
序号 | 项目编码 | 项目名称 | 项目特征描述 | 计量 单位 | 工程量 | 金额（元）
[6 empty] | 综合单价 | 合价 | 其中
暂估价
27 | 010903002001 | 墙面涂膜防水 | 1、2厚非固化橡胶沥青防水涂料 2、附加层、收头及接缝材料等需综合考虑在投标报价中 3、工程量为防水展开面积量 4、部位：外墙 | m2 | 78.39
28 | 010904002001 | 楼（地）面涂膜防水 | 1、1.5厚JS聚合物水泥防水涂料满涂，四周卷起地面300mm 2、附加层、收头及接缝材料等需综合考虑在投标报价中 3、工程量为防水展开面积量 4、部位：其他地面 | m2 | 34.96
分部小计
| 011000000 | 保温、隔热、防腐工程
29 | 011001001001 | 保温隔热屋面 | 1、60厚挤塑聚苯板（B1级）保温层 2、部位：坡屋面 3 | m2 | 41.86
30 | 011001003001 | 保温隔热墙面 | 1、6厚抗裂砂浆+耐碱玻纤网格布内掺专业粘结剂 2、35厚硬质岩棉板保温层； 3、部位：外墙 | m2 | 78.39
31 | 011001005001 | 保温隔热楼地面 | 1、45厚挤塑聚苯板（B1级）保温层 2、刷界面剂 3、部位：室内地面 | m2 | 34.96
分部小计
| 011100000 | 楼地面装饰工程
32 | 011101001001 | 水泥砂浆楼地面 | 1、40厚C25细石混凝土（掺抗裂剂），内配A6-200双向钢筋网片,表面抹平压实 2、20厚1：2.5水泥砂浆找平层 3、100厚C15素混凝土垫层 4、素土夯实 4、部位：卫生间外室内地面 | m2 | 34.96
分部小计
| 011200000 | 墙、柱面装饰工程
本页小计
【清单大师计价软件江苏版V9.46】
分部分项工程和单价措施项目清单与计价表
工程名称：唐家村节点三快闪店新建工程 |  |  |  |  | 标段： | 第6页 共7页
序号 | 项目编码 | 项目名称 | 项目特征描述 | 计量 单位 | 工程量 | 金额（元）
[6 empty] | 综合单价 | 合价 | 其中
暂估价
33 | 011209001001 | 带骨架幕墙 | 1、银白色金属波纹板 2、幕墙龙骨系统 | m2 | 78.39
34 | 011201001001 | 墙面一般抹灰 | 1、白水泥腻子批平 2、8厚1：2.5水泥砂浆找平 3、12厚1：2.5水泥砂浆打底 4、部位：内墙 | m2 | 67.71
35 | 01B001 | 空调外机包白色穿孔铝板 | 1、具体详见图纸及规范要求 | 组 | 1
分部小计
分部分项工程清单合计
1 | 011701001001 | 综合脚手架 | 1、搭设方式:综合脚手 2、搭设高度:3.6m内 3、脚手架材质:钢管 | m2 | 40
2 | 011703001001 | 垂直运输 | 1、卷扬机施工 现浇框架 檐口高度(层数)以内 20m(6 | 天 | 30
3 | 011702001001 | 垫层模板 | 1、混凝土种类:预拌砼 2、混凝土强度等级:C15 | m2 | 2.86
4 | 011702001002 | 独立基础模板 | 1、混凝土种类:预拌砼 2、混凝土强度等级:C30 | m2 | 8.91
5 | 011702005001 | 基础梁模板 | 1、混凝土种类:预拌砼 2、混凝土强度等级:C30 | m2 | 25.75
6 | 011702002001 | 矩形柱模板 | 1、混凝土种类:预拌砼 2、混凝土强度等级:C30 3、截面周长1.6m内，净高3.6m内 | m2 | 26.93
7 | 011702003001 | 构造柱模板 | 1、混凝土种类:预拌砼 2、混凝土强度等级:C25 | m2 | 10.43
8 | 011702014001 | 有梁板模板 | 1、混凝土种类:预拌砼 2、混凝土强度等级:C30 3、板厚200mm内，净高3.6m内 | m2 | 67.95
本页小计
【清单大师计价软件江苏版V9.46】
分部分项工程和单价措施项目清单与计价表
工程名称：唐家村节点三快闪店新建工程 |  |  |  |  | 标段： | 第7页 共7页
序号 | 项目编码 | 项目名称 | 项目特征描述 | 计量 单位 | 工程量 | 金额（元）
[6 empty] | 综合单价 | 合价 | 其中
暂估价
9 | 011702009001 | 过梁模板 | 1、混凝土种类:预拌砼 2、混凝土强度等级:C25 | m2 | 7.92
单价措施项目清单合计
本页小计
合 计
【清单大师计价软件江苏版V9.46】

## 3.2 表-11 总价措施项目清单与计价表
总价措施项目清单与计价表
工程名称：唐家村节点三快闪店新建工程 |  |  |  |  | 标段： | 第1页 共2页
序号 | 项目编码 | 项目名称 | 计算基础 | 费率（%） | 金额（元） | 调整 费率（%） | 调整后 金额（元） | 备注
1 | 011707001001 | 现场安全文明施工 |  | 0
1.1 |  | 基本费 | 分部分项工程费+单价措施项目费-除税工程设备费 | 3.1
1.2 |  | 标化增加费 | 分部分项工程费+单价措施项目费-除税工程设备费 | 0
1.3 |  | 扬尘污染防治增加费 | 分部分项工程费+单价措施项目费-除税工程设备费 | 0.31
2 | 011707010001 | 工程按质论价 | 分部分项工程费+单价措施项目费-除税工程设备费 | 0
3 | 011707002001 | 夜间施工 |  | 0
4 | 011707004001 | 二次搬运 |  | 0
5 | 011707005001 | 冬雨季施工 |  | 0
6 | 011707006001 | 地上、地下设施、建筑物的临时保护设施 |  | 0
7 | 011707007001 | 已完工程及设备保护费 |  | 0
8 | 011707008001 | 临时设施费 |  | 0
9 | 011707009001 | 赶工措施费 |  | 0
10 | 01B002 | 特殊条件下施工增加费 |  | 0
11 | 011707003001 | 非夜间施工照明 |  | 0
12 | 011707011001 | 住宅工程分户验收 |  | 0
13 | 011707012001 | 建筑工人实名制费用 |  | 0
【清单大师计价软件江苏版V9.46】
总价措施项目清单与计价表
工程名称：唐家村节点三快闪店新建工程 |  |  |  |  | 标段： | 第2页 共2页
序号 | 项目编码 | 项目名称 | 计算基础 | 费率（%） | 金额（元） | 调整 费率（%） | 调整后 金额（元） | 备注
14 | 011707015001 | 智慧工地费用 |  | 0 |  |  |  | 现场安全隐患排查、人员信息动态管理、扬尘管控视频监控、高处作业防护预警、危大工程监测预警和集成平台等设备、软件和管理费用。
合 计
【清单大师计价软件江苏版V9.46】

## 3.3 表-12 其他项目清单与计价汇总表
其他项目清单与计价汇总表
工程名称：唐家村节点三快闪店新建工程 |  |  | 标段： | 第1页 共1页
序号 | 项目名称 | 金额(元) | 结算金额(元) | 备注
1 | 暂列金额 | 11000
2 | 暂估价 | 0
2.1 | 材料暂估价 | 0
2.2 | 专业工程暂估价 | 0
3 | 计日工 | 0
4 | 总承包服务费 | 0
合 计 |  | 11000
【清单大师计价软件江苏版V9.46】

## 3.4 表-12-1 暂列金额明细表
暂列金额明细表
工程名称：唐家村节点三快闪店新建工程 |  |  | 标段： | 第1页 共1页
序号 | 项目名称 | 计量单位 | 暂定金额(元) | 备注
1 | 暂列金额 |  | 11000
合 计 |  |  | 11000
【清单大师计价软件江苏版V9.46】

## 3.5 表-12-2 材料（工程设备）暂估单价及调整表
材料（工程设备）暂估单价及调整表
工程名称：唐家村节点三快闪店新建工程 | [7 empty] | 标段： | 第1页 共1页
序号 | 材料编码 | 材料(工程设备)名称、规格、型号 | 计量单位 | 数量 |  | 暂估（元） |  | 确认（元） |  | 差额±(元) |  | 备注
|  |  |  | 投标 | 确认 | 单价 | 合价 | 单价 | 合价 | 单价 | 合价
合计
【清单大师计价软件江苏版V9.46】

## 3.6 表-12-3 专业工程暂估价及结算价表
专业工程暂估价及结算价表
工程名称：唐家村节点三快闪店新建工程 |  |  |  | 标段： | 第1页 共1页
序号 | 工程名称 | 工程内容 | 暂估金额(元) | 结算金额(元) | 差额±(元) | 备注
合 计 |  |  | 0
【清单大师计价软件江苏版V9.46】

## 3.7 表-12-4 计日工表
计日工表
工程名称：唐家村节点三快闪店新建工程 |  |  |  | 标段： | 第1页 共1页
编号 | 项目名称 | 单位 | 暂定数量 | 实际数量 | 综合单价 | 合价（元）
[6 empty] | 暂定 | 实际
一 | 人工 |  | 0
人工小计
二 | 材料 |  | 0
材料小计
三 | 施工机械 |  | 0
施工机械小计
四、企业管理费和利润
总 计
【清单大师计价软件江苏版V9.46】

## 3.8 表-12-5 总承包服务费计价表
总承包服务费计价表
工程名称：唐家村节点三快闪店新建工程 |  |  |  | 标段： | 第1页 共1页
序号 | 项目名称 | 项目价值(元) | 服务内容 | 计算基础 | 费率(％) | 金额(元)
1 | 发包人供应材料 | 0 |  | 项目价值
2 | 发包人发包专业工程 | 0 |  | 项目价值
合 计
【清单大师计价软件江苏版V9.46】

## 3.9 表-13 规费、税金项目计价表
规费、税金项目计价表
工程名称：唐家村节点三快闪店新建工程 |  |  | 标段： | 第1页 共1页
序号 | 项目名称 | 计算基础 | 计算基数(元) | 计算费率(％) | 金额(元)
1 | 规费 |  |  | 0
1.1 | 社会保险费 | 分部分项工程费+措施项目费+其他项目费-除税工程设备费 |  | 3.2
1.2 | 住房公积金 | 分部分项工程费+措施项目费+其他项目费-除税工程设备费 |  | 0.53
1.3 | 环境保护税 | 分部分项工程费+措施项目费+其他项目费-除税工程设备费 |  | 0
2 | 税金 | 分部分项工程费+措施项目费+其他项目费+规费-除税甲供材料和甲供设备费/1.01 |  | 9
合 计
【清单大师计价软件江苏版V9.46】

## 3.10 表-20 发包人提供材料和工程设备一览表
发包人提供材料和工程设备一览表
工程名称：唐家村节点三快闪店新建工程 | [5 empty] | 标段： | 第1页 共1页
序号 | 材料编码 | 材料(工程设备)名称、规格、型号 | 单位 | 数量 | 单价 (元) | 合价 (元) | 交货 方式 | 送达 地点 | 备注
合 计
【清单大师计价软件江苏版V9.46】

## 4.1 表-08 分部分项工程和单价措施项目清单与计价表
分部分项工程和单价措施项目清单与计价表
工程名称：唐家村节点一、二、三拆除工程 |  |  |  |  | 标段： | 第1页 共3页
序号 | 项目编码 | 项目名称 | 项目特征描述 | 计量 单位 | 工程量 | 金额（元）
[6 empty] | 综合单价 | 合价 | 其中
暂估价
唐家村社区中心周边拆除
1 | 01B001 | 整体拆除 | 1、房屋破坏性拆除 2、建筑垃圾清理并外运，运距投标单位自行考虑；清单量为房屋建筑面积 | m2 | 166.91
2 | 011601001001 | 砖砌体拆除 | 1、拆除砖砌筑墙体(含装饰层；墙体内的构造柱、圈梁、过梁综合考虑在内)，清理垃圾 2、投标单位自行探勘及结合图纸要求 | m3 | 12.65
3 | 011605001001 | 平面块料拆除 | 1、拆除室内地砖地面(含砂浆结合层)，清理垃圾 2、投标单位自行探勘及结合图纸要求 | m2 | 375.12
4 | 011602001001 | 地面基层拆除 | 1、拆除混凝土地面基层(100mm内)，清理垃圾 2、投标单位自行探勘及结合图纸要求 | m2 | 969.57
5 | 011604001001 | 拆除原庭院地面 | 1、拆除原原庭院地面（简易水泥地坪），清理垃圾 | m2 | 594.45
6 | 081201002001 | 拆除基层 | 1、拆除原庭院地面下碎石垫层，清理垃圾 2、投标单位自行探勘及结合图纸要求 | m3 | 59.45
7 | 011606003001 | 天棚面龙骨及饰面拆除 | 1、拆除室内石膏板吊顶天棚(含轻钢龙骨及吊筋)，清理垃圾 2、投标单位自行探勘及结合图纸要求 | m2 | 375.12
8 | 011607001001 | 拆除原瓦屋面 | 1、拆除瓦屋面，清理垃圾；清单量为屋面展开面积 2、投标单位自行探勘及结合图纸要求 | m2 | 506.81
9 | 011607002001 | 防水层拆除 | 1、拆除坡屋面上卷材防水层，清理垃圾；清单量为屋面展开面积 2、投标单位自行探勘及结合图纸要求 | m2 | 506.81
本页小计
【清单大师计价软件江苏版V9.46】
分部分项工程和单价措施项目清单与计价表
工程名称：唐家村节点一、二、三拆除工程 |  |  |  |  | 标段： | 第2页 共3页
序号 | 项目编码 | 项目名称 | 项目特征描述 | 计量 单位 | 工程量 | 金额（元）
[6 empty] | 综合单价 | 合价 | 其中
暂估价
10 | 011607002002 | 防水层拆除 | 1、拆除坡屋面上刚性防水层，清理垃圾；清单量为屋面展开面积 2、投标单位自行探勘及结合图纸要求 | m2 | 506.81
11 | 011604002001 | 立面抹灰层拆除 | 1、墙面抹灰层拆除，清理垃圾 2、投标单位自行探勘及结合图纸要求 | m2 | 981.58
12 | 011604002002 | 立面抹灰层拆除 | 1、墙面涂料腻子拆除，清理垃圾 2、投标单位自行探勘及结合图纸要求 | m2 | 981.58
13 | 011605002001 | 墙面砖拆除 | 1、凿除局部改造涉及(卫生间、线管开槽处)的墙面砖(含砂浆结合层)，清理垃圾 2、投标单位自行探勘及结合图纸要求 | m2 | 58.2
14 | 011610002001 | 金属门窗拆除 | 1、拆除金属窗，垃圾清理 2、投标单位自行探勘及结合图纸要求 | 樘 | 30
15 | 010101004001 | 建筑垃圾清运 | 1、拆除建筑垃圾及杂物清理外运 2、运距由投标人踏勘现场综合考虑 | m3 | 100
分部小计
奶茶店、精品店原址拆除
16 | 01B002 | 整体拆除 | 1、房屋破坏性拆除 2、建筑垃圾清理并外运，运距投标单位自行考虑；清单量为房屋建筑面积 | m2 | 116.67
分部小计
快闪店原址拆除
17 | 01B003 | 整体拆除 | 1、房屋破坏性拆除 2、建筑垃圾清理并外运，运距投标单位自行考虑；清单量为房屋建筑面积 | m2 | 40
分部小计
分部分项工程清单合计
本页小计
【清单大师计价软件江苏版V9.46】
分部分项工程和单价措施项目清单与计价表
工程名称：唐家村节点一、二、三拆除工程 |  |  |  |  | 标段： | 第3页 共3页
序号 | 项目编码 | 项目名称 | 项目特征描述 | 计量 单位 | 工程量 | 金额（元）
[6 empty] | 综合单价 | 合价 | 其中
暂估价
单价措施项目清单合计
本页小计
合 计
【清单大师计价软件江苏版V9.46】

## 4.2 表-11 总价措施项目清单与计价表
总价措施项目清单与计价表
工程名称：唐家村节点一、二、三拆除工程 |  |  |  |  | 标段： | 第1页 共2页
序号 | 项目编码 | 项目名称 | 计算基础 | 费率（%） | 金额（元） | 调整 费率（%） | 调整后 金额（元） | 备注
1 | 011707001001 | 现场安全文明施工 |  | 0
1.1 |  | 基本费 | 分部分项工程费+单价措施项目费-除税工程设备费 | 1.5
1.2 |  | 标化增加费 | 分部分项工程费+单价措施项目费-除税工程设备费 | 0
1.3 |  | 扬尘污染防治增加费 | 分部分项工程费+单价措施项目费-除税工程设备费 | 0.21
2 | 011707010001 | 工程按质论价 | 分部分项工程费+单价措施项目费-除税工程设备费 | 0
3 | 011707002001 | 夜间施工 |  | 0
4 | 011707004001 | 二次搬运 |  | 0
5 | 011707005001 | 冬雨季施工 |  | 0
6 | 011707006001 | 地上、地下设施、建筑物的临时保护设施 |  | 0
7 | 011707007001 | 已完工程及设备保护费 |  | 0
8 | 011707008001 | 临时设施费 |  | 0
9 | 011707009001 | 赶工措施费 |  | 0
10 | 01B004 | 特殊条件下施工增加费 |  | 0
11 | 011707003001 | 非夜间施工照明 |  | 0
12 | 011707011001 | 住宅工程分户验收 |  | 0
13 | 011707012001 | 建筑工人实名制费用 |  | 0
【清单大师计价软件江苏版V9.46】
总价措施项目清单与计价表
工程名称：唐家村节点一、二、三拆除工程 |  |  |  |  | 标段： | 第2页 共2页
序号 | 项目编码 | 项目名称 | 计算基础 | 费率（%） | 金额（元） | 调整 费率（%） | 调整后 金额（元） | 备注
14 | 011707015001 | 智慧工地费用 |  | 0 |  |  |  | 现场安全隐患排查、人员信息动态管理、扬尘管控视频监控、高处作业防护预警、危大工程监测预警和集成平台等设备、软件和管理费用。
合 计
【清单大师计价软件江苏版V9.46】

## 4.3 表-12 其他项目清单与计价汇总表
其他项目清单与计价汇总表
工程名称：唐家村节点一、二、三拆除工程 |  |  | 标段： | 第1页 共1页
序号 | 项目名称 | 金额(元) | 结算金额(元) | 备注
1 | 暂列金额 | 13000
2 | 暂估价 | 0
2.1 | 材料暂估价 | 0
2.2 | 专业工程暂估价 | 0
3 | 计日工 | 0
4 | 总承包服务费 | 0
合 计 |  | 13000
【清单大师计价软件江苏版V9.46】

## 4.4 表-12-1 暂列金额明细表
暂列金额明细表
工程名称：唐家村节点一、二、三拆除工程 |  |  | 标段： | 第1页 共1页
序号 | 项目名称 | 计量单位 | 暂定金额(元) | 备注
1 | 暂列金额 |  | 13000
合 计 |  |  | 13000
【清单大师计价软件江苏版V9.46】

## 4.5 表-12-2 材料（工程设备）暂估单价及调整表
材料（工程设备）暂估单价及调整表
工程名称：唐家村节点一、二、三拆除工程 | [7 empty] | 标段： | 第1页 共1页
序号 | 材料编码 | 材料(工程设备)名称、规格、型号 | 计量单位 | 数量 |  | 暂估（元） |  | 确认（元） |  | 差额±(元) |  | 备注
|  |  |  | 投标 | 确认 | 单价 | 合价 | 单价 | 合价 | 单价 | 合价
合计
【清单大师计价软件江苏版V9.46】

## 4.6 表-12-3 专业工程暂估价及结算价表
专业工程暂估价及结算价表
工程名称：唐家村节点一、二、三拆除工程 |  |  |  | 标段： | 第1页 共1页
序号 | 工程名称 | 工程内容 | 暂估金额(元) | 结算金额(元) | 差额±(元) | 备注
合 计 |  |  | 0
【清单大师计价软件江苏版V9.46】

## 4.7 表-12-4 计日工表
计日工表
工程名称：唐家村节点一、二、三拆除工程 |  |  |  | 标段： | 第1页 共1页
编号 | 项目名称 | 单位 | 暂定数量 | 实际数量 | 综合单价 | 合价（元）
[6 empty] | 暂定 | 实际
一 | 人工 |  | 0
人工小计
二 | 材料 |  | 0
材料小计
三 | 施工机械 |  | 0
施工机械小计
四、企业管理费和利润
总 计
【清单大师计价软件江苏版V9.46】

## 4.8 表-12-5 总承包服务费计价表
总承包服务费计价表
工程名称：唐家村节点一、二、三拆除工程 |  |  |  | 标段： | 第1页 共1页
序号 | 项目名称 | 项目价值(元) | 服务内容 | 计算基础 | 费率(％) | 金额(元)
1 | 发包人供应材料 | 0 |  | 项目价值
2 | 发包人发包专业工程 | 0 |  | 项目价值
合 计
【清单大师计价软件江苏版V9.46】

## 4.9 表-13 规费、税金项目计价表
规费、税金项目计价表
工程名称：唐家村节点一、二、三拆除工程 |  |  | 标段： | 第1页 共1页
序号 | 项目名称 | 计算基础 | 计算基数(元) | 计算费率(％) | 金额(元)
1 | 规费 |  |  | 0
1.1 | 社会保险费 | 分部分项工程费+措施项目费+其他项目费-除税工程设备费 |  | 3.8
1.2 | 住房公积金 | 分部分项工程费+措施项目费+其他项目费-除税工程设备费 |  | 0.67
1.3 | 环境保护税 | 分部分项工程费+措施项目费+其他项目费-除税工程设备费 |  | 0
2 | 税金 | 分部分项工程费+措施项目费+其他项目费+规费-除税甲供材料和甲供设备费/1.01 |  | 9
合 计
【清单大师计价软件江苏版V9.46】

## 4.10 表-20 发包人提供材料和工程设备一览表
发包人提供材料和工程设备一览表
工程名称：唐家村节点一、二、三拆除工程 | [5 empty] | 标段： | 第1页 共1页
序号 | 材料编码 | 材料(工程设备)名称、规格、型号 | 单位 | 数量 | 单价 (元) | 合价 (元) | 交货 方式 | 送达 地点 | 备注
合 计
【清单大师计价软件江苏版V9.46】

## 5.1 表-08 分部分项工程和单价措施项目清单与计价表
分部分项工程和单价措施项目清单与计价表
工程名称：唐家村室外消火栓系统改造 |  |  |  |  | 标段： | 第1页 共3页
序号 | 项目编码 | 项目名称 | 项目特征描述 | 计量 单位 | 工程量 | 金额（元）
[6 empty] | 综合单价 | 合价 | 其中
暂估价
拆除与恢复
1 | 040203007001 | 锯缝 | 1、锯缝深度综合考虑 | m | 240
2 | 041001002001 | 拆除人行道 | 1、材质:花岗岩 2、厚度:综合考虑（含砂浆粘结层） 3、垃圾清理、归堆 | m2 | 108
3 | 041001001001 | 拆除路面 | 1、材质:混凝土类（无筋） 2、垃圾清理、归堆 | m3 | 9.72
4 | 041001003001 | 拆除基层 | 1、材质:半刚性基层 2、垃圾清理、归堆 | m3 | 19.44
5 | 040103002001 | 余方弃置 | 1、废弃料品种:旧路材料 2、运距:投标人自行考虑 | m3 | 29.16
6 | 040202011001 | 碎石 | 1、石料规格:级配碎石 2、压实度满足设计要求 | m3 | 10.8
7 | 040203007002 | 水泥混凝土 | 1、混凝土强度等级:C25 2、含养生 | m3 | 10.8
8 | 040204002001 | 人行道块料铺设 | 1、块料品种、规格:3cm厚花岗岩（颜色同原铺装） 2、基础、垫层：材料品种、厚度:30厚1：3水泥砂浆结合层 | m2 | 108
分部小计
消防
本页小计
【清单大师计价软件江苏版V9.46】
分部分项工程和单价措施项目清单与计价表
工程名称：唐家村室外消火栓系统改造 |  |  |  |  | 标段： | 第2页 共3页
序号 | 项目编码 | 项目名称 | 项目特征描述 | 计量 单位 | 工程量 | 金额（元）
[6 empty] | 综合单价 | 合价 | 其中
暂估价
9 | 031001005001 | 铸铁管 | 1、安装部位:室外地下 2、介质:给水管 3、材质、规格:球墨铸铁管 DN200（含管件） 4、连接形式:胶圈连接 5、压力试验及吹、洗设计要求:需进行压力试验及消毒冲洗 6、管道防腐:刷冷底子油一道、石油沥青两道 7、满足招标文件、施工、验收规范及招标人要求 | m | 41.99
10 | 031001005002 | 铸铁管 | 1、安装部位:室外地下 2、介质:给水管 3、材质、规格:球墨铸铁管 DN150（含管件） 4、连接形式:胶圈连接 5、压力试验及吹、洗设计要求:需进行压力试验及消毒冲洗 6、管道防腐:刷冷底子油一道、石油沥青两道 7、满足招标文件、施工、验收规范及招标人要求 | m | 43.92
11 | 031001005003 | 铸铁管 | 1、安装部位:室外地下 2、介质:给水管 3、材质、规格:球墨铸铁管 DN100（含管件） 4、连接形式:胶圈连接 5、压力试验及吹、洗设计要求:需进行压力试验及消毒冲洗 6、管道防腐:刷冷底子油一道、石油沥青两道 7、满足招标文件、施工、验收规范及招标人要求 | m | 34.12
本页小计
【清单大师计价软件江苏版V9.46】
分部分项工程和单价措施项目清单与计价表
工程名称：唐家村室外消火栓系统改造 |  |  |  |  | 标段： | 第3页 共3页
序号 | 项目编码 | 项目名称 | 项目特征描述 | 计量 单位 | 工程量 | 金额（元）
[6 empty] | 综合单价 | 合价 | 其中
暂估价
12 | 031003003001 | 焊接法兰阀门 | 1、类型:法兰闸阀 2、材质:碳钢 3、规格:DN200 4、压力等级:1.6MPa 5、连接形式:法兰连接 | 个 | 1
13 | 040504001001 | 砌筑井 | 1、名称:砖砌阀门井 2、规格:D=1200,H=1800 3、附件:垫层、砌筑、抹灰、井圈井盖等相关均包含，需满足05S502/16图集做法 4、备注:按图纸要求及施工规范 | 座 | 1
14 | 030901011001 | 室外消火栓 | 1、名称:室外地上式消火栓 2、安装方式:室外地上 3、型号、规格:SS100/65-1.0型 4、附件材质、规格:设备成套供应 5、备注:满足招标文件、施工、验收规范及招标人要求 | 套 | 13
15 | 030901011002 | 室外地上式消火栓移位 | 1、名称:室外地上式消火栓移位 2、备注:满足招标文件、施工、验收规范及招标人要求 | 套 | 1
16 | 040202011002 | 管道垫层 | 1、名称:管道垫层 2、石料规格:中粗砂 3、厚度:150厚 | m3 | 10.31
分部小计
分部分项工程清单合计
单价措施项目清单合计
本页小计
合 计
【清单大师计价软件江苏版V9.46】

## 5.2 表-11 总价措施项目清单与计价表
总价措施项目清单与计价表
工程名称：唐家村室外消火栓系统改造 |  |  |  |  | 标段： | 第1页 共2页
序号 | 项目编码 | 项目名称 | 计算基础 | 费率（%） | 金额（元） | 调整 费率（%） | 调整后 金额（元） | 备注
1 | 031302001001 | 现场安全文明施工 |  | 0
1.1 |  | 基本费 | 分部分项工程费+单价措施项目费-除税工程设备费 | 1.5
1.2 |  | 标化增加费 | 分部分项工程费+单价措施项目费-除税工程设备费 | 0
1.3 |  | 扬尘污染防治增加费 | 分部分项工程费+单价措施项目费-除税工程设备费 | 0.21
2 | 031302010001 | 工程按质论价 | 分部分项工程费+单价措施项目费-除税工程设备费 | 0
3 | 031302002001 | 夜间施工 |  | 0
4 | 031302004001 | 二次搬运 |  | 0
5 | 031302005001 | 冬雨季施工 |  | 0
6 | 03B001 | 地上、地下设施、建筑物的临时保护设施 |  | 0
7 | 031302006001 | 已完工程及设备保护费 |  | 0
8 | 031302008001 | 临时设施费 |  | 0
9 | 031302009001 | 赶工措施费 |  | 0
10 | 03B002 | 特殊条件下施工增加费 |  | 0
11 | 031302003001 | 非夜间施工照明 |  | 0
12 | 031302011001 | 住宅工程分户验收 |  | 0
13 | 031302012001 | 建筑工人实名制费用 |  | 0
【清单大师计价软件江苏版V9.46】
总价措施项目清单与计价表
工程名称：唐家村室外消火栓系统改造 |  |  |  |  | 标段： | 第2页 共2页
序号 | 项目编码 | 项目名称 | 计算基础 | 费率（%） | 金额（元） | 调整 费率（%） | 调整后 金额（元） | 备注
14 | 031302015001 | 智慧工地费用 |  | 0 |  |  |  | 现场安全隐患排查、人员信息动态管理、扬尘管控视频监控、高处作业防护预警、危大工程监测预警和集成平台等设备、软件和管理费用。
合 计
【清单大师计价软件江苏版V9.46】

## 5.3 表-12 其他项目清单与计价汇总表
其他项目清单与计价汇总表
工程名称：唐家村室外消火栓系统改造 |  |  | 标段： | 第1页 共1页
序号 | 项目名称 | 金额(元) | 结算金额(元) | 备注
1 | 暂列金额 | 8000
2 | 暂估价 | 0
2.1 | 材料暂估价 | 0
2.2 | 专业工程暂估价 | 0
3 | 计日工 | 0
4 | 总承包服务费 | 0
合 计 |  | 8000
【清单大师计价软件江苏版V9.46】

## 5.4 表-12-1 暂列金额明细表
暂列金额明细表
工程名称：唐家村室外消火栓系统改造 |  |  | 标段： | 第1页 共1页
序号 | 项目名称 | 计量单位 | 暂定金额(元) | 备注
1 | 暂列金额 | 项 | 8000
合 计 |  |  | 8000
【清单大师计价软件江苏版V9.46】

## 5.5 表-12-2 材料（工程设备）暂估单价及调整表
材料（工程设备）暂估单价及调整表
工程名称：唐家村室外消火栓系统改造 | [7 empty] | 标段： | 第1页 共1页
序号 | 材料编码 | 材料(工程设备)名称、规格、型号 | 计量单位 | 数量 |  | 暂估（元） |  | 确认（元） |  | 差额±(元) |  | 备注
|  |  |  | 投标 | 确认 | 单价 | 合价 | 单价 | 合价 | 单价 | 合价
合计
【清单大师计价软件江苏版V9.46】

## 5.6 表-12-3 专业工程暂估价及结算价表
专业工程暂估价及结算价表
工程名称：唐家村室外消火栓系统改造 |  |  |  | 标段： | 第1页 共1页
序号 | 工程名称 | 工程内容 | 暂估金额(元) | 结算金额(元) | 差额±(元) | 备注
合 计 |  |  | 0
【清单大师计价软件江苏版V9.46】

## 5.7 表-12-4 计日工表
计日工表
工程名称：唐家村室外消火栓系统改造 |  |  |  | 标段： | 第1页 共1页
编号 | 项目名称 | 单位 | 暂定数量 | 实际数量 | 综合单价 | 合价（元）
[6 empty] | 暂定 | 实际
一 | 人工 |  | 0
人工小计
二 | 材料 |  | 0
材料小计
三 | 施工机械 |  | 0
施工机械小计
四、企业管理费和利润
总 计
【清单大师计价软件江苏版V9.46】

## 5.8 表-12-5 总承包服务费计价表
总承包服务费计价表
工程名称：唐家村室外消火栓系统改造 |  |  |  | 标段： | 第1页 共1页
序号 | 项目名称 | 项目价值(元) | 服务内容 | 计算基础 | 费率(％) | 金额(元)
1 | 发包人供应材料 | 0 |  | 项目价值
2 | 发包人发包专业工程 | 0 |  | 项目价值
合 计
【清单大师计价软件江苏版V9.46】

## 5.9 表-13 规费、税金项目计价表
规费、税金项目计价表
工程名称：唐家村室外消火栓系统改造 |  |  | 标段： | 第1页 共1页
序号 | 项目名称 | 计算基础 | 计算基数(元) | 计算费率(％) | 金额(元)
1 | 规费 |  |  | 0
1.1 | 社会保险费 | 分部分项工程费+措施项目费+其他项目费-除税工程设备费 |  | 2.4
1.2 | 住房公积金 | 分部分项工程费+措施项目费+其他项目费-除税工程设备费 |  | 0.42
1.3 | 环境保护税 | 分部分项工程费+措施项目费+其他项目费-除税工程设备费 |  | 0
2 | 税金 | 分部分项工程费+措施项目费+其他项目费+规费-除税甲供材料和甲供设备费/1.01 |  | 9
合 计
【清单大师计价软件江苏版V9.46】

## 5.10 表-20 发包人提供材料和工程设备一览表
发包人提供材料和工程设备一览表
工程名称：唐家村室外消火栓系统改造 | [5 empty] | 标段： | 第1页 共1页
序号 | 材料编码 | 材料(工程设备)名称、规格、型号 | 单位 | 数量 | 单价 (元) | 合价 (元) | 交货 方式 | 送达 地点 | 备注
合 计
【清单大师计价软件江苏版V9.46】

## 6.1 表-08 分部分项工程和单价措施项目清单与计价表
分部分项工程和单价措施项目清单与计价表
工程名称：唐家村室外排水工程 |  |  |  |  | 标段： | 第1页 共2页
序号 | 项目编码 | 项目名称 | 项目特征描述 | 计量 单位 | 工程量 | 金额（元）
[6 empty] | 综合单价 | 合价 | 其中
暂估价
拆除与恢复
1 | 040203007001 | 锯缝 | 1、锯缝深度综合考虑 | m2 | 237.3
2 | 041001001001 | 拆除路面 | 1、材质:混凝土类（无筋） 2、垃圾清理、归堆 | m3 | 14.79
3 | 041001003001 | 拆除基层 | 1、材质:半刚性基层 2、垃圾清理、归堆 | m3 | 19.72
4 | 040103002001 | 余方弃置 | 1、废弃料品种:旧路材料 2、运距:投标人自行考虑 | m3 | 34.51
5 | 040202011001 | 碎石 | 1、石料规格:级配碎石 2、压实度满足设计要求 | m3 | 19.72
6 | 040203007002 | 水泥混凝土 | 1、混凝土强度等级:C25 2、含养生 | m3 | 14.79
7 | 040101002001 | 挖沟槽土方 | 1、土壤类别:综合考虑 2、挖土深度:综合考虑 3、人机配合挖土方，定额计算规则 | m3 | 118.03
8 | 040103001001 | 回填方 | 1、密实度要求:满足设计要求 2、填方材料品种:利用开挖方 | m3 | 100.64
9 | 040103002002 | 余方弃置 | 1、废弃料品种:多余土方，不可利用土方 2、运距:投标人自行考虑 | m3 | 17.39
10 | 040501004001 | 塑料管基础 | 1、垫层、基础材质及厚度:150厚中粗砂 | m3 | 14.79
11 | 040501004002 | 塑料管 | 1、材质及规格:DN300 HDPE双壁波纹管，环刚度≥8KN/m2 2、连接形式:胶圈接口 | m | 36.78
12 | 040501004003 | 塑料管 | 1、材质及规格:DN200 HDPE双壁波纹管，环刚度≥8KN/m2 2、连接形式:胶圈接口 | m | 81.87
本页小计
【清单大师计价软件江苏版V9.46】
分部分项工程和单价措施项目清单与计价表
工程名称：唐家村室外排水工程 |  |  |  |  | 标段： | 第2页 共2页
序号 | 项目编码 | 项目名称 | 项目特征描述 | 计量 单位 | 工程量 | 金额（元）
[6 empty] | 综合单价 | 合价 | 其中
暂估价
13 | 040504001001 | 砌筑井 | 1、φ700圆形砖砌雨水检查井 2、深度综合考虑 3、φ700重型钢纤维井盖 4、设防坠网、铸铁爬梯 | 座 | 7
14 | 040504009001 | 雨水口 | 1、380*680砖砌单平篦雨水口 2、深度综合考虑 3、380*680重型钢纤维篦子 | 座 | 2
分部小计
分部分项工程清单合计
1 | 041106001001 | 大型机械设备进出场及安拆 |  | 项 | 1
单价措施项目清单合计
本页小计
合 计
【清单大师计价软件江苏版V9.46】

## 6.2 表-11 总价措施项目清单与计价表
总价措施项目清单与计价表
工程名称：唐家村室外排水工程 |  |  |  |  | 标段： | 第1页 共2页
序号 | 项目编码 | 项目名称 | 计算基础 | 费率（%） | 金额（元） | 调整 费率（%） | 调整后 金额（元） | 备注
1 | 041109001001 | 现场安全文明施工 |  | 0
1.1 |  | 基本费 | 分部分项工程费+单价措施项目费-除税工程设备费 | 1.5
1.2 |  | 标化增加费 | 分部分项工程费+单价措施项目费-除税工程设备费 | 0
1.3 |  | 扬尘污染防治增加费 | 分部分项工程费+单价措施项目费-除税工程设备费 | 0.31
2 | 041109010001 | 工程按质论价 | 分部分项工程费+单价措施项目费-除税工程设备费 | 0
3 | 041109002001 | 夜间施工 |  | 0
4 | 041109003001 | 二次搬运 |  | 0
5 | 041109004001 | 冬雨季施工 |  | 0
6 | 041109006001 | 地上、地下设施、建筑物的临时保护设施 |  | 0
7 | 041109007001 | 已完工程及设备保护费 |  | 0
8 | 041109008001 | 临时设施费 |  | 0
9 | 041109009001 | 赶工措施费 |  | 0
10 | 04B001 | 特殊条件下施工增加费 |  | 0
11 | 041109005001 | 行车、行人干扰 |  | 0
12 | 041109011001 | 建筑工人实名制费用 |  | 0
【清单大师计价软件江苏版V9.46】
总价措施项目清单与计价表
工程名称：唐家村室外排水工程 |  |  |  |  | 标段： | 第2页 共2页
序号 | 项目编码 | 项目名称 | 计算基础 | 费率（%） | 金额（元） | 调整 费率（%） | 调整后 金额（元） | 备注
13 | 041109015001 | 智慧工地费用 |  | 0 |  |  |  | 现场安全隐患排查、人员信息动态管理、扬尘管控视频监控、高处作业防护预警、危大工程监测预警和集成平台等设备、软件和管理费用。
合 计
【清单大师计价软件江苏版V9.46】

## 6.3 表-12 其他项目清单与计价汇总表
其他项目清单与计价汇总表
工程名称：唐家村室外排水工程 |  |  | 标段： | 第1页 共1页
序号 | 项目名称 | 金额(元) | 结算金额(元) | 备注
1 | 暂列金额 | 5000
2 | 暂估价 | 20000
2.1 | 材料暂估价 | 0
2.2 | 专业工程暂估价 | 20000
3 | 计日工 | 0
4 | 总承包服务费 | 0
合 计 |  | 25000
【清单大师计价软件江苏版V9.46】

## 6.4 表-12-1 暂列金额明细表
暂列金额明细表
工程名称：唐家村室外排水工程 |  |  | 标段： | 第1页 共1页
序号 | 项目名称 | 计量单位 | 暂定金额(元) | 备注
1 | 暂列金额 | 元 | 5000
合 计 |  |  | 5000
【清单大师计价软件江苏版V9.46】

## 6.5 表-12-2 材料（工程设备）暂估单价及调整表
材料（工程设备）暂估单价及调整表
工程名称：唐家村室外排水工程 | [7 empty] | 标段： | 第1页 共1页
序号 | 材料编码 | 材料(工程设备)名称、规格、型号 | 计量单位 | 数量 |  | 暂估（元） |  | 确认（元） |  | 差额±(元) |  | 备注
|  |  |  | 投标 | 确认 | 单价 | 合价 | 单价 | 合价 | 单价 | 合价
合计
【清单大师计价软件江苏版V9.46】

## 6.6 表-12-3 专业工程暂估价及结算价表
专业工程暂估价及结算价表
工程名称：唐家村室外排水工程 |  |  |  | 标段： | 第1页 共1页
序号 | 工程名称 | 工程内容 | 暂估金额(元) | 结算金额(元) | 差额±(元) | 备注
1 | 小食堂室外污水井堵塞处理 |  | 20000
合 计 |  |  | 20000
【清单大师计价软件江苏版V9.46】

## 6.7 表-12-4 计日工表
计日工表
工程名称：唐家村室外排水工程 |  |  |  | 标段： | 第1页 共1页
编号 | 项目名称 | 单位 | 暂定数量 | 实际数量 | 综合单价 | 合价（元）
[6 empty] | 暂定 | 实际
一 | 人工 |  | 0
人工小计
二 | 材料 |  | 0
材料小计
三 | 施工机械 |  | 0
施工机械小计
四、企业管理费和利润
总 计
【清单大师计价软件江苏版V9.46】

## 6.8 表-12-5 总承包服务费计价表
总承包服务费计价表
工程名称：唐家村室外排水工程 |  |  |  | 标段： | 第1页 共1页
序号 | 项目名称 | 项目价值(元) | 服务内容 | 计算基础 | 费率(％) | 金额(元)
1 | 发包人供应材料 | 0 |  | 项目价值
2 | 发包人发包专业工程 | 0 |  | 项目价值
合 计
【清单大师计价软件江苏版V9.46】

## 6.9 表-13 规费、税金项目计价表
规费、税金项目计价表
工程名称：唐家村室外排水工程 |  |  | 标段： | 第1页 共1页
序号 | 项目名称 | 计算基础 | 计算基数(元) | 计算费率(％) | 金额(元)
1 | 规费 |  |  | 0
1.1 | 社会保险费 | 分部分项工程费+措施项目费+其他项目费-除税工程设备费 |  | 2
1.2 | 住房公积金 | 分部分项工程费+措施项目费+其他项目费-除税工程设备费 |  | 0.34
1.3 | 环境保护税 | 分部分项工程费+措施项目费+其他项目费-除税工程设备费 |  | 0
2 | 税金 | 分部分项工程费+措施项目费+其他项目费+规费-除税甲供材料和甲供设备费/1.01 |  | 9
合 计
【清单大师计价软件江苏版V9.46】

## 6.10 表-20 发包人提供材料和工程设备一览表
发包人提供材料和工程设备一览表
工程名称：唐家村室外排水工程 | [5 empty] | 标段： | 第1页 共1页
序号 | 材料编码 | 材料(工程设备)名称、规格、型号 | 单位 | 数量 | 单价 (元) | 合价 (元) | 交货 方式 | 送达 地点 | 备注
合 计
【清单大师计价软件江苏版V9.46】

## 7.1 表-08 分部分项工程和单价措施项目清单与计价表
分部分项工程和单价措施项目清单与计价表
工程名称：唐家村节点一、二、三安装 |  |  |  |  | 标段： | 第1页 共31页
序号 | 项目编码 | 项目名称 | 项目特征描述 | 计量 单位 | 工程量 | 金额（元）
[6 empty] | 综合单价 | 合价 | 其中
暂估价
电气
1 | 030404017001 | 配电箱 | 1、动力配电箱ZAL 2、电气元件按图纸配电箱对应编号配置 3、无端子外部接线 4、盘柜内校线、接线、接地、调试 5、相关配套的附件安装调试 6、安装方式:见图纸 7、其他不详之处按图纸要求及施工规范考虑 | 台 | 1
2 | 030404017002 | 配电箱 | 1、照明配电箱AL1(微型消防站) 2、电气元件按图纸配电箱对应编号配置 3、无端子外部接线 4、盘柜内校线、接线、接地、调试 5、相关配套的附件安装调试 6、安装方式:见图纸 7、其他不详之处按图纸要求及施工规范考虑 | 台 | 1
3 | 030404017003 | 配电箱 | 1、照明配电箱AL2(村史馆) 2、电气元件按图纸配电箱对应编号配置 3、无端子外部接线 4、盘柜内校线、接线、接地、调试 5、相关配套的附件安装调试 6、安装方式:见图纸 7、其他不详之处按图纸要求及施工规范考虑 | 台 | 1
本页小计
【清单大师计价软件江苏版V9.46】
分部分项工程和单价措施项目清单与计价表
工程名称：唐家村节点一、二、三安装 |  |  |  |  | 标段： | 第2页 共31页
序号 | 项目编码 | 项目名称 | 项目特征描述 | 计量 单位 | 工程量 | 金额（元）
[6 empty] | 综合单价 | 合价 | 其中
暂估价
4 | 030404017004 | 配电箱 | 1、照明配电箱AL3(社区阅览室) 2、电气元件按图纸配电箱对应编号配置 3、无端子外部接线 4、盘柜内校线、接线、接地、调试 5、相关配套的附件安装调试 6、安装方式:见图纸 7、其他不详之处按图纸要求及施工规范考虑 | 台 | 1
5 | 030404017005 | 配电箱 | 1、照明配电箱AL4(咖啡吧) 2、电气元件按图纸配电箱对应编号配置 3、无端子外部接线 4、盘柜内校线、接线、接地、调试 5、相关配套的附件安装调试 6、安装方式:见图纸 7、其他不详之处按图纸要求及施工规范考虑 | 台 | 1
6 | 040804001001 | 配管 | 1、名称:热镀锌钢管 2、规格:DN50 3、配置形式:埋地敷设 4、接地要求:按规范要求连接 5、其他不详之处，按招标图纸及招标人要求执行 | m | 20
7 | 030411001001 | 配管 | 1、名称:紧顶式薄壁钢管 2、材质:钢管 3、规格:JDG32mm，管材壁厚1.6mm 4、配置形式:砖、混凝土结构暗配 5、接地要求:按图纸要求及施工规范考虑 | m | 7.5
本页小计
【清单大师计价软件江苏版V9.46】
分部分项工程和单价措施项目清单与计价表
工程名称：唐家村节点一、二、三安装 |  |  |  |  | 标段： | 第3页 共31页
序号 | 项目编码 | 项目名称 | 项目特征描述 | 计量 单位 | 工程量 | 金额（元）
[6 empty] | 综合单价 | 合价 | 其中
暂估价
8 | 030411001002 | 配管 | 1、名称:紧顶式薄壁钢管 2、材质:钢管 3、规格:JDG32mm，管材壁厚1.6mm 4、配置形式:砖、混凝土结构明配 5、接地要求:按图纸要求及施工规范考虑 | m | 6.45
9 | 030411001003 | 配管 | 1、名称:紧顶式薄壁钢管 2、材质:钢管 3、规格:JDG25mm，管材壁厚1.6mm 4、配置形式:砖、混凝土结构暗配 5、接地要求:按图纸要求及施工规范考虑 | m | 3.9
10 | 030411001004 | 配管 | 1、名称:紧顶式薄壁钢管 2、材质:钢管 3、规格:JDG20mm，管材壁厚1.2mm 4、配置形式:砖、混凝土结构暗配 5、接地要求:按图纸要求及施工规范考虑 | m | 134.2
11 | 030411001005 | 配管 | 1、名称:紧顶式薄壁钢管 2、材质:钢管 3、规格:JDG16mm，管材壁厚1.2mm 4、配置形式:砖、混凝土结构暗配 5、接地要求:按图纸要求及施工规范考虑 | m | 179.52
12 | 030411001006 | 配管 | 1、名称:紧顶式薄壁钢管 2、材质:钢管 3、规格:JDG16mm，管材壁厚1.2mm 4、配置形式:砖、混凝土结构明配 5、接地要求:按图纸要求及施工规范考虑 | m | 108.35
本页小计
【清单大师计价软件江苏版V9.46】
分部分项工程和单价措施项目清单与计价表
工程名称：唐家村节点一、二、三安装 |  |  |  |  | 标段： | 第4页 共31页
序号 | 项目编码 | 项目名称 | 项目特征描述 | 计量 单位 | 工程量 | 金额（元）
[6 empty] | 综合单价 | 合价 | 其中
暂估价
13 | 030411001007 | 配管 | 1、名称:紧顶式薄壁钢管 2、材质:钢管 3、规格:JDG16mm，管材壁厚1.2mm 4、配置形式:吊棚内敷设 5、接地要求:按图纸要求及施工规范考虑 | m | 112.86
14 | 030411003001 | 桥架 | 1、名称:镀塑钢制桥架 2、规格:200*100 3、材质:钢 4、类型:槽式桥架（含盖、隔板） 5、接地方式:按图纸要求及施工规范考虑 | m | 52.5
15 | 030413001001 | 铁构件 | 1、名称:桥架支架 2、材质:型钢 3、含支吊架刷漆 4、备注:按图纸要求及施工规范 | kg | 68.25
16 | 030408008001 | 防火堵洞 | 1、名称:防火封堵 2、材质:WXY—I阻火包、WXY—III有机防火泥、WBJ无机防火隔板 3、方式:按对应的防火规范 4、部位:电缆桥架竖井、穿墙孔洞、电缆沟内等 | 处 | 5
17 | 031002001001 | 管道支架 | 1、材质:型钢抗震支吊架（桥架） 2、管架形式:L≥100mm的桥架设置抗震支吊架，且此项目抗震支吊架产品需通过FM认证 3、满足CECS420:2015：抗震支吊架安装及验收规程 | 套 | 4
本页小计
【清单大师计价软件江苏版V9.46】
分部分项工程和单价措施项目清单与计价表
工程名称：唐家村节点一、二、三安装 |  |  |  |  | 标段： | 第5页 共31页
序号 | 项目编码 | 项目名称 | 项目特征描述 | 计量 单位 | 工程量 | 金额（元）
[6 empty] | 综合单价 | 合价 | 其中
暂估价
18 | 030408001001 | 电力电缆 | 1、名称:电力电缆 2、规格型号:YJV-4*16 3、材质:铜芯电缆 4、敷设方式、部位:管内、桥架内敷设 5、电压等级（kV）:0.6/1Kv 6、备注:按图纸要求及施工规范 | m | 61.5
19 | 030408001002 | 电力电缆 | 1、名称:电力电缆 2、规格型号:WDZ-YJY-3*10 3、材质:铜芯电缆 4、敷设方式、部位:管内、桥架内敷设 5、电压等级（kV）:0.6/1Kv 6、备注:按图纸要求及施工规范 | m | 95.48
20 | 030408001003 | 电力电缆 | 1、名称:电力电缆 2、规格型号:WDZ-YJY-3*6 3、材质:铜芯电缆 4、敷设方式、部位:管内、桥架内敷设 5、电压等级（kV）:0.6/1Kv 6、备注:按图纸要求及施工规范 | m | 6.9
21 | 030411004001 | 配线 | 1、名称:照明配线 2、配线形式:管内穿线 3、型号、规格:WDZ-BYJ-2.5 4、材质:铜芯 5、配线部位:砖混凝土结构 | m | 1254.99
22 | 030411004002 | 配线 | 1、名称:照明配线 2、配线形式:管内穿线 3、型号、规格:WDZ-BYJ-4 4、材质:铜芯 5、配线部位:砖混凝土结构 | m | 468.6
本页小计
【清单大师计价软件江苏版V9.46】
分部分项工程和单价措施项目清单与计价表
工程名称：唐家村节点一、二、三安装 |  |  |  |  | 标段： | 第6页 共31页
序号 | 项目编码 | 项目名称 | 项目特征描述 | 计量 单位 | 工程量 | 金额（元）
[6 empty] | 综合单价 | 合价 | 其中
暂估价
23 | 030412001001 | 普通灯具 | 1、名称:双管荧光灯 2、参数:电子镇流器2*28W T5管 3、型号:款式甲方选择 4、安装方式:详见图纸 5、备注:满足设计图纸、施工验收费规范及建设单位要求 | 套 | 18
24 | 030412001002 | 普通灯具 | 1、名称:防潮吸顶灯 2、参数:LED光源,1*13W 3、吸顶安装 4、备注:满足设计图纸、施工验收规范及招标人要求 | 套 | 18
25 | 030412001003 | 普通灯具 | 1、名称:格栅灯 2、参数:LED 3×14W 3、型号:款式甲方选择 4、安装方式:嵌入安装 5、备注:满足设计图纸、施工验收费规范及建设单位要求 | 套 | 21
26 | 030404034001 | 照明开关 | 1、名称:单联单控开关 2、其中:款式甲方选择 3、规格:250V 10A 带指示灯型 4、安装方式:暗装 5、满足设计图纸、施工、验收规范及招标人要求 | 个 | 10
27 | 030404034002 | 照明开关 | 1、名称:双联单控开关 2、其中:款式甲方选择 3、规格:250V 10A 带指示灯型 4、安装方式:暗装 5、满足设计图纸、施工、验收规范及招标人要求 | 个 | 3
本页小计
【清单大师计价软件江苏版V9.46】
分部分项工程和单价措施项目清单与计价表
工程名称：唐家村节点一、二、三安装 |  |  |  |  | 标段： | 第7页 共31页
序号 | 项目编码 | 项目名称 | 项目特征描述 | 计量 单位 | 工程量 | 金额（元）
[6 empty] | 综合单价 | 合价 | 其中
暂估价
28 | 030404034003 | 照明开关 | 1、名称:三联单控开关 2、其中:款式甲方选择 3、规格:250V 10A 带指示灯型 4、安装方式:暗装 5、满足设计图纸、施工、验收规范及招标人要求 | 个 | 1
29 | 030404035001 | 插座 | 1、名称:二、三极插座 2、款式甲方选择 3、其中:安全型 250V 10A 4、规格:K86型 5、安装方式:暗装 6、满足设计图纸、施工、验收规范及招标人要求 | 个 | 20
30 | 030404035002 | 插座 | 1、名称:空调插座 2、单相三孔带开关插座AC250V 10A 3、规格:K86型 4、安装方式:暗装 5、满足设计图纸、施工、验收规范及招标人要求 | 个 | 10
31 | 030411006001 | 接线盒 | 1、名称:开关接线盒 2、材质:镀锌钢制 3、规格:86*86*60mm 4、安装形式:暗装 | 个 | 44
32 | 030411006002 | 接线盒 | 1、名称:灯头接线盒 2、材质:镀锌钢制 3、规格:86*86*60mm 4、安装形式:暗装 | 个 | 57
分部小计
弱电
33 | 040804001002 | 配管 | 1、名称:热镀锌钢管 2、规格:DN100 3、配置形式:埋地敷设 4、接地要求:按规范要求连接 5、其他不详之处，按招标图纸及招标人要求执行 | m | 10
本页小计
【清单大师计价软件江苏版V9.46】
分部分项工程和单价措施项目清单与计价表
工程名称：唐家村节点一、二、三安装 |  |  |  |  | 标段： | 第8页 共31页
序号 | 项目编码 | 项目名称 | 项目特征描述 | 计量 单位 | 工程量 | 金额（元）
[6 empty] | 综合单价 | 合价 | 其中
暂估价
34 | 040804001003 | 配管 | 1、名称:热镀锌钢管 2、规格:DN50 3、配置形式:埋地敷设 4、接地要求:按规范要求连接 5、其他不详之处，按招标图纸及招标人要求执行 | m | 10
35 | 030411001008 | 配管 | 1、名称:紧顶式薄壁钢管 2、材质:钢管 3、规格:JDG20mm，管材壁厚1.2mm 4、配置形式:砖、混凝土结构明配 5、接地要求:按图纸要求及施工规范考虑 | m | 25
36 | 030411001009 | 配管 | 1、名称:电气配管 2、材质:焊接钢管 3、规格:DN50 4、配置形式:砖、混凝土结构暗配 5、接地要求:按图纸要求及施工规范考虑 | m | 14
37 | 030411001010 | 配管 | 1、名称:电气配管 2、材质:焊接钢管 3、规格:DN50 4、配置形式:砖、混凝土结构明配 5、接地要求:按图纸要求及施工规范考虑 | m | 13.2
38 | 030411001011 | 配管 | 1、名称:PVC阻燃塑料管 2、材质:PVC管 3、规格:Φ16mm 4、配置形式:砖、混凝土结构暗配 5、接地要求:按图纸要求及施工规范考虑 | m | 135.3
本页小计
【清单大师计价软件江苏版V9.46】
分部分项工程和单价措施项目清单与计价表
工程名称：唐家村节点一、二、三安装 |  |  |  |  | 标段： | 第9页 共31页
序号 | 项目编码 | 项目名称 | 项目特征描述 | 计量 单位 | 工程量 | 金额（元）
[6 empty] | 综合单价 | 合价 | 其中
暂估价
39 | 030411003002 | 桥架 | 1、名称:镀塑钢制桥架 2、规格:100*50 3、材质:钢 4、类型:槽式桥架（含盖、隔板） 5、接地方式:按图纸要求及施工规范考虑 | m | 43.26
40 | 030413001002 | 铁构件 | 1、名称:桥架支架 2、材质:型钢 3、含支吊架刷漆 4、备注:按图纸要求及施工规范 | kg | 56.23
41 | 030408008002 | 防火堵洞 | 1、名称:防火封堵 2、材质:WXY—I阻火包、WXY—III有机防火泥、WBJ无机防火隔板 3、方式:按对应的防火规范 4、部位:电缆桥架竖井、穿墙孔洞、电缆沟内等 | 处 | 4
42 | 031002001002 | 管道支架 | 1、材质:型钢抗震支吊架（桥架） 2、管架形式:L≥100mm的桥架设置抗震支吊架，且此项目抗震支吊架产品需通过FM认证 3、满足CECS420:2015：抗震支吊架安装及验收规程 | 套 | 4
43 | 030502005001 | 双绞线缆 | 1、名称:非屏蔽六类网线 | m | 331.8
44 | 030411005001 | 接线箱 | 1、名称:户内智能弱电箱 2、材质:钢制 3、规格:300*400*120mm 4、其他不详之处按图纸要求及施工规范考虑 | 个 | 4
45 | 030502012001 | 信息插座 | 1、名称:86型双孔面板 2、其他不详之处按图纸要求及施工规范考虑 | 个 | 13
本页小计
【清单大师计价软件江苏版V9.46】
分部分项工程和单价措施项目清单与计价表
工程名称：唐家村节点一、二、三安装 |  |  |  |  | 标段： | 第10页 共31页
序号 | 项目编码 | 项目名称 | 项目特征描述 | 计量 单位 | 工程量 | 金额（元）
[6 empty] | 综合单价 | 合价 | 其中
暂估价
46 | 030502018001 | 跳块 | 1、名称:六类信息模块 2、其他不详之处按图纸要求及施工规范考虑 | 个 | 26
分部小计
给排水
47 | 031001006001 | 塑料管 | 1、安装部位:室内 2、介质:冷水 3、材质、规格:PP-R聚丙烯塑料管De40，1.25Mpa 4、连接形式:热熔 5、其他不详之处按图纸要求及施工规范考虑 6、管道冲洗、消毒 | m | 7.7
48 | 031001005001 | 铸铁管 | 1、介质:排水管 2、材质、规格:离心制排水铸铁管 DN75（含管件） 3、连接形式:不锈钢卡箍连接 4、管道防腐:刷冷底子油一道、石油沥青两道 5、满足招标文件、施工、验收规范及招标人要求 | m | 5
49 | 031001006002 | 塑料管 | 1、安装部位:雨水管 2、材质、规格:高密度聚乙烯管(HDPE) De110 3、连接形式:电熔连接（含管件） 4、其他不详之处，按招标图纸及招标人要求执行 | m | 34.08
50 | 031001006003 | 塑料管 | 1、安装部位:雨水管 2、材质、规格:高密度聚乙烯管(HDPE) De75 3、连接形式:电熔连接（含管件） 4、其他不详之处，按招标图纸及招标人要求执行 | m | 17.04
本页小计
【清单大师计价软件江苏版V9.46】
分部分项工程和单价措施项目清单与计价表
工程名称：唐家村节点一、二、三安装 |  |  |  |  | 标段： | 第11页 共31页
序号 | 项目编码 | 项目名称 | 项目特征描述 | 计量 单位 | 工程量 | 金额（元）
[6 empty] | 综合单价 | 合价 | 其中
暂估价
51 | 031004014001 | 给、排水附（配）件 | 1、名称:雨水斗 2、材质:PVC 3、型号、规格:DN100,87型,含雨水口 4、备注:按图纸要求及施工规范 | 个 | 8
52 | 031004014002 | 给、排水附（配）件 | 1、名称:侧入式成品雨水斗 2、材质:PVC 3、型号、规格:DN75,87型,含雨水口 4、备注:按图纸要求及施工规范 | 个 | 1
53 | 031003001001 | 螺纹阀门 | 1、类型:螺纹截止阀 2、材质:铜 3、规格、压力等级:DN32 4、连接形式:丝接 5、其他不详之处按图纸要求及施工规范考虑 | 个 | 1
54 | 031003001002 | 螺纹阀门 | 1、类型:减压阀 2、材质:铜 3、规格、压力等级:DN32 4、连接形式:丝接 5、其他不详之处按图纸要求及施工规范考虑 | 个 | 1
55 | 031003013001 | 水表 | 1、名称:螺纹水表 2、型号、规格:DN32 3、连接形式:螺纹连接 | 组 | 1
56 | 031004007001 | 小便器 | 1、名称:挂式小便器 2、材质:陶瓷（型号、款式、功能满足招标人要求） 3、规格、类型:感应冲洗阀 4、组装形式:铜管成品 5、附件名称、数量:感应冲洗阀、下水配件、上水配件 6、满足设计图纸、施工、验收规范及招标人要求 | 组 | 2
本页小计
【清单大师计价软件江苏版V9.46】
分部分项工程和单价措施项目清单与计价表
工程名称：唐家村节点一、二、三安装 |  |  |  |  | 标段： | 第12页 共31页
序号 | 项目编码 | 项目名称 | 项目特征描述 | 计量 单位 | 工程量 | 金额（元）
[6 empty] | 综合单价 | 合价 | 其中
暂估价
57 | 031004004001 | 洗涤盆 | 1、名称:洗涤盆 2、材质:陶瓷 3、组装形式:冷水 4、附件名称、数量:成套提供，含冷水龙头及各类附件 5、说明:型号、款式、功能需满足招标人要求 | 组 | 1
58 | 030817008001 | 套管制作安装 | 1、类型:刚性防水套管 2、材质:钢制 3、规格:DN50 4、其他不详之处按图纸要求及施工规范考虑 5、制作、安装 | 个 | 1
59 | 030817008002 | 套管制作安装 | 1、类型:刚性防水套管 2、材质:钢制 3、规格:DN100 4、其他不详之处按图纸要求及施工规范考虑 5、制作、安装 | 个 | 1
60 | 030901013001 | 灭火器 | 1、形式:灭火器 2、规格、型号:MF/ABC3 3、含箱体，一组2具 | 组 | 3
61 | 031001007001 | 安装拆除工程 | 1、安装部位:安装拆除工程 2、工作内容:所有需拆除建筑物内线缆、灯具、开关插座、给排水管道、卫生洁具设施等的拆除 3、说明:拆除、归置至建设单位指定地点存放 4、说明:投标人需自行踏勘现场后综合考虑，此项金额包干，结算不得调整 | 项 | 1
分部小计
电气
本页小计
【清单大师计价软件江苏版V9.46】
分部分项工程和单价措施项目清单与计价表
工程名称：唐家村节点一、二、三安装 |  |  |  |  | 标段： | 第13页 共31页
序号 | 项目编码 | 项目名称 | 项目特征描述 | 计量 单位 | 工程量 | 金额（元）
[6 empty] | 综合单价 | 合价 | 其中
暂估价
62 | 030404017006 | 配电箱 | 1、照明配电箱AL5(奶茶店) 2、电气元件按图纸配电箱对应编号配置 3、无端子外部接线 4、盘柜内校线、接线、接地、调试 5、相关配套的附件安装调试 6、安装方式:见图纸 7、其他不详之处按图纸要求及施工规范考虑 | 台 | 1
63 | 030404017007 | 配电箱 | 1、照明配电箱AL6-1(精品店) 2、电气元件按图纸配电箱对应编号配置 3、无端子外部接线 4、盘柜内校线、接线、接地、调试 5、相关配套的附件安装调试 6、安装方式:见图纸 7、其他不详之处按图纸要求及施工规范考虑 | 台 | 1
64 | 030404017008 | 配电箱 | 1、照明配电箱AL6-2(精品店) 2、电气元件按图纸配电箱对应编号配置 3、无端子外部接线 4、盘柜内校线、接线、接地、调试 5、相关配套的附件安装调试 6、安装方式:见图纸 7、其他不详之处按图纸要求及施工规范考虑 | 台 | 1
本页小计
【清单大师计价软件江苏版V9.46】
分部分项工程和单价措施项目清单与计价表
工程名称：唐家村节点一、二、三安装 |  |  |  |  | 标段： | 第14页 共31页
序号 | 项目编码 | 项目名称 | 项目特征描述 | 计量 单位 | 工程量 | 金额（元）
[6 empty] | 综合单价 | 合价 | 其中
暂估价
65 | 030404017009 | 配电箱 | 1、照明配电箱AL8(24h卫生间) 2、电气元件按图纸配电箱对应编号配置 3、无端子外部接线 4、盘柜内校线、接线、接地、调试 5、相关配套的附件安装调试 6、安装方式:见图纸 7、其他不详之处按图纸要求及施工规范考虑 | 台 | 1
66 | 040804001004 | 配管 | 1、名称:热镀锌钢管 2、规格:DN50 3、配置形式:埋地敷设 4、接地要求:按规范要求连接 5、其他不详之处，按招标图纸及招标人要求执行 | m | 60
67 | 030411001012 | 配管 | 1、名称:紧顶式薄壁钢管 2、材质:钢管 3、规格:JDG25mm，管材壁厚1.6mm 4、配置形式:砖、混凝土结构暗配 5、接地要求:按图纸要求及施工规范考虑 | m | 8.58
68 | 030411001013 | 配管 | 1、名称:紧顶式薄壁钢管 2、材质:钢管 3、规格:JDG20mm，管材壁厚1.2mm 4、配置形式:砖、混凝土结构暗配 5、接地要求:按图纸要求及施工规范考虑 | m | 20.35
本页小计
【清单大师计价软件江苏版V9.46】
分部分项工程和单价措施项目清单与计价表
工程名称：唐家村节点一、二、三安装 |  |  |  |  | 标段： | 第15页 共31页
序号 | 项目编码 | 项目名称 | 项目特征描述 | 计量 单位 | 工程量 | 金额（元）
[6 empty] | 综合单价 | 合价 | 其中
暂估价
69 | 030411001014 | 配管 | 1、名称:紧顶式薄壁钢管 2、材质:钢管 3、规格:JDG16mm，管材壁厚1.2mm 4、配置形式:砖、混凝土结构暗配 5、接地要求:按图纸要求及施工规范考虑 | m | 62.04
70 | 030411001015 | 配管 | 1、名称:紧顶式薄壁钢管 2、材质:钢管 3、规格:JDG16mm，管材壁厚1.2mm 4、配置形式:砖、混凝土结构明配 5、接地要求:按图纸要求及施工规范考虑 | m | 15.84
71 | 030411001016 | 配管 | 1、名称:紧顶式薄壁钢管 2、材质:钢管 3、规格:JDG16mm，管材壁厚1.2mm 4、配置形式:吊棚内敷设 5、接地要求:按图纸要求及施工规范考虑 | m | 31.68
72 | 030408001004 | 电力电缆 | 1、名称:电力电缆 2、规格型号:WDZ-YJY-3*6 3、材质:铜芯电缆 4、敷设方式、部位:管内、桥架内敷设 5、电压等级（kV）:0.6/1Kv 6、备注:按图纸要求及施工规范 | m | 10.78
73 | 030408001005 | 电力电缆 | 1、名称:电力电缆 2、规格型号:YJV-2*10 3、材质:铜芯电缆 4、敷设方式、部位:管内、桥架内敷设 5、电压等级（kV）:0.6/1Kv 6、备注:按图纸要求及施工规范 | m | 40
本页小计
【清单大师计价软件江苏版V9.46】
分部分项工程和单价措施项目清单与计价表
工程名称：唐家村节点一、二、三安装 |  |  |  |  | 标段： | 第16页 共31页
序号 | 项目编码 | 项目名称 | 项目特征描述 | 计量 单位 | 工程量 | 金额（元）
[6 empty] | 综合单价 | 合价 | 其中
暂估价
74 | 030408001006 | 电力电缆 | 1、名称:电力电缆 2、规格型号:YJV-2*6 3、材质:铜芯电缆 4、敷设方式、部位:管内、桥架内敷设 5、电压等级（kV）:0.6/1Kv 6、备注:按图纸要求及施工规范 | m | 20
75 | 030411004003 | 配线 | 1、名称:照明配线 2、配线形式:管内穿线 3、型号、规格:WDZ-BYJ-2.5 4、材质:铜芯 5、配线部位:砖混凝土结构 | m | 368.28
76 | 030411004004 | 配线 | 1、名称:照明配线 2、配线形式:管内穿线 3、型号、规格:WDZ-BYJ-4 4、材质:铜芯 5、配线部位:砖混凝土结构 | m | 74.25
77 | 030412001004 | 普通灯具 | 1、名称:双管荧光灯 2、参数:电子镇流器2*28W T5管 3、型号:款式甲方选择 4、安装方式:详见图纸 5、备注:满足设计图纸、施工验收费规范及建设单位要求 | 套 | 3
78 | 030412001005 | 普通灯具 | 1、名称:防潮吸顶灯 2、参数:LED光源,1*13W 3、吸顶安装 4、备注:满足设计图纸、施工验收规范及招标人要求 | 套 | 7
本页小计
【清单大师计价软件江苏版V9.46】
分部分项工程和单价措施项目清单与计价表
工程名称：唐家村节点一、二、三安装 |  |  |  |  | 标段： | 第17页 共31页
序号 | 项目编码 | 项目名称 | 项目特征描述 | 计量 单位 | 工程量 | 金额（元）
[6 empty] | 综合单价 | 合价 | 其中
暂估价
79 | 030412001006 | 普通灯具 | 1、名称:格栅灯 2、参数:LED 3×14W 3、型号:款式甲方选择 4、安装方式:嵌入安装 5、备注:满足设计图纸、施工验收费规范及建设单位要求 | 套 | 4
80 | 030404034004 | 照明开关 | 1、名称:单联单控开关 2、其中:款式甲方选择 3、规格:250V 10A 带指示灯型 4、安装方式:暗装 5、满足设计图纸、施工、验收规范及招标人要求 | 个 | 2
81 | 030404034005 | 照明开关 | 1、名称:双联单控开关 2、其中:款式甲方选择 3、规格:250V 10A 带指示灯型 4、安装方式:暗装 5、满足设计图纸、施工、验收规范及招标人要求 | 个 | 2
82 | 030404034006 | 照明开关 | 1、名称:三联单控开关 2、其中:款式甲方选择 3、规格:250V 10A 带指示灯型 4、安装方式:暗装 5、满足设计图纸、施工、验收规范及招标人要求 | 个 | 1
83 | 030404035003 | 插座 | 1、名称:二、三极插座 2、款式甲方选择 3、其中:安全型 250V 10A 4、规格:K86型 5、安装方式:暗装 6、满足设计图纸、施工、验收规范及招标人要求 | 个 | 2
本页小计
【清单大师计价软件江苏版V9.46】
分部分项工程和单价措施项目清单与计价表
工程名称：唐家村节点一、二、三安装 |  |  |  |  | 标段： | 第18页 共31页
序号 | 项目编码 | 项目名称 | 项目特征描述 | 计量 单位 | 工程量 | 金额（元）
[6 empty] | 综合单价 | 合价 | 其中
暂估价
84 | 030404035004 | 插座 | 1、名称:空调插座 2、单相三孔带开关插座AC250V 10A 3、规格:K86型 4、安装方式:暗装 5、满足设计图纸、施工、验收规范及招标人要求 | 个 | 2
85 | 030411006003 | 接线盒 | 1、名称:开关接线盒 2、材质:镀锌钢制 3、规格:86*86*60mm 4、安装形式:暗装 | 个 | 9
86 | 030411006004 | 接线盒 | 1、名称:灯头接线盒 2、材质:镀锌钢制 3、规格:86*86*60mm 4、安装形式:暗装 | 个 | 14
分部小计
防雷接地
87 | 030409002001 | 接地母线 | 1、名称:户内接地母线敷设 2、材质:镀锌扁钢 3、规格:-40*4mm | m | 6.6
88 | 030409002002 | 接地母线 | 1、名称:户内接地母线敷设 2、材质:镀锌扁钢 3、规格:-25*4mm 4、安装形式:满足图纸要求、施工、验收规范及招标人要求 | m | 12.2
89 | 030409004001 | 均压环 | 1、名称:利用基础主筋或梁主筋作接地均压 2、材质:钢筋 3、规格:D＝16以上 4、安装形式:焊接、固定、刷漆标色 | m | 67.7
90 | 030409003001 | 避雷引下线 | 1、名称:防雷接地引下线 2、材质:利用柱筋引下 3、规格:D＝16以上 4、安装形式:焊接、固定、刷漆标色 | m | 64.8
本页小计
【清单大师计价软件江苏版V9.46】
分部分项工程和单价措施项目清单与计价表
工程名称：唐家村节点一、二、三安装 |  |  |  |  | 标段： | 第19页 共31页
序号 | 项目编码 | 项目名称 | 项目特征描述 | 计量 单位 | 工程量 | 金额（元）
[6 empty] | 综合单价 | 合价 | 其中
暂估价
91 | 030409008001 | 等电位端子箱、测试板 | 1、名称:接地测试点 2、钢制开关盒 3、测试点标志面板 | 台 | 4
92 | 030409005001 | 避雷网 | 1、名称:防雷闪接器 2、材质:镀锌圆钢 3、规格:D＝10mm 4、安装形式:沿折板支架敷设 | m | 52.8
93 | 030409008002 | 等电位端子箱、测试板 | 1、名称:总等电位箱 2、材质:箱铜排接线端子 3、其他不详之处按图纸要求及施工规范考虑 | 个 | 1
94 | 030409008003 | 等电位端子箱、测试板 | 1、名称:卫生间等电位箱 2、材质:箱铜排接线端子 3、其他不详之处按图纸要求及施工规范考虑 | 个 | 2
95 | 030409004002 | 卫生间板筋网焊接 | 1、名称:卫生间局部等电位板筋焊接 2、材质:钢制 | m2 | 10.3
96 | 030414011001 | 接地装置 | 1、名称:接地装置调试 2、类别: 接地网 3、其他不详之处按图纸要求及施工规范考虑 | 系统 | 1
分部小计
弱电
97 | 040804001005 | 配管 | 1、名称:热镀锌钢管 2、规格:DN50 3、配置形式:埋地敷设 4、接地要求:按规范要求连接 5、其他不详之处，按招标图纸及招标人要求执行 | m | 20
本页小计
【清单大师计价软件江苏版V9.46】
分部分项工程和单价措施项目清单与计价表
工程名称：唐家村节点一、二、三安装 |  |  |  |  | 标段： | 第20页 共31页
序号 | 项目编码 | 项目名称 | 项目特征描述 | 计量 单位 | 工程量 | 金额（元）
[6 empty] | 综合单价 | 合价 | 其中
暂估价
98 | 030411001017 | 配管 | 1、名称:PVC阻燃塑料管 2、材质:PVC管 3、规格:Φ16mm 4、配置形式:砖、混凝土结构暗配 5、接地要求:按图纸要求及施工规范考虑 | m | 16.3
99 | 030502005002 | 双绞线缆 | 1、名称:非屏蔽六类网线 | m | 16.3
100 | 030411005002 | 接线箱 | 1、名称:户内智能弱电箱 2、材质:钢制 3、规格:300*400*120mm 4、其他不详之处按图纸要求及施工规范考虑 | 个 | 2
101 | 030502012002 | 信息插座 | 1、名称:86型双孔面板 2、其他不详之处按图纸要求及施工规范考虑 | 个 | 4
102 | 030502018002 | 跳块 | 1、名称:六类信息模块 2、其他不详之处按图纸要求及施工规范考虑 | 个 | 8
分部小计
给排水
103 | 031001006004 | 塑料管 | 1、安装部位:室内 2、介质:冷水 3、材质、规格:PP-R聚丙烯塑料管De50，1.25Mpa 4、连接形式:热熔 5、其他不详之处按图纸要求及施工规范考虑 6、管道冲洗、消毒 | m | 8.6
104 | 031001006005 | 塑料管 | 1、安装部位:室内 2、介质:冷水 3、材质、规格:PP-R聚丙烯塑料管De20,1.25Mpa 4、连接形式:热熔 5、其他不详之处按图纸要求及施工规范考虑 6、管道冲洗、消毒 | m | 10.2
本页小计
【清单大师计价软件江苏版V9.46】
分部分项工程和单价措施项目清单与计价表
工程名称：唐家村节点一、二、三安装 |  |  |  |  | 标段： | 第21页 共31页
序号 | 项目编码 | 项目名称 | 项目特征描述 | 计量 单位 | 工程量 | 金额（元）
[6 empty] | 综合单价 | 合价 | 其中
暂估价
105 | 031001006006 | 塑料管 | 1、安装部位:室内 2、介质:冷水 3、材质、规格:PP-R聚丙烯塑料管De25，1.25Mpa 4、连接形式:热熔 5、其他不详之处按图纸要求及施工规范考虑 6、管道冲洗、消毒 | m | 1.2
106 | 031001006007 | 塑料管 | 1、安装部位:室内 2、介质:冷水 3、材质、规格:PP-R聚丙烯塑料管De32，1.25Mpa 4、连接形式:热熔 5、其他不详之处按图纸要求及施工规范考虑 6、管道冲洗、消毒 | m | 5
107 | 031001005002 | 铸铁管 | 1、介质:排水管 2、材质、规格:离心制排水铸铁管 DN75（含管件） 3、连接形式:不锈钢卡箍连接 4、管道防腐:刷冷底子油一道、石油沥青两道 5、满足招标文件、施工、验收规范及招标人要求 | m | 5
108 | 031001006008 | 塑料管 | 1、安装部位:室内 2、介质:硬聚氯乙烯实壁管 UPVC 3、材质、规格:GB-De110*3.2 4、连接形式:配套管件胶水连接 5、其他不详之处按图纸要求及施工规范考虑 | m | 6
109 | 031001006009 | 塑料管 | 1、安装部位:室内 2、介质:硬聚氯乙烯实壁管 UPVC 3、材质、规格:GB-De75*2.3 4、连接形式:配套管件胶水连接 5、其他不详之处按图纸要求及施工规范考虑 | m | 1
本页小计
【清单大师计价软件江苏版V9.46】
分部分项工程和单价措施项目清单与计价表
工程名称：唐家村节点一、二、三安装 |  |  |  |  | 标段： | 第22页 共31页
序号 | 项目编码 | 项目名称 | 项目特征描述 | 计量 单位 | 工程量 | 金额（元）
[6 empty] | 综合单价 | 合价 | 其中
暂估价
110 | 031001006010 | 塑料管 | 1、安装部位:室内 2、介质:硬聚氯乙烯实壁管 UPVC 3、材质、规格:GB-De50*2.0 4、连接形式:配套管件胶水连接 5、其他不详之处按图纸要求及施工规范考虑 | m | 5.2
111 | 031001006011 | 塑料管 | 1、安装部位:雨水管 2、材质、规格:高密度聚乙烯管(HDPE) De75 3、连接形式:电熔连接（含管件） 4、其他不详之处，按招标图纸及招标人要求执行 | m | 11.4
112 | 031004014003 | 给、排水附（配）件 | 1、名称:雨水斗 2、材质:PVC 3、型号、规格:DN75,87型,含雨水口 4、备注:按图纸要求及施工规范 | 个 | 2
113 | 031003001003 | 螺纹阀门 | 1、类型:螺纹截止阀 2、材质:铜 3、规格、压力等级:DN40 4、连接形式:丝接 5、其他不详之处按图纸要求及施工规范考虑 | 个 | 1
114 | 031003001004 | 螺纹阀门 | 1、类型:螺纹截止阀 2、材质:铜 3、规格、压力等级:DN25 4、连接形式:丝接 5、其他不详之处按图纸要求及施工规范考虑 | 个 | 1
115 | 031003001005 | 螺纹阀门 | 1、类型:减压阀 2、材质:铜 3、规格、压力等级:DN40 4、连接形式:丝接 5、其他不详之处按图纸要求及施工规范考虑 | 个 | 1
本页小计
【清单大师计价软件江苏版V9.46】
分部分项工程和单价措施项目清单与计价表
工程名称：唐家村节点一、二、三安装 |  |  |  |  | 标段： | 第23页 共31页
序号 | 项目编码 | 项目名称 | 项目特征描述 | 计量 单位 | 工程量 | 金额（元）
[6 empty] | 综合单价 | 合价 | 其中
暂估价
116 | 031003001006 | 螺纹阀门 | 1、类型:减压阀 2、材质:铜 3、规格、压力等级:DN25 4、连接形式:丝接 5、其他不详之处按图纸要求及施工规范考虑 | 个 | 1
117 | 031003013002 | 水表 | 1、名称:螺纹水表 2、型号、规格:DN25 3、连接形式:螺纹连接 | 组 | 1
118 | 031003013003 | 水表 | 1、名称:螺纹水表 2、型号、规格:DN40 3、连接形式:螺纹连接 | 组 | 1
119 | 031004003001 | 洗脸盆 | 1、名称:洗脸盆 2、材质:陶瓷 3、规格、类型:台式（款式由业主确定，其他详见招标文件） 4、组装形式:冷热水龙头 5、附件名称、数量:角阀、金属软管、面盆下水、冷热水龙头 6、满足设计图纸、施工、验收规范及招标人要求 | 组 | 1
120 | 031004006001 | 大便器 | 1、名称:按压式低水箱蹲便器 2、材质:陶瓷 3、类型:瓷低水箱 4、款式甲方选择 5、含大便器与上、下水、水箱附件 6、型号、款式、功能需满足招标人要求 | 组 | 1
本页小计
【清单大师计价软件江苏版V9.46】
分部分项工程和单价措施项目清单与计价表
工程名称：唐家村节点一、二、三安装 |  |  |  |  | 标段： | 第24页 共31页
序号 | 项目编码 | 项目名称 | 项目特征描述 | 计量 单位 | 工程量 | 金额（元）
[6 empty] | 综合单价 | 合价 | 其中
暂估价
121 | 031004007002 | 小便器 | 1、名称:挂式小便器 2、材质:陶瓷（型号、款式、功能满足招标人要求） 3、规格、类型:感应冲洗阀 4、组装形式:铜管成品 5、附件名称、数量:感应冲洗阀、下水配件、上水配件 6、满足设计图纸、施工、验收规范及招标人要求 | 组 | 1
122 | 031004004002 | 洗涤盆 | 1、名称:洗涤盆 2、材质:陶瓷 3、组装形式:冷水 4、附件名称、数量:成套提供，含冷水龙头及各类附件 5、说明:型号、款式、功能需满足招标人要求 | 组 | 1
123 | 030817008003 | 套管制作安装 | 1、类型:刚性防水套管 2、材质:钢制 3、规格:DN50 4、其他不详之处按图纸要求及施工规范考虑 5、制作、安装 | 个 | 1
124 | 030817008004 | 套管制作安装 | 1、类型:刚性防水套管 2、材质:钢制 3、规格:DN80 4、其他不详之处按图纸要求及施工规范考虑 5、制作、安装 | 个 | 1
125 | 030817008005 | 套管制作安装 | 1、类型:刚性防水套管 2、材质:钢制 3、规格:DN100 4、其他不详之处按图纸要求及施工规范考虑 5、制作、安装 | 个 | 1
126 | 030901013002 | 灭火器 | 1、形式:灭火器 2、规格、型号:MF/ABC3 3、含箱体，一组2具 | 组 | 2
本页小计
【清单大师计价软件江苏版V9.46】
分部分项工程和单价措施项目清单与计价表
工程名称：唐家村节点一、二、三安装 |  |  |  |  | 标段： | 第25页 共31页
序号 | 项目编码 | 项目名称 | 项目特征描述 | 计量 单位 | 工程量 | 金额（元）
[6 empty] | 综合单价 | 合价 | 其中
暂估价
分部小计
电气
127 | 030404017010 | 配电箱 | 1、照明配电箱AL7(快闪店) 2、电气元件按图纸配电箱对应编号配置 3、无端子外部接线 4、盘柜内校线、接线、接地、调试 5、相关配套的附件安装调试 6、安装方式:见图纸 7、其他不详之处按图纸要求及施工规范考虑 | 台 | 1
128 | 040804001006 | 配管 | 1、名称:热镀锌钢管 2、规格:DN50 3、配置形式:埋地敷设 4、接地要求:按规范要求连接 5、其他不详之处，按招标图纸及招标人要求执行 | m | 20
129 | 030411001018 | 配管 | 1、名称:紧顶式薄壁钢管 2、材质:钢管 3、规格:JDG20mm，管材壁厚1.2mm 4、配置形式:砖、混凝土结构暗配 5、接地要求:按图纸要求及施工规范考虑 | m | 12.65
130 | 030411001019 | 配管 | 1、名称:紧顶式薄壁钢管 2、材质:钢管 3、规格:JDG16mm，管材壁厚1.2mm 4、配置形式:砖、混凝土结构暗配 5、接地要求:按图纸要求及施工规范考虑 | m | 30.47
本页小计
【清单大师计价软件江苏版V9.46】
分部分项工程和单价措施项目清单与计价表
工程名称：唐家村节点一、二、三安装 |  |  |  |  | 标段： | 第26页 共31页
序号 | 项目编码 | 项目名称 | 项目特征描述 | 计量 单位 | 工程量 | 金额（元）
[6 empty] | 综合单价 | 合价 | 其中
暂估价
131 | 030411001020 | 配管 | 1、名称:紧顶式薄壁钢管 2、材质:钢管 3、规格:JDG16mm，管材壁厚1.2mm 4、配置形式:吊棚内敷设 5、接地要求:按图纸要求及施工规范考虑 | m | 15.4
132 | 030408001007 | 电力电缆 | 1、名称:电力电缆 2、规格型号:YJV-2*10 3、材质:铜芯电缆 4、敷设方式、部位:管内、桥架内敷设 5、电压等级（kV）:0.6/1Kv 6、备注:按图纸要求及施工规范 | m | 20
133 | 030411004005 | 配线 | 1、名称:照明配线 2、配线形式:管内穿线 3、型号、规格:WDZ-BYJ-2.5 4、材质:铜芯 5、配线部位:砖混凝土结构 | m | 150.81
134 | 030411004006 | 配线 | 1、名称:照明配线 2、配线形式:管内穿线 3、型号、规格:WDZ-BYJ-4 4、材质:铜芯 5、配线部位:砖混凝土结构 | m | 44.55
135 | 030412001007 | 普通灯具 | 1、名称:双管荧光灯 2、参数:电子镇流器2*28W T5管 3、型号:款式甲方选择 4、安装方式:详见图纸 5、备注:满足设计图纸、施工验收费规范及建设单位要求 | 套 | 4
本页小计
【清单大师计价软件江苏版V9.46】
分部分项工程和单价措施项目清单与计价表
工程名称：唐家村节点一、二、三安装 |  |  |  |  | 标段： | 第27页 共31页
序号 | 项目编码 | 项目名称 | 项目特征描述 | 计量 单位 | 工程量 | 金额（元）
[6 empty] | 综合单价 | 合价 | 其中
暂估价
136 | 030404034007 | 照明开关 | 1、名称:双联单控开关 2、其中:款式甲方选择 3、规格:250V 10A 带指示灯型 4、安装方式:暗装 5、满足设计图纸、施工、验收规范及招标人要求 | 个 | 1
137 | 030404035005 | 插座 | 1、名称:二、三极插座 2、款式甲方选择 3、其中:安全型 250V 10A 4、规格:K86型 5、安装方式:暗装 6、满足设计图纸、施工、验收规范及招标人要求 | 个 | 5
138 | 030404035006 | 插座 | 1、名称:空调插座 2、单相三孔带开关插座AC250V 10A 3、规格:K86型 4、安装方式:暗装 5、满足设计图纸、施工、验收规范及招标人要求 | 个 | 1
139 | 030411006005 | 接线盒 | 1、名称:开关接线盒 2、材质:镀锌钢制 3、规格:86*86*60mm 4、安装形式:暗装 | 个 | 7
140 | 030411006006 | 接线盒 | 1、名称:灯头接线盒 2、材质:镀锌钢制 3、规格:86*86*60mm 4、安装形式:暗装 | 个 | 4
分部小计
防雷接地
141 | 030409002003 | 接地母线 | 1、名称:户内接地母线敷设 2、材质:镀锌扁钢 3、规格:-40*4mm | m | 3.6
本页小计
【清单大师计价软件江苏版V9.46】
分部分项工程和单价措施项目清单与计价表
工程名称：唐家村节点一、二、三安装 |  |  |  |  | 标段： | 第28页 共31页
序号 | 项目编码 | 项目名称 | 项目特征描述 | 计量 单位 | 工程量 | 金额（元）
[6 empty] | 综合单价 | 合价 | 其中
暂估价
142 | 030409002004 | 接地母线 | 1、名称:户内接地母线敷设 2、材质:镀锌扁钢 3、规格:-25*4mm 4、安装形式:满足图纸要求、施工、验收规范及招标人要求 | m | 4.2
143 | 030409004003 | 均压环 | 1、名称:利用基础主筋或梁主筋作接地均压 2、材质:钢筋 3、规格:D＝16以上 4、安装形式:焊接、固定、刷漆标色 | m | 25.4
144 | 030409003002 | 避雷引下线 | 1、名称:防雷接地引下线 2、材质:利用柱筋引下 3、规格:D＝16以上 4、安装形式:焊接、固定、刷漆标色 | m | 26
145 | 030409008004 | 等电位端子箱、测试板 | 1、名称:接地测试点 2、钢制开关盒 3、测试点标志面板 | 台 | 4
146 | 030409005002 | 避雷网 | 1、名称:防雷闪接器 2、材质:镀锌圆钢 3、规格:D＝10mm 4、安装形式:沿折板支架敷设 | m | 28.6
147 | 030409008005 | 等电位端子箱、测试板 | 1、名称:总等电位箱 2、材质:箱铜排接线端子 3、其他不详之处按图纸要求及施工规范考虑 | 个 | 1
148 | 030409008006 | 等电位端子箱、测试板 | 1、名称:卫生间等电位箱 2、材质:箱铜排接线端子 3、其他不详之处按图纸要求及施工规范考虑 | 个 | 1
本页小计
【清单大师计价软件江苏版V9.46】
分部分项工程和单价措施项目清单与计价表
工程名称：唐家村节点一、二、三安装 |  |  |  |  | 标段： | 第29页 共31页
序号 | 项目编码 | 项目名称 | 项目特征描述 | 计量 单位 | 工程量 | 金额（元）
[6 empty] | 综合单价 | 合价 | 其中
暂估价
149 | 030414011002 | 接地装置 | 1、名称:接地装置调试 2、类别: 接地网 3、其他不详之处按图纸要求及施工规范考虑 | 系统 | 1
分部小计
弱电
150 | 040804001007 | 配管 | 1、名称:热镀锌钢管 2、规格:DN50 3、配置形式:埋地敷设 4、接地要求:按规范要求连接 5、其他不详之处，按招标图纸及招标人要求执行 | m | 20
151 | 030411001021 | 配管 | 1、名称:PVC阻燃塑料管 2、材质:PVC管 3、规格:Φ16mm 4、配置形式:砖、混凝土结构暗配 5、接地要求:按图纸要求及施工规范考虑 | m | 18.7
152 | 030502005003 | 双绞线缆 | 1、名称:非屏蔽六类网线 | m | 18.7
153 | 030411005003 | 接线箱 | 1、名称:户内智能弱电箱 2、材质:钢制 3、规格:300*400*120mm 4、其他不详之处按图纸要求及施工规范考虑 | 个 | 1
154 | 030502012003 | 信息插座 | 1、名称:86型双孔面板 2、其他不详之处按图纸要求及施工规范考虑 | 个 | 3
155 | 030502018003 | 跳块 | 1、名称:六类信息模块 2、其他不详之处按图纸要求及施工规范考虑 | 个 | 6
分部小计
给排水
本页小计
【清单大师计价软件江苏版V9.46】
分部分项工程和单价措施项目清单与计价表
工程名称：唐家村节点一、二、三安装 |  |  |  |  | 标段： | 第30页 共31页
序号 | 项目编码 | 项目名称 | 项目特征描述 | 计量 单位 | 工程量 | 金额（元）
[6 empty] | 综合单价 | 合价 | 其中
暂估价
156 | 031001006012 | 塑料管 | 1、安装部位:室内 2、介质:冷水 3、材质、规格:PP-R聚丙烯塑料管De32，1.25Mpa 4、连接形式:热熔 5、其他不详之处按图纸要求及施工规范考虑 6、管道冲洗、消毒 | m | 5
157 | 031001005003 | 铸铁管 | 1、介质:排水管 2、材质、规格:离心制排水铸铁管 DN75（含管件） 3、连接形式:不锈钢卡箍连接 4、管道防腐:刷冷底子油一道、石油沥青两道 5、满足招标文件、施工、验收规范及招标人要求 | m | 5
158 | 031001006013 | 塑料管 | 1、安装部位:雨水管 2、材质、规格:高密度聚乙烯管(HDPE) De75 3、连接形式:电熔连接（含管件） 4、其他不详之处，按招标图纸及招标人要求执行 | m | 11.4
159 | 031004014004 | 给、排水附（配）件 | 1、名称:雨水斗 2、材质:PVC 3、型号、规格:DN75,87型,含雨水口 4、备注:按图纸要求及施工规范 | 个 | 2
160 | 031003001007 | 螺纹阀门 | 1、类型:螺纹截止阀 2、材质:铜 3、规格、压力等级:DN25 4、连接形式:丝接 5、其他不详之处按图纸要求及施工规范考虑 | 个 | 1
本页小计
【清单大师计价软件江苏版V9.46】
分部分项工程和单价措施项目清单与计价表
工程名称：唐家村节点一、二、三安装 |  |  |  |  | 标段： | 第31页 共31页
序号 | 项目编码 | 项目名称 | 项目特征描述 | 计量 单位 | 工程量 | 金额（元）
[6 empty] | 综合单价 | 合价 | 其中
暂估价
161 | 031003001008 | 螺纹阀门 | 1、类型:减压阀 2、材质:铜 3、规格、压力等级:DN25 4、连接形式:丝接 5、其他不详之处按图纸要求及施工规范考虑 | 个 | 1
162 | 031003013004 | 水表 | 1、名称:螺纹水表 2、型号、规格:DN25 3、连接形式:螺纹连接 | 组 | 1
163 | 030817008006 | 套管制作安装 | 1、类型:刚性防水套管 2、材质:钢制 3、规格:DN50 4、其他不详之处按图纸要求及施工规范考虑 5、制作、安装 | 个 | 1
164 | 030817008007 | 套管制作安装 | 1、类型:刚性防水套管 2、材质:钢制 3、规格:DN100 4、其他不详之处按图纸要求及施工规范考虑 5、制作、安装 | 个 | 1
165 | 030901013003 | 灭火器 | 1、形式:灭火器 2、规格、型号:MF/ABC3 3、含箱体，一组2具 | 组 | 1
分部小计
分部分项工程清单合计
1 | 031301017001 | 脚手架搭拆 |  | 项 | 1
单价措施项目清单合计
本页小计
合 计
【清单大师计价软件江苏版V9.46】

## 7.2 表-11 总价措施项目清单与计价表
总价措施项目清单与计价表
工程名称：唐家村节点一、二、三安装 |  |  |  |  | 标段： | 第1页 共2页
序号 | 项目编码 | 项目名称 | 计算基础 | 费率（%） | 金额（元） | 调整 费率（%） | 调整后 金额（元） | 备注
1 | 031302001001 | 现场安全文明施工 |  | 0
1.1 |  | 基本费 | 分部分项工程费+单价措施项目费-除税工程设备费 | 1.5
1.2 |  | 标化增加费 | 分部分项工程费+单价措施项目费-除税工程设备费 | 0
1.3 |  | 扬尘污染防治增加费 | 分部分项工程费+单价措施项目费-除税工程设备费 | 0.21
2 | 031302010001 | 工程按质论价 | 分部分项工程费+单价措施项目费-除税工程设备费 | 0
3 | 031302002001 | 夜间施工 |  | 0
4 | 031302004001 | 二次搬运 |  | 0
5 | 031302005001 | 冬雨季施工 |  | 0
6 | 03B001 | 地上、地下设施、建筑物的临时保护设施 |  | 0
7 | 031302006001 | 已完工程及设备保护费 |  | 0
8 | 031302008001 | 临时设施费 |  | 0
9 | 031302009001 | 赶工措施费 |  | 0
10 | 03B002 | 特殊条件下施工增加费 |  | 0
11 | 031302003001 | 非夜间施工照明 |  | 0
12 | 031302011001 | 住宅工程分户验收 |  | 0
13 | 031302012001 | 建筑工人实名制费用 |  | 0
【清单大师计价软件江苏版V9.46】
总价措施项目清单与计价表
工程名称：唐家村节点一、二、三安装 |  |  |  |  | 标段： | 第2页 共2页
序号 | 项目编码 | 项目名称 | 计算基础 | 费率（%） | 金额（元） | 调整 费率（%） | 调整后 金额（元） | 备注
14 | 031302015001 | 智慧工地费用 |  | 0 |  |  |  | 现场安全隐患排查、人员信息动态管理、扬尘管控视频监控、高处作业防护预警、危大工程监测预警和集成平台等设备、软件和管理费用。
合 计
【清单大师计价软件江苏版V9.46】

## 7.3 表-12 其他项目清单与计价汇总表
其他项目清单与计价汇总表
工程名称：唐家村节点一、二、三安装 |  |  | 标段： | 第1页 共1页
序号 | 项目名称 | 金额(元) | 结算金额(元) | 备注
1 | 暂列金额 | 15000
2 | 暂估价 | 150000
2.1 | 材料暂估价 | 0
2.2 | 专业工程暂估价 | 150000
3 | 计日工 | 0
4 | 总承包服务费 | 0
合 计 |  | 165000
【清单大师计价软件江苏版V9.46】

## 7.4 表-12-1 暂列金额明细表
暂列金额明细表
工程名称：唐家村节点一、二、三安装 |  |  | 标段： | 第1页 共1页
序号 | 项目名称 | 计量单位 | 暂定金额(元) | 备注
1 | 暂列金额 | 项 | 15000
合 计 |  |  | 15000
【清单大师计价软件江苏版V9.46】

## 7.5 表-12-2 材料（工程设备）暂估单价及调整表
材料（工程设备）暂估单价及调整表
工程名称：唐家村节点一、二、三安装 | [7 empty] | 标段： | 第1页 共1页
序号 | 材料编码 | 材料(工程设备)名称、规格、型号 | 计量单位 | 数量 |  | 暂估（元） |  | 确认（元） |  | 差额±(元) |  | 备注
|  |  |  | 投标 | 确认 | 单价 | 合价 | 单价 | 合价 | 单价 | 合价
合计
【清单大师计价软件江苏版V9.46】

## 7.6 表-12-3 专业工程暂估价及结算价表
专业工程暂估价及结算价表
工程名称：唐家村节点一、二、三安装 |  |  |  | 标段： | 第1页 共1页
序号 | 工程名称 | 工程内容 | 暂估金额(元) | 结算金额(元) | 差额±(元) | 备注
1 | 智能化系统 |  | 150000
合 计 |  |  | 150000
【清单大师计价软件江苏版V9.46】

## 7.7 表-12-4 计日工表
计日工表
工程名称：唐家村节点一、二、三安装 |  |  |  | 标段： | 第1页 共1页
编号 | 项目名称 | 单位 | 暂定数量 | 实际数量 | 综合单价 | 合价（元）
[6 empty] | 暂定 | 实际
一 | 人工 |  | 0
人工小计
二 | 材料 |  | 0
材料小计
三 | 施工机械 |  | 0
施工机械小计
四、企业管理费和利润
总 计
【清单大师计价软件江苏版V9.46】

## 7.8 表-12-5 总承包服务费计价表
总承包服务费计价表
工程名称：唐家村节点一、二、三安装 |  |  |  | 标段： | 第1页 共1页
序号 | 项目名称 | 项目价值(元) | 服务内容 | 计算基础 | 费率(％) | 金额(元)
1 | 发包人供应材料 | 0 |  | 项目价值
2 | 发包人发包专业工程 | 0 |  | 项目价值
合 计
【清单大师计价软件江苏版V9.46】

## 7.9 表-13 规费、税金项目计价表
规费、税金项目计价表
工程名称：唐家村节点一、二、三安装 |  |  | 标段： | 第1页 共1页
序号 | 项目名称 | 计算基础 | 计算基数(元) | 计算费率(％) | 金额(元)
1 | 规费 |  |  | 0
1.1 | 社会保险费 | 分部分项工程费+措施项目费+其他项目费-除税工程设备费 |  | 2.4
1.2 | 住房公积金 | 分部分项工程费+措施项目费+其他项目费-除税工程设备费 |  | 0.42
1.3 | 环境保护税 | 分部分项工程费+措施项目费+其他项目费-除税工程设备费 |  | 0
2 | 税金 | 分部分项工程费+措施项目费+其他项目费+规费-除税甲供材料和甲供设备费/1.01 |  | 9
合 计
【清单大师计价软件江苏版V9.46】

## 7.10 表-20 发包人提供材料和工程设备一览表
发包人提供材料和工程设备一览表
工程名称：唐家村节点一、二、三安装 | [5 empty] | 标段： | 第1页 共1页
序号 | 材料编码 | 材料(工程设备)名称、规格、型号 | 单位 | 数量 | 单价 (元) | 合价 (元) | 交货 方式 | 送达 地点 | 备注
合 计
【清单大师计价软件江苏版V9.46】