## 1.1 表-08 分部分项工程和单价措施项目清单与计价表
分部分项工程和单价措施项目清单与控制价表
工程名称：唐家村节点一社区中心及周边翻新、新建工程 |  |  |  | 标段： | 第1页 共13页
序号 | 项目编码 | 项目名称 | 项目特征描述 | 计量 单位 | 工程量 | 金额（元）
[6 empty] | 控制单价 | 其中
暂估价
| 010100000 | 土石方工程 |  |  |  | 0 | 0
1 | 010101004001 | 基础土方(挖、运、回） | 1、土壤类别:投标人自行踏勘现场或见地质报告后综合考虑（开挖老墙基、花池或砼场地一并考虑） 2、该清单报价应包括的内容为机械（人工）开挖、短驳、回填、外运、人工修边坡、铺垫钢板措施及机械进退场费等完成项目合格产品所需的所有费用；回填后多余土方需考虑场内土方平衡,具体详见招标文件描述 3、运距由投标人踏勘现场综合考虑 4、工程量为经招标人等认可的挖土工程量（天然密实体积（自然方）） 5,具体详见招标文件描述 | m3 | 358.36 | 26 | 0
|  | 分部小计 |  |  |  | 0 | 0
| 010400000 | 砌筑工程 |  |  |  | 0 | 0
2 | 010401001001 | 墙基防潮 | 1、20厚1:2水泥砂浆掺5%避水浆 | m2 | 51.71 | 24.88 | 0
3 | 010401003001 | 实心砖墙 | 1、砖品种、规格、强度等级:蒸压灰砂砖 2、墙体类型:200mm厚墙体 3、砂浆强度等级、配合比:M10 | m3 | 0.83 | 595.57 | 0
4 | 010402001001 | 砌块墙 | 1、砌块品种、规格、强度等级:加气混凝土砌块A5.0 2、墙体类型:200mm厚墙体 3、砂浆强度等级、配合比:Ma5.0专用砂浆 | m3 | 38.76 | 675.57 | 0
|  | 分部小计 |  |  |  | 0 | 0
| 010500000 | 混凝土及钢筋混凝土工程 |  |  |  | 0 | 0
本页小计 | [6 empty] | 0
【清单大师计价软件江苏版V9.46】
分部分项工程和单价措施项目清单与控制价表
工程名称：唐家村节点一社区中心及周边翻新、新建工程 |  |  |  | 标段： | 第2页 共13页
序号 | 项目编码 | 项目名称 | 项目特征描述 | 计量 单位 | 工程量 | 金额（元）
[6 empty] | 控制单价 | 其中
暂估价
5 | 010501001001 | 垫层 | 1、混凝土种类:预拌砼 2、混凝土强度等级:C15 | m3 | 16.15 | 514.08 | 0
6 | 010501003001 | 独立基础 | 1、混凝土种类:预拌砼 2、混凝土强度等级:C30 | m3 | 21.24 | 537.3 | 0
7 | 010501002001 | 带形基础 | 1、混凝土种类:预拌砼 2、混凝土强度等级:C30 | m3 | 6.69 | 521.56 | 0
8 | 010503001001 | 基础梁 | 1、混凝土种类:预拌砼 2、混凝土强度等级:C30 | m3 | 14.11 | 540.17 | 0
9 | 010502001001 | 矩形柱 | 1、混凝土种类:预拌砼 2、混凝土强度等级:C30 3、截面周长1.6m内，净高3.6m内 | m3 | 8.12 | 619.24 | 0
10 | 010502002001 | 构造柱 | 1、混凝土种类:预拌砼 2、混凝土强度等级:C25 | m3 | 0.77 | 747.24 | 0
11 | 010505001001 | 有梁板 | 1、混凝土种类:预拌砼 2、混凝土强度等级:C30 3、板厚200mm内，净高3.6m内 | m3 | 30.4 | 540.04 | 0
12 | 010504002001 | 弧形墙 | 1、混凝土种类:预拌砼 2、墙体厚度：200mm 3、混凝土强度等级:C30 | m3 | 9.36 | 604.74 | 0
13 | 010503005001 | 过梁 | 1、混凝土种类:预拌砼 2、混凝土强度等级:C25 | m3 | 0.48 | 673.63 | 0
14 | 010507007001 | 砼柱包裹 | 1、部位:钢柱底部 2、混凝土种类:预拌砼 3、混凝土强度等级:C15 | m3 | 0.05 | 633.99 | 0
本页小计 | [6 empty] | 0
【清单大师计价软件江苏版V9.46】
分部分项工程和单价措施项目清单与控制价表
工程名称：唐家村节点一社区中心及周边翻新、新建工程 |  |  |  | 标段： | 第3页 共13页
序号 | 项目编码 | 项目名称 | 项目特征描述 | 计量 单位 | 工程量 | 金额（元）
[6 empty] | 控制单价 | 其中
暂估价
15 | 040303002001 | 混凝土基础 | 1、混凝土种类:预拌砼 2、混凝土强度等级:C20 3、部位：排水沟基础 | m3 | 7.08 | 642.91 | 0
16 | 010507003001 | 排水沟及盖板 | 1、成品线性排水沟200*200 2、参07J306 | m | 59.07 | 150 | 0
|  | 分部小计 |  |  |  | 0 | 0
| 010500000 | 钢筋工程 |  |  |  | 0 | 0
17 | 010516002001 | 预埋铁件 | 1、钢材种类:5-20mm内钢板 2、预埋钢板制作、安装 3、部位:柱脚 4、详见图纸要求 | t | 0.215 | 15061.01 | 0
18 | 010515001001 | 砌体加固筋 | 1、钢筋种类、规格:HPB300ф12以内 2、具体详见图纸及规范要求 | t | 0.1 | 7725.54 | 0
19 | 010515001002 | 现浇构件钢筋 | 1、钢筋种类、规格:HPB300ф12以内 2、地面钢筋、屋面钢筋 3、具体详见图纸及规范要求 | t | 6.524 | 7396.27 | 0
20 | 010515001003 | 现浇构件钢筋 | 1、钢筋种类、规格:HPB300ф12以内 2、高度综合考虑 3、具体详见图纸及规范要求 | t | 0.11 | 6088.86 | 0
21 | 010515001004 | 现浇构件钢筋 | 1、钢筋种类、规格:HRB400ф12以内 2、高度综合考虑 3、具体详见图纸及规范要求 | t | 8.07 | 5857.54 | 0
22 | 010515001005 | 现浇构件钢筋 | 1、钢筋种类、规格:HRB400ф25以内 2、高度综合考虑 3、具体详见图纸及规范要求 | t | 3.402 | 5028.83 | 0
23 | 010516004001 | 钢筋电渣压力焊接头 | 1、规格综合考虑 2、具体详见图纸及规范要求 | 个 | 62 | 8.33 | 0
本页小计 | [6 empty] | 0
【清单大师计价软件江苏版V9.46】
分部分项工程和单价措施项目清单与控制价表
工程名称：唐家村节点一社区中心及周边翻新、新建工程 |  |  |  | 标段： | 第4页 共13页
序号 | 项目编码 | 项目名称 | 项目特征描述 | 计量 单位 | 工程量 | 金额（元）
[6 empty] | 控制单价 | 其中
暂估价
|  | 分部小计 |  |  |  | 0 | 0
| 010600000 | 金属结构工程 |  |  |  | 0 | 0
24 | 010607005001 | 砌块墙钢丝网加固 | 1、砌体外墙钉钢丝网 2、部位：柱梁墙板等不同材料基质交接处 3、具体详见图纸及规范要求 | m2 | 53.2 | 22.23 | 0
25 | 010603002001 | 空腹钢柱 | 1、柱类型:钢柱，钢柱单根重量1t以内Q235B、安装重量在4t内、规格详见图纸要求 2、钢柱制作、安装(含连接板） 3、制作前钢材表面喷砂除锈处理、除锈质量等级达到Sa2.5 4、投标单位自行勘察现场、综合考虑运距及场内运输 6、安装方式自行考虑，高强螺栓等综合考虑在投标报价中 7、具体详见图纸要求 | t | 3.185 | 9390.19 | 0
26 | 010604001001 | 钢梁 | 1、梁类型:详见图纸要求 2、钢材品种、规格:Q235B 3、单根质量:1t 以内 4、钢梁制作、安装（含连接件等） 5、制作前钢材表面喷砂除锈处理、除锈质量等级达到Sa2.5 6、投标单位自行勘察现场、综合考虑运距及场内运输 7、安装方式自行考虑，高强螺栓等综合考虑在投标报价中 8、具体详见图纸要求 | t | 7.43 | 8932.93 | 0
本页小计 | [6 empty] | 0
【清单大师计价软件江苏版V9.46】
分部分项工程和单价措施项目清单与控制价表
工程名称：唐家村节点一社区中心及周边翻新、新建工程 |  |  |  | 标段： | 第5页 共13页
序号 | 项目编码 | 项目名称 | 项目特征描述 | 计量 单位 | 工程量 | 金额（元）
[6 empty] | 控制单价 | 其中
暂估价
27 | 010606002001 | 钢檩条 | 1、规格：C160*60*20*2.5 2、材质：Q235B 3、制作前钢材表面喷砂除锈处理、除锈质量等级达到Sa2.5，具体详见图纸要求 | t | 0.927 | 8345.01 | 0
28 | 010901002001 | 型材屋面 | 1、钢结构铝镁锰板屋面 2、具体详见图纸要求 | m2 | 147.95 | 201.02 | 0
|  | 分部小计 |  |  |  | 0 | 0
| 010800000 | 门窗工程 |  |  |  | 0 | 0
29 | 010807001001 | 隔热金属平开窗 | 1、门框、扇材质:隔热金属平开窗 2、玻璃品种、厚度:6中透光双银Low-E+12Ar+6透明，安全玻璃综合考虑在投标报价中 3、包括成品制作、安装、门锁、五金等,附框另列清单计 4、具体详见图纸及规范要求 | m2 | 31.07 | 760 | 0
30 | 010807001002 | 隔热金属平开窗 | 1、门框、扇材质:隔热金属平开窗（甲级防火） 2、玻璃品种、厚度:6中透光双银Low-E+12Ar+6透明，安全玻璃综合考虑在投标报价中 3、包括成品制作、安装、门锁、五金等 4、具体详见图纸及规范要求 | m2 | 28.72 | 820 | 0
本页小计 | [6 empty] | 0
【清单大师计价软件江苏版V9.46】
分部分项工程和单价措施项目清单与控制价表
工程名称：唐家村节点一社区中心及周边翻新、新建工程 |  |  |  | 标段： | 第6页 共13页
序号 | 项目编码 | 项目名称 | 项目特征描述 | 计量 单位 | 工程量 | 金额（元）
[6 empty] | 控制单价 | 其中
暂估价
31 | 010807001003 | 隔热金属窗，折叠窗 | 1、门框、扇材质:隔热金属窗 2、玻璃品种、厚度:6中透光双银Low-E+12Ar+6透明，安全玻璃综合考虑在投标报价中 3、包括成品制作、安装、门锁、五金等,附框另列清单计 4、具体详见图纸及规范要求 | m2 | 21.8 | 780 | 0
32 | 010802001001 | 隔热金属门，折叠门 | 1、门框、扇材质:隔热金属门 2、玻璃品种、厚度:6中透光双银Low-E+12Ar+6透明，安全玻璃综合考虑在投标报价中 3、包括成品制作、安装、门锁、五金、木饰面门楣等 4、具体详见图纸及规范要求 | m2 | 47.88 | 780 | 0
33 | 010802001002 | 铝合金玻璃门 | 1、门框、扇材质:铝合金玻璃门 2、玻璃品种、厚度:6中透光双银Low-E+12Ar+6透明，安全玻璃综合考虑在投标报价中 3、包括成品制作、安装、门锁、五金等 4、具体详见图纸及规范要求 | m2 | 27.9 | 780 | 0
34 | 010808004001 | 金属门窗套 | 1、成品定制金属门窗套(双包）制作、安装 2、工程量为延长米 3、具体详见图纸要求 | m | 119.2 | 200 | 0
|  | 分部小计 |  |  |  | 0 | 0
| 010900000 | 屋面及防水工程 |  |  |  | 0 | 0
本页小计 | [6 empty] | 0
【清单大师计价软件江苏版V9.46】
分部分项工程和单价措施项目清单与控制价表
工程名称：唐家村节点一社区中心及周边翻新、新建工程 |  |  |  | 标段： | 第7页 共13页
序号 | 项目编码 | 项目名称 | 项目特征描述 | 计量 单位 | 工程量 | 金额（元）
[6 empty] | 控制单价 | 其中
暂估价
35 | 010902001001 | 屋面卷材防水 | 1、3+3厚反应粘结型聚氨酯基湿铺防水卷材 2、附加层、收头及接缝材料等需综合考虑在投标报价中 3、工程量为防水展开面积量 4、部位：坡屋面、平屋面 | m2 | 712.41 | 170.34 | 0
36 | 010902002001 | 屋面涂膜防水 | 1、1.5厚聚合物水泥防水涂料 2、附加层、收头及接缝材料等需综合考虑在投标报价中 3、工程量为防水展开面积量 4、部位：坡屋面、平屋面 | m2 | 712.41 | 28.02 | 0
37 | 010901001001 | 瓦屋面 | 1、平瓦用带橡胶的垫圈的自攻螺钉与挂瓦条固定 2、冷弯型钢挂瓦条，中距规格用M8*80膨胀螺栓固定在屋面板上，挂瓦条下部加4厚垫板（垫板下密封膏压实） 3、50厚C30细石混凝土内配C8-100钢筋网片双向(钢丝网另列清单) 4、部位：坡屋面 | m2 | 506.81 | 172.24 | 0
38 | 010902003001 | 屋面刚性层 | 1、涂料拉料保护层 2、20厚1：3水泥砂浆保护层 3、20厚1：2.5水泥砂浆找平层 4、30厚起坡发泡混凝土找坡， 容重：500kg/m3 | m2 | 205.6 | 78.25 | 0
本页小计 | [6 empty] | 0
【清单大师计价软件江苏版V9.46】
分部分项工程和单价措施项目清单与控制价表
工程名称：唐家村节点一社区中心及周边翻新、新建工程 |  |  |  | 标段： | 第8页 共13页
序号 | 项目编码 | 项目名称 | 项目特征描述 | 计量 单位 | 工程量 | 金额（元）
[6 empty] | 控制单价 | 其中
暂估价
39 | 010903002001 | 墙面涂膜防水 | 1、2厚非固化橡胶沥青防水涂料 2、附加层、收头及接缝材料等需综合考虑在投标报价中 3、工程量为防水展开面积量 4、部位：外墙 | m2 | 606.21 | 69.32 | 0
40 | 010903002002 | 墙面涂膜防水 | 1、1.5厚JS聚合物水泥防水涂料满涂，四周卷起地面300mm 2、附加层、收头及接缝材料等需综合考虑在投标报价中 3、工程量为防水展开面积量 4、部位：内墙2、卫生间天棚 | m2 | 72.76 | 28.02 | 0
41 | 010904002001 | 楼（地）面涂膜防水 | 1、1.5厚JS聚合物水泥防水涂料满涂，四周卷起地面300mm 2、附加层、收头及接缝材料等需综合考虑在投标报价中 3、工程量为防水展开面积量 4、部位：室内地面 | m2 | 432.83 | 28.02 | 0
42 | 010904002002 | 楼（地）面涂膜防水 | 1、1.5厚JS聚合物水泥防水涂料满涂二道，四周卷起地面300mm 2、附加层、收头及接缝材料等需综合考虑在投标报价中 3、工程量为防水展开面积量 4、部位：卫生间 | m2 | 13 | 56.04 | 0
|  | 分部小计 |  |  |  | 0 | 0
| 011000000 | 保温、隔热、防腐工程 |  |  |  | 0 | 0
43 | 011001001001 | 保温隔热屋面 | 1、60厚挤塑聚苯板（B1级）保温层 2、部位：坡屋面 3 | m2 | 712.41 | 65.54 | 0
本页小计 | [6 empty] | 0
【清单大师计价软件江苏版V9.46】
分部分项工程和单价措施项目清单与控制价表
工程名称：唐家村节点一社区中心及周边翻新、新建工程 |  |  |  | 标段： | 第9页 共13页
序号 | 项目编码 | 项目名称 | 项目特征描述 | 计量 单位 | 工程量 | 金额（元）
[6 empty] | 控制单价 | 其中
暂估价
44 | 011001003001 | 保温隔热墙面 | 1、6厚抗裂砂浆+耐碱玻纤网格布内掺专业粘结剂 2、35厚硬质岩棉板保温层； 3、刷界面剂 4、部位：外墙 | m2 | 606.21 | 102.01 | 0
45 | 011001005001 | 保温隔热楼地面 | 1、45厚挤塑聚苯板（B1级）保温层 2、刷界面剂 3、部位：室内地面 | m2 | 432.83 | 60.38 | 0
|  | 分部小计 |  |  |  | 0 | 0
| 011100000 | 楼地面装饰工程 |  |  |  | 0 | 0
46 | 011101001001 | 水泥砂浆楼地面 | 1、40厚C25细石混凝土（掺抗裂剂），内配A6-200双向钢筋网片,表面抹平压实 2、20厚1：2.5水泥砂浆找平层 3、100厚C15素混凝土垫层 4、素土夯实 4、部位：卫生间外室内地面 | m2 | 375.12 | 103.47 | 0
47 | 011101001002 | 块料楼地面 | 1、600*600防滑地面铺面，水泥浆擦缝 2、最薄20厚1：2.5水泥砂浆结合层兼找坡 3、素水泥浆一道（内掺建筑胶） 4、40厚C25细石混凝土（掺抗裂剂），内配A6-200双向钢筋网片,表面抹平压实 5、20厚1：2.5水泥砂浆找平层 6、100厚C15素混凝土垫层 7、素土夯实 5、部位：卫生间地面 | m2 | 13 | 257.02 | 0
本页小计 | [6 empty] | 0
【清单大师计价软件江苏版V9.46】
分部分项工程和单价措施项目清单与控制价表
工程名称：唐家村节点一社区中心及周边翻新、新建工程 |  |  |  | 标段： | 第10页 共13页
序号 | 项目编码 | 项目名称 | 项目特征描述 | 计量 单位 | 工程量 | 金额（元）
[6 empty] | 控制单价 | 其中
暂估价
48 | 011102003001 | 块料楼地面 | 1、1200*1200防滑地砖，干水泥浆擦缝 2、最薄处20厚1：2.5水泥砂浆找坡兼结合层 3、100厚C25细石混凝土（内配C6-200双向钢筋)，表面压实拉毛 4、100厚级配碎石垫层 5、素土夯实 6、部位：室外地面 | m2 | 506.81 | 219.85 | 0
|  | 分部小计 |  |  |  | 0 | 0
| 011200000 | 墙、柱面装饰工程 |  |  |  | 0 | 0
49 | 011201001001 | 墙面一般抹灰 | 1、20厚1：3水泥砂浆掺5%防水剂 2、部位：外墙 | m2 | 606.21 | 42.34 | 0
50 | 011201001002 | 墙面一般抹灰 | 1、白水泥腻子批平 2、8厚1：2.5水泥砂浆找平 3、12厚1：2.5水泥砂浆打底 4、部位：内墙 | m2 | 713.39 | 49.14 | 0
51 | 011204003001 | 块料墙面 | 1、200×300厚面砖面层 2、8厚DWM20干混防水砂浆结合层 3、10厚DWM15干混防水砂浆压网格布压实 4、基层不同材料交接处加钉钢丝网（清单另列） | m2 | 53.2 | 169.82 | 0
52 | 01B001 | 空调外机包白色穿孔铝板 | 1、具体详见图纸及规范要求 | 组 | 2 | 600 | 0
53 | 01B002 | 金属网加灯光亮化 | 1、具体详见图纸及规范要求 | 项 | 1 | 10000 | 0
|  | 分部小计 |  |  |  | 0 | 0
| 011400000 | 油漆、涂料、裱糊工程 |  |  |  | 0 | 0
本页小计 | [6 empty] | 0
【清单大师计价软件江苏版V9.46】
分部分项工程和单价措施项目清单与控制价表
工程名称：唐家村节点一社区中心及周边翻新、新建工程 |  |  |  | 标段： | 第11页 共13页
序号 | 项目编码 | 项目名称 | 项目特征描述 | 计量 单位 | 工程量 | 金额（元）
[6 empty] | 控制单价 | 其中
暂估价
54 | 011407001001 | 外墙真石漆 | 1、腻子种类:柔性耐水腻子 2、油漆品种、刷漆遍数:涂刷封闭底漆、分格、搅匀后喷真石漆饰面，涂刷防水罩面漆两遍 3、颜色及色块综合考虑，需满足设计及招标人要求 4、部位：外墙面 5、具体详见图纸及规范要求 | m2 | 606.21 | 79.12 | 0
55 | 011405001001 | 金属面油漆（柱） | 1、防火漆 2、按设计要求达到二级耐火，耐火极限2.5h | m2 | 67.72 | 94.28 | 0
56 | 011405001002 | 金属面油漆（梁） | 1、防火漆 2、按设计要求达到二级耐火，耐火极限1.5h | m2 | 259.7 | 62.14 | 0
57 | 011405001003 | 金属面油漆（板、檩条） | 1、防火漆 2、按设计要求达到二级耐火，耐火极限1.5h | m2 | 147.95 | 62.14 | 0
|  | 分部小计 |  |  |  | 0 | 0
| 011300000 | 天棚工程 |  |  |  | 0 | 0
58 | 011301001001 | 天棚抹灰 | 1、喷涂无机涂料 2、批嵌刮平磨光（包括找补腻子和砂纸打磨） 2、部位：天棚 | m2 | 490.38 | 32.19 | 0
|  | 分部小计 |  |  |  | 0 | 0
| 040200000 | 道路工程 |  |  |  | 0 | 0
59 | 011602001001 | 拆除基层 | 1、材质:混凝土类（无筋） 2、拆除垃圾归堆，外运，运距投标单位自行考虑 | m3 | 30 | 49.35 | 0
60 | 011102003002 | 块料面层 | 1、200*100*60透水砖面层（颜色综合考虑），粗砂灌缝 2、30厚1：3水泥砂浆粘接层 | m2 | 150 | 105.31 | 0
61 | 040204004001 | 安砌平缘石 | 1、200宽100厚混凝土平缘石 2、30厚1：3水泥砂浆粘接层 | m | 75 | 45.41 | 0
本页小计 | [6 empty] | 0
【清单大师计价软件江苏版V9.46】
分部分项工程和单价措施项目清单与控制价表
工程名称：唐家村节点一社区中心及周边翻新、新建工程 |  |  |  | 标段： | 第12页 共13页
序号 | 项目编码 | 项目名称 | 项目特征描述 | 计量 单位 | 工程量 | 金额（元）
[6 empty] | 控制单价 | 其中
暂估价
62 | 011101003001 | 道路透水混凝土基层 | 1、150厚透水混凝土（抗压强度≥20MPA） | m2 | 150 | 81.55 | 0
63 | 011101003002 | 道路及侧石基层 | 1、80厚天然砂砾 2、素土夯实，90%＜压实度＜93% 3、具体详见图纸及规范要求 | m2 | 172.5 | 23.67 | 0
64 | 011101003003 | 侧石透水混凝土基层 | 1、200厚透水混凝土（抗压强度≥20MPA） | m2 | 22.5 | 107.24 | 0
|  | 分部小计 |  |  |  | 0 | 0
|  | 分部分项工程清单合计 |  |  |  | 0 | 0
1 | 011701003001 | 砌筑脚手架 | 1、搭设方式:砌筑脚手 2、搭设高度:3.6m内 3、脚手架材质:钢管 | m2 | 503.42 | 2.16 | 0
2 | 011701003002 | 抹灰脚手架 | 1、搭设方式:抹灰脚手 2、搭设高度:3.6m内 3、脚手架材质:钢管 | m2 | 1633.76 | 0.45 | 0
3 | 011701003003 | 抹灰脚手架 | 1、搭设方式:抹灰脚手 2、搭设高度:5m内 3、脚手架材质:钢管 | m2 | 338.72 | 12.79 | 0
4 | 011701006001 | 满堂脚手架 | 1、搭设方式:满堂脚手 2、搭设高度:5m内 3、脚手架材质:钢管 | m2 | 127.97 | 20.99 | 0
5 | 011703001001 | 垂直运输 | 1、卷扬机施工 现浇框架 檐口高度(层数)以内 20m(6 | 天 | 30 | 500.93 | 0
6 | 011705001001 | 大型机械设备进出场及安拆 |  | 项 | 1 | 8844.15 | 0
7 | 011702001001 | 垫层模板 | 1、混凝土种类:预拌砼 2、混凝土强度等级:C15 | m2 | 16.15 | 92.23 | 0
8 | 011702001002 | 独立基础模板 | 1、混凝土种类:预拌砼 2、混凝土强度等级:C30 | m2 | 37.38 | 78.87 | 0
本页小计 | [6 empty] | 0
【清单大师计价软件江苏版V9.46】
分部分项工程和单价措施项目清单与控制价表
工程名称：唐家村节点一社区中心及周边翻新、新建工程 |  |  |  | 标段： | 第13页 共13页
序号 | 项目编码 | 项目名称 | 项目特征描述 | 计量 单位 | 工程量 | 金额（元）
[6 empty] | 控制单价 | 其中
暂估价
9 | 011702001003 | 带形基础模板 | 1、混凝土种类:预拌砼 2、混凝土强度等级:C30 | m2 | 12.64 | 71.17 | 0
10 | 011702005001 | 基础梁模板 | 1、混凝土种类:预拌砼 2、混凝土强度等级:C30 | m2 | 144.2 | 58.76 | 0
11 | 011702002001 | 矩形柱模板 | 1、混凝土种类:预拌砼 2、混凝土强度等级:C30 3、截面周长1.6m内，净高3.6m内 | m2 | 108.24 | 81.05 | 0
12 | 011702003001 | 构造柱模板 | 1、混凝土种类:预拌砼 2、混凝土强度等级:C25 | m2 | 8.55 | 98.36 | 0
13 | 011702014001 | 有梁板模板 | 1、混凝土种类:预拌砼 2、混凝土强度等级:C30 3、板厚200mm内，净高3.6m内 | m2 | 245.33 | 73.38 | 0
14 | 011702012001 | 弧形墙模板 | 1、混凝土种类:预拌砼 2、墙体厚度：200mm 3、混凝土强度等级:C30 | m2 | 127.58 | 85.99 | 0
15 | 011702009001 | 过梁模板 | 1、混凝土种类:预拌砼 2、混凝土强度等级:C25 | m2 | 5.76 | 96.39 | 0
16 | 011702022001 | 砼柱包裹模板 | 1、部位:钢柱底部 2、混凝土种类:预拌砼 3、混凝土强度等级:C15 | m2 | 0.9 | 92.24 | 0
17 | 011702022002 | 混凝土基础模板 | 1、混凝土种类:预拌砼 2、混凝土强度等级:C20 3、部位：排水沟基础 | m2 | 127.44 | 92.75 | 0
|  | 单价措施项目清单合计 |  |  |  | 0 | 0
本页小计 | [6 empty] | 0
合 计 | [6 empty] | 0
【清单大师计价软件江苏版V9.46】

## 2.1 表-08 分部分项工程和单价措施项目清单与计价表
分部分项工程和单价措施项目清单与控制价表
工程名称：唐家村节点二奶茶店、精品店新建工程 |  |  |  | 标段： | 第1页 共11页
序号 | 项目编码 | 项目名称 | 项目特征描述 | 计量 单位 | 工程量 | 金额（元）
[6 empty] | 控制单价 | 其中
暂估价
| 010100000 | 土石方工程 |  |  |  | 0 | 0
1 | 010101001001 | 平整场地 | 1、土壤类别:投标人自行踏勘现场或结合地质报告综合考虑 2、弃土运距:投标人踏勘现场后自行考虑 3、取土运距:投标人踏勘现场后自行考虑 | m2 | 59.7 | 1.02 | 0
2 | 010101004001 | 基础土方(挖、运、回） | 1、土壤类别:投标人自行踏勘现场或见地质报告后综合考虑（开挖老墙基、花池或砼场地一并考虑） 2、该清单报价应包括的内容为机械（人工）开挖、短驳、回填、外运、人工修边坡、铺垫钢板措施及机械进退场费等完成项目合格产品所需的所有费用；回填后多余土方需考虑场内土方平衡,具体详见招标文件描述 3、运距由投标人踏勘现场综合考虑 4、工程量为经招标人等认可的挖土工程量（天然密实体积（自然方）） 5,具体详见招标文件描述 | m3 | 120.87 | 26 | 0
|  | 分部小计 |  |  |  | 0 | 0
| 010400000 | 砌筑工程 |  |  |  | 0 | 0
3 | 010401001001 | 墙基防潮 | 1、20厚1:2水泥砂浆掺5%避水浆 | m2 | 9.67 | 24.88 | 0
4 | 010401003001 | 实心砖墙 | 1、砖品种、规格、强度等级:蒸压灰砂砖 2、墙体类型:200mm厚墙体 3、砂浆强度等级、配合比:M10 | m3 | 0.72 | 595.57 | 0
本页小计 | [6 empty] | 0
【清单大师计价软件江苏版V9.46】
分部分项工程和单价措施项目清单与控制价表
工程名称：唐家村节点二奶茶店、精品店新建工程 |  |  |  | 标段： | 第2页 共11页
序号 | 项目编码 | 项目名称 | 项目特征描述 | 计量 单位 | 工程量 | 金额（元）
[6 empty] | 控制单价 | 其中
暂估价
5 | 010402001001 | 砌块墙 | 1、砌块品种、规格、强度等级:加气混凝土砌块A5.0 2、墙体类型:200mm厚墙体 3、砂浆强度等级、配合比:Ma5.0专用砂浆 | m3 | 27.22 | 675.57 | 0
6 | 010402001002 | 砌块墙 | 1、砌块品种、规格、强度等级:加气混凝土砌块A3.0 2、墙体类型:200mm厚墙体 3、砂浆强度等级、配合比:Ma5.0专用砂浆 | m3 | 5.91 | 667.29 | 0
7 | 010507004001 | 台阶 | 1、砖台阶，用M5水泥砂浆砌筑（立砌），台阶面向外找坡1% 2、1：1水泥砂浆勾缝 3、300厚粒径5-32卵石灌M2.5混合砂浆，宽出面层100 | m2 | 3.5 | 494.95 | 0
|  | 分部小计 |  |  |  | 0 | 0
| 010500000 | 混凝土及钢筋混凝土工程 |  |  |  | 0 | 0
8 | 010501001001 | 垫层 | 1、混凝土种类:预拌砼 2、混凝土强度等级:C15 | m3 | 10.84 | 514.08 | 0
9 | 010501003001 | 独立基础 | 1、混凝土种类:预拌砼 2、混凝土强度等级:C30 | m3 | 15.35 | 537.3 | 0
10 | 010503001001 | 基础梁 | 1、混凝土种类:预拌砼 2、混凝土强度等级:C30 | m3 | 7.39 | 540.17 | 0
11 | 010502001001 | 矩形柱 | 1、混凝土种类:预拌砼 2、混凝土强度等级:C30 3、截面周长1.6m内，净高3.6m内 | m3 | 8.84 | 619.24 | 0
12 | 010502002001 | 构造柱 | 1、混凝土种类:预拌砼 2、混凝土强度等级:C25 | m3 | 2.67 | 747.24 | 0
本页小计 | [6 empty] | 0
【清单大师计价软件江苏版V9.46】
分部分项工程和单价措施项目清单与控制价表
工程名称：唐家村节点二奶茶店、精品店新建工程 |  |  |  | 标段： | 第3页 共11页
序号 | 项目编码 | 项目名称 | 项目特征描述 | 计量 单位 | 工程量 | 金额（元）
[6 empty] | 控制单价 | 其中
暂估价
13 | 010505001001 | 有梁板 | 1、混凝土种类:预拌砼 2、混凝土强度等级:C30 3、板厚200mm内，净高3.6m内 | m3 | 19.73 | 540.04 | 0
14 | 010503005001 | 过梁 | 1、混凝土种类:预拌砼 2、混凝土强度等级:C25 | m3 | 1.71 | 673.63 | 0
15 | 010504001001 | 女儿墙 | 1、混凝土种类:预拌砼 2、混凝土强度等级:C25 | m3 | 7.57 | 604.74 | 0
16 | 010506001001 | 直形楼梯 | 1、混凝土种类:预拌砼 2、混凝土强度等级:C30 | m2 | 5.14 | 125.48 | 0
17 | 010507007001 | 砼柱包裹 | 1、部位:钢柱底部 2、混凝土种类:预拌砼 3、混凝土强度等级:C15 | m3 | 0.01 | 633.99 | 0
18 | 010507001001 | 散水、坡道 | 1、300厚回填土 2、50厚C25细石混凝土面层 3、撒1：1水泥沙子压实赶光 4、150厚粒径5~32卵石灌M2.5混合砂浆碎石层 5、素土夯实 | m2 | 18.46 | 121.46 | 0
19 | 01B001 | 女儿墙跟钢制排水沟 | 1、30厚钢制排水沟300*300 | m | 5.35 | 150 | 0
|  | 分部小计 |  |  |  | 0 | 0
| 010500000 | 钢筋工程 |  |  |  | 0 | 0
20 | 010515001001 | 砌体加固筋 | 1、钢筋种类、规格:HPB300ф12以内 2、具体详见图纸及规范要求 | t | 0.081 | 7725.54 | 0
21 | 010515001002 | 现浇构件钢筋 | 1、钢筋种类、规格:HPB300ф12以内 2、地面钢筋、屋面钢筋 3、具体详见图纸及规范要求 | t | 0.417 | 7396.27 | 0
本页小计 | [6 empty] | 0
【清单大师计价软件江苏版V9.46】
分部分项工程和单价措施项目清单与控制价表
工程名称：唐家村节点二奶茶店、精品店新建工程 |  |  |  | 标段： | 第4页 共11页
序号 | 项目编码 | 项目名称 | 项目特征描述 | 计量 单位 | 工程量 | 金额（元）
[6 empty] | 控制单价 | 其中
暂估价
22 | 010515001003 | 现浇构件钢筋 | 1、钢筋种类、规格:HPB300ф12以内 2、高度综合考虑 3、具体详见图纸及规范要求 | t | 0.208 | 6088.86 | 0
23 | 010515001004 | 现浇构件钢筋 | 1、钢筋种类、规格:HRB400ф12以内 2、高度综合考虑 3、具体详见图纸及规范要求 | t | 3.521 | 5857.54 | 0
24 | 010515001005 | 现浇构件钢筋 | 1、钢筋种类、规格:HRB400ф25以内 2、高度综合考虑 3、具体详见图纸及规范要求 | t | 2.249 | 5028.83 | 0
25 | 010516004001 | 钢筋电渣压力焊接头 | 1、规格综合考虑 2、具体详见图纸及规范要求 | 个 | 48 | 8.33 | 0
|  | 分部小计 |  |  |  | 0 | 0
| 010600000 | 金属结构工程 |  |  |  | 0 | 0
26 | 010607005001 | 砌块墙钢丝网加固 | 1、砌体外墙钉钢丝网 2、部位：柱梁墙板等不同材料基质交接处 3、具体详见图纸及规范要求 | m2 | 64.62 | 22.23 | 0
27 | 01B002 | 钢连廊 | 1、钢结构连廊 2、单价包含钢柱、钢梁、预埋件、型材屋面制作、安装(含连接板）、防火涂料 3、投标单位自行勘察现场、综合考虑运距及场内运输 4、安装方式自行考虑，螺栓等综合考虑在投标报价中 | m2 | 15.63 | 1496.82 | 0
28 | 01B003 | 外立面装饰铝板 | 1、3mm外立面装饰深灰色铝板 2、单价包含制作安装，固定零配件等 3、具体详见图纸要求 | m2 | 41.61 | 215.72 | 0
本页小计 | [6 empty] | 0
【清单大师计价软件江苏版V9.46】
分部分项工程和单价措施项目清单与控制价表
工程名称：唐家村节点二奶茶店、精品店新建工程 |  |  |  | 标段： | 第5页 共11页
序号 | 项目编码 | 项目名称 | 项目特征描述 | 计量 单位 | 工程量 | 金额（元）
[6 empty] | 控制单价 | 其中
暂估价
29 | 010606013001 | 零星钢构件 | 1、10mm厚深灰色钢板 2、含制作安装，配件、预埋件、除锈等 3、具体详见图纸要求 | t | 2.433 | 10668.94 | 0
|  | 分部小计 |  |  |  | 0 | 0
| 010800000 | 门窗工程 |  |  |  | 0 | 0
30 | 010807001001 | 金属（塑钢、断桥）窗 | 隔热金属平开窗 1、门框、扇材质:隔热金属平开窗 2、玻璃品种、厚度:6中透光双银Low-E+12Ar+6透明，安全玻璃综合考虑在投标报价中 3、包括成品制作、安装、门锁、五金等 4、具体详见图纸及规范要求 | m2 | 20.31 | 760 | 0
31 | 010807001002 | 隔热金属窗，折叠窗 | 1、门框、扇材质:隔热金属窗 2、玻璃品种、厚度:6中透光双银Low-E+12Ar+6透明，安全玻璃综合考虑在投标报价中 3、包括成品制作、安装、门锁、五金等 4、具体详见图纸及规范要求 | m2 | 10.14 | 780 | 0
32 | 010802001001 | 隔热金属门 | 1、门框、扇材质:隔热金属门 2、玻璃品种、厚度:6中透光双银Low-E+12Ar+6透明，安全玻璃综合考虑在投标报价中 3、包括成品制作、安装、门锁、五金等 4、具体详见图纸及规范要求 | m2 | 14.42 | 780 | 0
本页小计 | [6 empty] | 0
【清单大师计价软件江苏版V9.46】
分部分项工程和单价措施项目清单与控制价表
工程名称：唐家村节点二奶茶店、精品店新建工程 |  |  |  | 标段： | 第6页 共11页
序号 | 项目编码 | 项目名称 | 项目特征描述 | 计量 单位 | 工程量 | 金额（元）
[6 empty] | 控制单价 | 其中
暂估价
33 | 010808004001 | 金属门窗套 | 1、成品定制金属门窗套(双包）制作、安装 2、工程量为延长米 3、具体详见图纸要求 | m | 21 | 200 | 0
34 | 010801002001 | 成品木制套装门 | 1、成品木制门套 2、包括成品购买、安装、拉手门锁、五金、油漆、木门套、门吸等 3、综合考虑成品木门套展开的宽度，单双扇综合考虑 4、具体详见图纸要求、清单量为门洞面积 | m2 | 8.68 | 780 | 0
|  | 分部小计 |  |  |  | 0 | 0
| 010900000 | 屋面及防水工程 |  |  |  | 0 | 0
35 | 010902001001 | 屋面卷材防水 | 1、3+3厚反应粘结型聚氨酯基湿铺防水卷材 2、附加层、收头及接缝材料等需综合考虑在投标报价中 3、工程量为防水展开面积量 4、部位：平屋面 | m2 | 43.9 | 170.34 | 0
36 | 010902002001 | 屋面涂膜防水 | 1、1.5厚聚合物水泥防水涂料 2、附加层、收头及接缝材料等需综合考虑在投标报价中 3、工程量为防水展开面积量 4、部位：平屋面 | m2 | 43.9 | 28.02 | 0
37 | 010902003001 | 屋面刚性层 | 1、涂料拉料保护层 2、20厚1：3水泥砂浆保护层 3、20厚1：2.5水泥砂浆找平层 4、30厚起坡发泡混凝土找坡 | m2 | 43.9 | 78.26 | 0
本页小计 | [6 empty] | 0
【清单大师计价软件江苏版V9.46】
分部分项工程和单价措施项目清单与控制价表
工程名称：唐家村节点二奶茶店、精品店新建工程 |  |  |  | 标段： | 第7页 共11页
序号 | 项目编码 | 项目名称 | 项目特征描述 | 计量 单位 | 工程量 | 金额（元）
[6 empty] | 控制单价 | 其中
暂估价
38 | 010903002001 | 墙面涂膜防水 | 1、2厚非固化橡胶沥青防水涂料 2、附加层、收头及接缝材料等需综合考虑在投标报价中 3、工程量为防水展开面积量 4、部位：外墙 | m2 | 304.63 | 69.32 | 0
39 | 010903002002 | 墙面涂膜防水 | 1、1.5厚JS聚合物水泥防水涂料满涂，四周卷起地面300mm 2、附加层、收头及接缝材料等需综合考虑在投标报价中 3、工程量为防水展开面积量 4、部位：内墙2、卫生间天棚 | m2 | 64.62 | 37.72 | 0
40 | 010904002001 | 楼（地）面涂膜防水 | 1、1.5厚JS聚合物水泥防水涂料满涂，四周卷起地面300mm 2、附加层、收头及接缝材料等需综合考虑在投标报价中 3、工程量为防水展开面积量 4、部位：其他地面 | m2 | 68.49 | 37.72 | 0
41 | 010904002002 | 楼（地）面涂膜防水 | 1、1.5厚JS聚合物水泥防水涂料满涂二道，四周卷起地面300mm 2、附加层、收头及接缝材料等需综合考虑在投标报价中 3、工程量为防水展开面积量 4、部位：卫生间地面 | m2 | 13.65 | 28.02 | 0
|  | 分部小计 |  |  |  | 0 | 0
| 011000000 | 保温、隔热、防腐工程 |  |  |  | 0 | 0
42 | 011001001001 | 保温隔热屋面 | 1、60厚挤塑聚苯板（B1级）保温层 2、部位：平屋面 | m2 | 43.9 | 65.54 | 0
本页小计 | [6 empty] | 0
【清单大师计价软件江苏版V9.46】
分部分项工程和单价措施项目清单与控制价表
工程名称：唐家村节点二奶茶店、精品店新建工程 |  |  |  | 标段： | 第8页 共11页
序号 | 项目编码 | 项目名称 | 项目特征描述 | 计量 单位 | 工程量 | 金额（元）
[6 empty] | 控制单价 | 其中
暂估价
43 | 011001003001 | 保温隔热墙面 | 1、6厚抗裂砂浆+耐碱玻纤网格布内掺专业粘结剂 2、35厚硬质岩棉板保温层； 3、部位：外墙 | m2 | 304.63 | 102.01 | 0
44 | 011001005001 | 保温隔热楼地面 | 1、45厚挤塑聚苯板（B1级）保温层 2、刷界面剂 3、部位：室内地面 | m2 | 68.49 | 60.38 | 0
|  | 分部小计 |  |  |  | 0 | 0
| 011100000 | 楼地面装饰工程 |  |  |  | 0 | 0
45 | 011101001001 | 水泥砂浆楼地面 | 1、40厚C25细石混凝土（掺抗裂剂），内配A6-200双向钢筋网片,表面抹平压实 2、20厚1：2.5水泥砂浆找平层 3、100厚C15素混凝土垫层 4、素土夯实 4、部位：卫生间外室内地面 | m2 | 68.49 | 112.4 | 0
46 | 011101001002 | 块料楼地面 | 1、10厚防滑地面铺面，水泥浆擦缝 2、最薄20厚1：2.5水泥砂浆结合层兼找坡 3、素水泥浆一道（内掺建筑胶） 4、40厚C25细石混凝土（掺抗裂剂），内配A6-200双向钢筋网片,表面抹平压实 5、20厚1：2.5水泥砂浆找平层 6、100厚C15素混凝土垫层 7、素土夯实 5、部位：卫生间地面 | m2 | 13.65 | 266.17 | 0
本页小计 | [6 empty] | 0
【清单大师计价软件江苏版V9.46】
分部分项工程和单价措施项目清单与控制价表
工程名称：唐家村节点二奶茶店、精品店新建工程 |  |  |  | 标段： | 第9页 共11页
序号 | 项目编码 | 项目名称 | 项目特征描述 | 计量 单位 | 工程量 | 金额（元）
[6 empty] | 控制单价 | 其中
暂估价
47 | 011102003001 | 块料楼地面 | 1、1200*1200防滑地砖，干水泥浆擦缝 2、最薄处20厚1：2.5水泥砂浆找坡兼结合层 3、100厚C25细石混凝土（内配C6-200双向钢筋)，表面压实拉毛 4、100厚级配碎石垫层 5、素土夯实 6、部位：室外地面 | m2 | 13.58 | 247.84 | 0
|  | 分部小计 |  |  |  | 0 | 0
| 011200000 | 墙、柱面装饰工程 |  |  |  | 0 | 0
48 | 011201001001 | 墙面一般抹灰 | 1、20厚1：3水泥砂浆掺5%防水剂 2、部位：外墙 | m2 | 304.63 | 42.34 | 0
49 | 011201001002 | 墙面一般抹灰 | 1、白水泥腻子批平 2、8厚1：2.5水泥砂浆找平 3、12厚1：2.5水泥砂浆打底 4、部位：内墙 | m2 | 193.07 | 49.14 | 0
50 | 011204003001 | 块料墙面 | 1、200×300面砖面层 2、8厚DWM20干混防水砂浆结合层 3、10厚DWM15干混防水砂浆压网格布压实 4、基层不同材料交接处加钉钢丝网 5、部位：卫生间内墙 | m2 | 64.62 | 169.82 | 0
51 | 01B004 | 空调外机包白色穿孔铝板 | 1、具体详见图纸及规范要求 | 组 | 2 | 600 | 0
|  | 分部小计 |  |  |  | 0 | 0
| 011400000 | 油漆、涂料、裱糊工程 |  |  |  | 0 | 0
本页小计 | [6 empty] | 0
【清单大师计价软件江苏版V9.46】
分部分项工程和单价措施项目清单与控制价表
工程名称：唐家村节点二奶茶店、精品店新建工程 |  |  |  | 标段： | 第10页 共11页
序号 | 项目编码 | 项目名称 | 项目特征描述 | 计量 单位 | 工程量 | 金额（元）
[6 empty] | 控制单价 | 其中
暂估价
52 | 011407001001 | 外墙真石漆 | 1、腻子种类:柔性耐水腻子 2、油漆品种、刷漆遍数:涂刷封闭底漆、分格、搅匀后喷真石漆饰面，涂刷防水罩面漆两遍 3、颜色及色块综合考虑，需满足设计及招标人要求 4、部位：外墙面 5、具体详见图纸及规范要求 | m2 | 304.63 | 79.12 | 0
|  | 分部小计 |  |  |  | 0 | 0
| 011300000 | 天棚工程 |  |  |  | 0 | 0
53 | 011301001001 | 天棚抹灰 | 1、喷涂无机涂料 2、批嵌刮平磨光（包括找补腻子和砂纸打磨） 2、部位：天棚 | m2 | 82.14 | 32.19 | 0
|  | 分部小计 |  |  |  | 0 | 0
|  | 分部分项工程清单合计 |  |  |  | 0 | 0
1 | 011701001001 | 综合脚手架 | 1、搭设方式:综合脚手 2、搭设高度:3.6m内 3、脚手架材质:钢管 | m2 | 59.7 | 22.45 | 0
2 | 011701001002 | 综合脚手架 | 1、搭设方式:综合脚手 2、搭设高度:5m内 3、脚手架材质:钢管 | m2 | 39.86 | 74.95 | 0
3 | 011701006001 | 满堂脚手架 | 1、搭设方式:满堂脚手 2、搭设高度:5m内 3、脚手架材质:钢管 | m2 | 15.63 | 20.99 | 0
4 | 011703001001 | 垂直运输 | 1、卷扬机施工 现浇框架 檐口高度(层数)以内 20m(6 | 天 | 30 | 500.93 | 0
5 | 011705001001 | 大型机械设备进出场及安拆 |  | 项 | 1 | 8844.15 | 0
6 | 011702001001 | 垫层模板 | 1、混凝土种类:预拌砼 2、混凝土强度等级:C15 | m2 | 10.84 | 92.23 | 0
本页小计 | [6 empty] | 0
【清单大师计价软件江苏版V9.46】
分部分项工程和单价措施项目清单与控制价表
工程名称：唐家村节点二奶茶店、精品店新建工程 |  |  |  | 标段： | 第11页 共11页
序号 | 项目编码 | 项目名称 | 项目特征描述 | 计量 单位 | 工程量 | 金额（元）
[6 empty] | 控制单价 | 其中
暂估价
7 | 011702001002 | 独立基础模板 | 1、混凝土种类:预拌砼 2、混凝土强度等级:C30 | m2 | 27.02 | 78.85 | 0
8 | 011702005001 | 基础梁模板 | 1、混凝土种类:预拌砼 2、混凝土强度等级:C30 | m2 | 75.53 | 58.75 | 0
9 | 011702002001 | 矩形柱模板 | 1、混凝土种类:预拌砼 2、混凝土强度等级:C30 3、截面周长1.6m内，净高3.6m内 | m2 | 117.84 | 81.05 | 0
10 | 011702003001 | 构造柱模板 | 1、混凝土种类:预拌砼 2、混凝土强度等级:C25 | m2 | 29.64 | 98.39 | 0
11 | 011702014001 | 有梁板模板 | 1、混凝土种类:预拌砼 2、混凝土强度等级:C30 3、板厚200mm内，净高3.6m内 | m2 | 159.22 | 73.39 | 0
12 | 011702009001 | 过梁模板 | 1、混凝土种类:预拌砼 2、混凝土强度等级:C25 | m2 | 20.52 | 96.39 | 0
13 | 011702011001 | 女儿墙模板 | 1、混凝土种类:预拌砼 2、混凝土强度等级:C25 | m2 | 103.18 | 59.83 | 0
14 | 011702024001 | 直形楼梯模板 | 1、混凝土种类:预拌砼 2、混凝土强度等级:C30 | m2水平投影面积 | 5.14 | 212.64 | 0
15 | 011702022001 | 砼柱包裹模板 | 1、部位:钢柱底部 2、混凝土种类:预拌砼 3、混凝土强度等级:C15 | m2 | 0.18 | 92.24 | 0
|  | 单价措施项目清单合计 |  |  |  | 0 | 0
本页小计 | [6 empty] | 0
合 计 | [6 empty] | 0
【清单大师计价软件江苏版V9.46】

## 3.1 表-08 分部分项工程和单价措施项目清单与计价表
分部分项工程和单价措施项目清单与控制价表
工程名称：唐家村节点三快闪店新建工程 |  |  |  | 标段： | 第1页 共7页
序号 | 项目编码 | 项目名称 | 项目特征描述 | 计量 单位 | 工程量 | 金额（元）
[6 empty] | 控制单价 | 其中
暂估价
| 010100000 | 土石方工程 |  |  |  | 0 | 0
1 | 010101001001 | 平整场地 | 1、土壤类别:投标人自行踏勘现场或结合地质报告综合考虑 2、弃土运距:投标人踏勘现场后自行考虑 3、取土运距:投标人踏勘现场后自行考虑 | m2 | 40 | 0.93 | 0
2 | 010101004001 | 基础土方(挖、运、回） | 1、土壤类别:投标人自行踏勘现场或见地质报告后综合考虑（开挖老墙基、花池或砼场地一并考虑） 2、该清单报价应包括的内容为机械（人工）开挖、短驳、回填、外运、人工修边坡、铺垫钢板措施及机械进退场费等完成项目合格产品所需的所有费用；回填后多余土方需考虑场内土方平衡,具体详见招标文件描述 3、运距由投标人踏勘现场综合考虑 4、工程量为经招标人等认可的挖土工程量（天然密实体积（自然方）） 5,具体详见招标文件描述 | m3 | 54.23 | 26 | 0
|  | 分部小计 |  |  |  | 0 | 0
| 010400000 | 砌筑工程 |  |  |  | 0 | 0
3 | 010401001001 | 墙基防潮 | 1、20厚1:2水泥砂浆掺5%避水浆 | m2 | 13 | 24.88 | 0
4 | 010401003001 | 实心砖墙 | 1、砖品种、规格、强度等级:蒸压灰砂砖 2、墙体类型:200mm厚墙体 3、砂浆强度等级、配合比:M10 | m3 | 0.6 | 595.57 | 0
本页小计 | [6 empty] | 0
【清单大师计价软件江苏版V9.46】
分部分项工程和单价措施项目清单与控制价表
工程名称：唐家村节点三快闪店新建工程 |  |  |  | 标段： | 第2页 共7页
序号 | 项目编码 | 项目名称 | 项目特征描述 | 计量 单位 | 工程量 | 金额（元）
[6 empty] | 控制单价 | 其中
暂估价
5 | 010402001001 | 砌块墙 | 1、砌块品种、规格、强度等级:加气混凝土砌块A5.0 2、墙体类型:200mm厚墙体 3、砂浆强度等级、配合比:Ma5.0专用砂浆 | m3 | 8.48 | 675.57 | 0
6 | 010507004001 | 台阶 | 1、砖台阶，用M5水泥砂浆砌筑（立砌），台阶面向外找坡1% 2、1：1水泥砂浆勾缝 3、300厚粒径5-32卵石灌M2.5混合砂浆，宽出面层100 | m2 | 3 | 489.59 | 0
|  | 分部小计 |  |  |  | 0 | 0
| 010500000 | 混凝土及钢筋混凝土工程 |  |  |  | 0 | 0
7 | 010501001001 | 垫层 | 1、混凝土种类:预拌砼 2、混凝土强度等级:C15 | m3 | 2.86 | 514.08 | 0
8 | 010501003001 | 独立基础 | 1、混凝土种类:预拌砼 2、混凝土强度等级:C30 | m3 | 5.06 | 537.3 | 0
9 | 010503001001 | 基础梁 | 1、混凝土种类:预拌砼 2、混凝土强度等级:C30 | m3 | 2.52 | 540.17 | 0
10 | 010502001001 | 矩形柱 | 1、混凝土种类:预拌砼 2、混凝土强度等级:C30 3、截面周长1.6m内，净高3.6m内 | m3 | 2.02 | 619.24 | 0
11 | 010502002001 | 构造柱 | 1、混凝土种类:预拌砼 2、混凝土强度等级:C25 | m3 | 0.94 | 747.24 | 0
12 | 010505001001 | 有梁板 | 1、混凝土种类:预拌砼 2、混凝土强度等级:C30 3、板厚200mm内，净高3.6m内 | m3 | 8.42 | 540.04 | 0
13 | 010503005001 | 过梁 | 1、混凝土种类:预拌砼 2、混凝土强度等级:C25 | m3 | 0.66 | 673.63 | 0
本页小计 | [6 empty] | 0
【清单大师计价软件江苏版V9.46】
分部分项工程和单价措施项目清单与控制价表
工程名称：唐家村节点三快闪店新建工程 |  |  |  | 标段： | 第3页 共7页
序号 | 项目编码 | 项目名称 | 项目特征描述 | 计量 单位 | 工程量 | 金额（元）
[6 empty] | 控制单价 | 其中
暂估价
|  | 分部小计 |  |  |  | 0 | 0
| 010500000 | 钢筋工程 |  |  |  | 0 | 0
14 | 010515001001 | 砌体加固筋 | 1、钢筋种类、规格:HPB300ф12以内 2、具体详见图纸及规范要求 | t | 0.057 | 7725.54 | 0
15 | 010515001002 | 现浇构件钢筋 | 1、钢筋种类、规格:HPB300ф12以内 2、地面钢筋、屋面钢筋 3、具体详见图纸及规范要求 | t | 0.254 | 7396.27 | 0
16 | 010515001003 | 现浇构件钢筋 | 1、钢筋种类、规格:HPB300ф12以内 2、高度综合考虑 3、具体详见图纸及规范要求 | t | 0.053 | 6088.86 | 0
17 | 010515001004 | 现浇构件钢筋 | 1、钢筋种类、规格:HRB400ф12以内 2、高度综合考虑 3、具体详见图纸及规范要求 | t | 1.488 | 5857.54 | 0
18 | 010515001005 | 现浇构件钢筋 | 1、钢筋种类、规格:HRB400ф25以内 2、高度综合考虑 3、具体详见图纸及规范要求 | t | 0.876 | 5028.83 | 0
19 | 010516004001 | 钢筋电渣压力焊接头 | 1、规格综合考虑 2、具体详见图纸及规范要求 | 个 | 16 | 8.33 | 0
|  | 分部小计 |  |  |  | 0 | 0
| 010600000 | 金属结构工程 |  |  |  | 0 | 0
20 | 010607003001 | 成品雨蓬 | 1、金属波纹板雨蓬 2、具体详见图纸及规范要求 | m2 | 6.2 | 273.67 | 0
|  | 分部小计 |  |  |  | 0 | 0
| 010800000 | 门窗工程 |  |  |  | 0 | 0
本页小计 | [6 empty] | 0
【清单大师计价软件江苏版V9.46】
分部分项工程和单价措施项目清单与控制价表
工程名称：唐家村节点三快闪店新建工程 |  |  |  | 标段： | 第4页 共7页
序号 | 项目编码 | 项目名称 | 项目特征描述 | 计量 单位 | 工程量 | 金额（元）
[6 empty] | 控制单价 | 其中
暂估价
21 | 010807001001 | 隔热金属平开窗 | 1、门框、扇材质:隔热金属平开窗 2、玻璃品种、厚度:6中透光双银Low-E+12Ar+6透明，安全玻璃综合考虑在投标报价中 3、包括成品制作、安装、门锁、五金等 4、具体详见图纸及规范要求 | m2 | 4.5 | 760 | 0
22 | 010807001002 | 隔热金属窗，折叠窗 | 1、门框、扇材质:隔热金属窗 2、玻璃品种、厚度:6中透光双银Low-E+12Ar+6透明，安全玻璃综合考虑在投标报价中 3、包括成品制作、安装、门锁、五金等 4、具体详见图纸及规范要求 | m2 | 14.56 | 780 | 0
23 | 010802001001 | 隔热金属门 | 1、门框、扇材质:隔热金属门 2、玻璃品种、厚度:6中透光双银Low-E+12Ar+6透明，安全玻璃综合考虑在投标报价中 3、包括成品制作、安装、门锁、五金等 4、具体详见图纸及规范要求 | m2 | 4.68 | 780 | 0
|  | 分部小计 |  |  |  | 0 | 0
| 010900000 | 屋面及防水工程 |  |  |  | 0 | 0
24 | 010902001001 | 屋面卷材防水 | 1、3厚自粘聚合物改性沥青防水卷材（聚氨酯） 2、附加层、收头及接缝材料等需综合考虑在投标报价中 3、工程量为防水展开面积量 4、部位：平屋面 | m2 | 41.86 | 46.05 | 0
本页小计 | [6 empty] | 0
【清单大师计价软件江苏版V9.46】
分部分项工程和单价措施项目清单与控制价表
工程名称：唐家村节点三快闪店新建工程 |  |  |  | 标段： | 第5页 共7页
序号 | 项目编码 | 项目名称 | 项目特征描述 | 计量 单位 | 工程量 | 金额（元）
[6 empty] | 控制单价 | 其中
暂估价
25 | 010902002001 | 屋面涂膜防水 | 1、2厚高聚合物改性沥青防水涂膜 2、附加层、收头及接缝材料等需综合考虑在投标报价中 3、工程量为防水展开面积量 4、部位：平屋面 | m2 | 41.86 | 26.87 | 0
26 | 010902003001 | 屋面刚性层 | 1、铝镁锰板屋面 2、50厚C30细石混凝土内配钢筋网 3、30厚C20混凝土找平 4、20厚1：2.5水泥砂浆找平层 | m2 | 41.86 | 322.33 | 0
27 | 010903002001 | 墙面涂膜防水 | 1、2厚非固化橡胶沥青防水涂料 2、附加层、收头及接缝材料等需综合考虑在投标报价中 3、工程量为防水展开面积量 4、部位：外墙 | m2 | 78.39 | 69.32 | 0
28 | 010904002001 | 楼（地）面涂膜防水 | 1、1.5厚JS聚合物水泥防水涂料满涂，四周卷起地面300mm 2、附加层、收头及接缝材料等需综合考虑在投标报价中 3、工程量为防水展开面积量 4、部位：其他地面 | m2 | 34.96 | 28.02 | 0
|  | 分部小计 |  |  |  | 0 | 0
| 011000000 | 保温、隔热、防腐工程 |  |  |  | 0 | 0
29 | 011001001001 | 保温隔热屋面 | 1、60厚挤塑聚苯板（B1级）保温层 2、部位：坡屋面 3 | m2 | 41.86 | 65.54 | 0
30 | 011001003001 | 保温隔热墙面 | 1、6厚抗裂砂浆+耐碱玻纤网格布内掺专业粘结剂 2、35厚硬质岩棉板保温层； 3、部位：外墙 | m2 | 78.39 | 102.01 | 0
本页小计 | [6 empty] | 0
【清单大师计价软件江苏版V9.46】
分部分项工程和单价措施项目清单与控制价表
工程名称：唐家村节点三快闪店新建工程 |  |  |  | 标段： | 第6页 共7页
序号 | 项目编码 | 项目名称 | 项目特征描述 | 计量 单位 | 工程量 | 金额（元）
[6 empty] | 控制单价 | 其中
暂估价
31 | 011001005001 | 保温隔热楼地面 | 1、45厚挤塑聚苯板（B1级）保温层 2、刷界面剂 3、部位：室内地面 | m2 | 34.96 | 60.38 | 0
|  | 分部小计 |  |  |  | 0 | 0
| 011100000 | 楼地面装饰工程 |  |  |  | 0 | 0
32 | 011101001001 | 水泥砂浆楼地面 | 1、40厚C25细石混凝土（掺抗裂剂），内配A6-200双向钢筋网片,表面抹平压实 2、20厚1：2.5水泥砂浆找平层 3、100厚C15素混凝土垫层 4、素土夯实 4、部位：卫生间外室内地面 | m2 | 34.96 | 112.48 | 0
|  | 分部小计 |  |  |  | 0 | 0
| 011200000 | 墙、柱面装饰工程 |  |  |  | 0 | 0
33 | 011209001001 | 带骨架幕墙 | 1、银白色金属波纹板 2、幕墙龙骨系统 | m2 | 78.39 | 220.5 | 0
34 | 011201001001 | 墙面一般抹灰 | 1、白水泥腻子批平 2、8厚1：2.5水泥砂浆找平 3、12厚1：2.5水泥砂浆打底 4、部位：内墙 | m2 | 67.71 | 49.14 | 0
35 | 01B001 | 空调外机包白色穿孔铝板 | 1、具体详见图纸及规范要求 | 组 | 1 | 600 | 0
|  | 分部小计 |  |  |  | 0 | 0
|  | 分部分项工程清单合计 |  |  |  | 0 | 0
1 | 011701001001 | 综合脚手架 | 1、搭设方式:综合脚手 2、搭设高度:3.6m内 3、脚手架材质:钢管 | m2 | 40 | 22.45 | 0
2 | 011703001001 | 垂直运输 | 1、卷扬机施工 现浇框架 檐口高度(层数)以内 20m(6 | 天 | 30 | 500.93 | 0
3 | 011702001001 | 垫层模板 | 1、混凝土种类:预拌砼 2、混凝土强度等级:C15 | m2 | 2.86 | 92.23 | 0
本页小计 | [6 empty] | 0
【清单大师计价软件江苏版V9.46】
分部分项工程和单价措施项目清单与控制价表
工程名称：唐家村节点三快闪店新建工程 |  |  |  | 标段： | 第7页 共7页
序号 | 项目编码 | 项目名称 | 项目特征描述 | 计量 单位 | 工程量 | 金额（元）
[6 empty] | 控制单价 | 其中
暂估价
4 | 011702001002 | 独立基础模板 | 1、混凝土种类:预拌砼 2、混凝土强度等级:C30 | m2 | 8.91 | 78.82 | 0
5 | 011702005001 | 基础梁模板 | 1、混凝土种类:预拌砼 2、混凝土强度等级:C30 | m2 | 25.75 | 58.77 | 0
6 | 011702002001 | 矩形柱模板 | 1、混凝土种类:预拌砼 2、混凝土强度等级:C30 3、截面周长1.6m内，净高3.6m内 | m2 | 26.93 | 81.04 | 0
7 | 011702003001 | 构造柱模板 | 1、混凝土种类:预拌砼 2、混凝土强度等级:C25 | m2 | 10.43 | 98.43 | 0
8 | 011702014001 | 有梁板模板 | 1、混凝土种类:预拌砼 2、混凝土强度等级:C30 3、板厚200mm内，净高3.6m内 | m2 | 67.95 | 73.38 | 0
9 | 011702009001 | 过梁模板 | 1、混凝土种类:预拌砼 2、混凝土强度等级:C25 | m2 | 7.92 | 96.39 | 0
|  | 单价措施项目清单合计 |  |  |  | 0 | 0
本页小计 | [6 empty] | 0
合 计 | [6 empty] | 0
【清单大师计价软件江苏版V9.46】

## 4.1 表-08 分部分项工程和单价措施项目清单与计价表
分部分项工程和单价措施项目清单与控制价表
工程名称：唐家村节点一、二、三拆除工程 |  |  |  | 标段： | 第1页 共3页
序号 | 项目编码 | 项目名称 | 项目特征描述 | 计量 单位 | 工程量 | 金额（元）
[6 empty] | 控制单价 | 其中
暂估价
|  | 唐家村社区中心周边拆除 |  |  |  | 0 | 0
1 | 01B001 | 整体拆除 | 1、房屋破坏性拆除 2、建筑垃圾清理并外运，运距投标单位自行考虑；清单量为房屋建筑面积 | m2 | 166.91 | 100 | 0
2 | 011601001001 | 砖砌体拆除 | 1、拆除砖砌筑墙体(含装饰层；墙体内的构造柱、圈梁、过梁综合考虑在内)，清理垃圾 2、投标单位自行探勘及结合图纸要求 | m3 | 12.65 | 104.28 | 0
3 | 011605001001 | 平面块料拆除 | 1、拆除室内地砖地面(含砂浆结合层)，清理垃圾 2、投标单位自行探勘及结合图纸要求 | m2 | 375.12 | 42.13 | 0
4 | 011602001001 | 地面基层拆除 | 1、拆除混凝土地面基层(100mm内)，清理垃圾 2、投标单位自行探勘及结合图纸要求 | m2 | 969.57 | 21.35 | 0
5 | 011604001001 | 拆除原庭院地面 | 1、拆除原原庭院地面（简易水泥地坪），清理垃圾 | m2 | 594.45 | 13.48 | 0
6 | 081201002001 | 拆除基层 | 1、拆除原庭院地面下碎石垫层，清理垃圾 2、投标单位自行探勘及结合图纸要求 | m3 | 59.45 | 65.87 | 0
7 | 011606003001 | 天棚面龙骨及饰面拆除 | 1、拆除室内石膏板吊顶天棚(含轻钢龙骨及吊筋)，清理垃圾 2、投标单位自行探勘及结合图纸要求 | m2 | 375.12 | 11.18 | 0
8 | 011607001001 | 拆除原瓦屋面 | 1、拆除瓦屋面，清理垃圾；清单量为屋面展开面积 2、投标单位自行探勘及结合图纸要求 | m2 | 506.81 | 14.33 | 0
本页小计 | [6 empty] | 0
【清单大师计价软件江苏版V9.46】
分部分项工程和单价措施项目清单与控制价表
工程名称：唐家村节点一、二、三拆除工程 |  |  |  | 标段： | 第2页 共3页
序号 | 项目编码 | 项目名称 | 项目特征描述 | 计量 单位 | 工程量 | 金额（元）
[6 empty] | 控制单价 | 其中
暂估价
9 | 011607002001 | 防水层拆除 | 1、拆除坡屋面上卷材防水层，清理垃圾；清单量为屋面展开面积 2、投标单位自行探勘及结合图纸要求 | m2 | 506.81 | 8.43 | 0
10 | 011607002002 | 防水层拆除 | 1、拆除坡屋面上刚性防水层，清理垃圾；清单量为屋面展开面积 2、投标单位自行探勘及结合图纸要求 | m2 | 506.81 | 33.7 | 0
11 | 011604002001 | 立面抹灰层拆除 | 1、墙面抹灰层拆除，清理垃圾 2、投标单位自行探勘及结合图纸要求 | m2 | 981.58 | 14.71 | 0
12 | 011604002002 | 立面抹灰层拆除 | 1、墙面涂料腻子拆除，清理垃圾 2、投标单位自行探勘及结合图纸要求 | m2 | 981.58 | 4.6 | 0
13 | 011605002001 | 墙面砖拆除 | 1、凿除局部改造涉及(卫生间、线管开槽处)的墙面砖(含砂浆结合层)，清理垃圾 2、投标单位自行探勘及结合图纸要求 | m2 | 58.2 | 24.82 | 0
14 | 011610002001 | 金属门窗拆除 | 1、拆除金属窗，垃圾清理 2、投标单位自行探勘及结合图纸要求 | 樘 | 30 | 23.58 | 0
15 | 010101004001 | 建筑垃圾清运 | 1、拆除建筑垃圾及杂物清理外运 2、运距由投标人踏勘现场综合考虑 | m3 | 100 | 35 | 0
|  | 分部小计 |  |  |  | 0 | 0
|  | 奶茶店、精品店原址拆除 |  |  |  | 0 | 0
16 | 01B002 | 整体拆除 | 1、房屋破坏性拆除 2、建筑垃圾清理并外运，运距投标单位自行考虑；清单量为房屋建筑面积 | m2 | 116.67 | 100 | 0
本页小计 | [6 empty] | 0
【清单大师计价软件江苏版V9.46】
分部分项工程和单价措施项目清单与控制价表
工程名称：唐家村节点一、二、三拆除工程 |  |  |  | 标段： | 第3页 共3页
序号 | 项目编码 | 项目名称 | 项目特征描述 | 计量 单位 | 工程量 | 金额（元）
[6 empty] | 控制单价 | 其中
暂估价
|  | 分部小计 |  |  |  | 0 | 0
|  | 快闪店原址拆除 |  |  |  | 0 | 0
17 | 01B003 | 整体拆除 | 1、房屋破坏性拆除 2、建筑垃圾清理并外运，运距投标单位自行考虑；清单量为房屋建筑面积 | m2 | 40 | 100 | 0
|  | 分部小计 |  |  |  | 0 | 0
|  | 分部分项工程清单合计 |  |  |  | 0 | 0
|  | 单价措施项目清单合计 |  |  |  | 0 | 0
本页小计 | [6 empty] | 0
合 计 | [6 empty] | 0
【清单大师计价软件江苏版V9.46】

## 5.1 表-08 分部分项工程和单价措施项目清单与计价表
分部分项工程和单价措施项目清单与控制价表
工程名称：唐家村室外消火栓系统改造 |  |  |  | 标段： | 第1页 共3页
序号 | 项目编码 | 项目名称 | 项目特征描述 | 计量 单位 | 工程量 | 金额（元）
[6 empty] | 控制单价 | 其中
暂估价
|  | 拆除与恢复 |  |  |  | 0 | 0
1 | 040203007001 | 锯缝 | 1、锯缝深度综合考虑 | m | 240 | 14.27 | 0
2 | 041001002001 | 拆除人行道 | 1、材质:花岗岩 2、厚度:综合考虑（含砂浆粘结层） 3、垃圾清理、归堆 | m2 | 108 | 3.23 | 0
3 | 041001001001 | 拆除路面 | 1、材质:混凝土类（无筋） 2、垃圾清理、归堆 | m3 | 9.72 | 17.82 | 0
4 | 041001003001 | 拆除基层 | 1、材质:半刚性基层 2、垃圾清理、归堆 | m3 | 19.44 | 10.39 | 0
5 | 040103002001 | 余方弃置 | 1、废弃料品种:旧路材料 2、运距:投标人自行考虑 | m3 | 29.16 | 47.2 | 0
6 | 040202011001 | 碎石 | 1、石料规格:级配碎石 2、压实度满足设计要求 | m3 | 10.8 | 272.59 | 0
7 | 040203007002 | 水泥混凝土 | 1、混凝土强度等级:C25 2、含养生 | m3 | 10.8 | 553.25 | 0
8 | 040204002001 | 人行道块料铺设 | 1、块料品种、规格:3cm厚花岗岩（颜色同原铺装） 2、基础、垫层：材料品种、厚度:30厚1：3水泥砂浆结合层 | m2 | 108 | 175.68 | 0
|  | 分部小计 |  |  |  | 0 | 0
|  | 消防 |  |  |  | 0 | 0
本页小计 | [6 empty] | 0
【清单大师计价软件江苏版V9.46】
分部分项工程和单价措施项目清单与控制价表
工程名称：唐家村室外消火栓系统改造 |  |  |  | 标段： | 第2页 共3页
序号 | 项目编码 | 项目名称 | 项目特征描述 | 计量 单位 | 工程量 | 金额（元）
[6 empty] | 控制单价 | 其中
暂估价
9 | 031001005001 | 铸铁管 | 1、安装部位:室外地下 2、介质:给水管 3、材质、规格:球墨铸铁管 DN200（含管件） 4、连接形式:胶圈连接 5、压力试验及吹、洗设计要求:需进行压力试验及消毒冲洗 6、管道防腐:刷冷底子油一道、石油沥青两道 7、满足招标文件、施工、验收规范及招标人要求 | m | 41.99 | 307.18 | 0
10 | 031001005002 | 铸铁管 | 1、安装部位:室外地下 2、介质:给水管 3、材质、规格:球墨铸铁管 DN150（含管件） 4、连接形式:胶圈连接 5、压力试验及吹、洗设计要求:需进行压力试验及消毒冲洗 6、管道防腐:刷冷底子油一道、石油沥青两道 7、满足招标文件、施工、验收规范及招标人要求 | m | 43.92 | 227.62 | 0
11 | 031001005003 | 铸铁管 | 1、安装部位:室外地下 2、介质:给水管 3、材质、规格:球墨铸铁管 DN100（含管件） 4、连接形式:胶圈连接 5、压力试验及吹、洗设计要求:需进行压力试验及消毒冲洗 6、管道防腐:刷冷底子油一道、石油沥青两道 7、满足招标文件、施工、验收规范及招标人要求 | m | 34.12 | 215.12 | 0
本页小计 | [6 empty] | 0
【清单大师计价软件江苏版V9.46】
分部分项工程和单价措施项目清单与控制价表
工程名称：唐家村室外消火栓系统改造 |  |  |  | 标段： | 第3页 共3页
序号 | 项目编码 | 项目名称 | 项目特征描述 | 计量 单位 | 工程量 | 金额（元）
[6 empty] | 控制单价 | 其中
暂估价
12 | 031003003001 | 焊接法兰阀门 | 1、类型:法兰闸阀 2、材质:碳钢 3、规格:DN200 4、压力等级:1.6MPa 5、连接形式:法兰连接 | 个 | 1 | 3730.48 | 0
13 | 040504001001 | 砌筑井 | 1、名称:砖砌阀门井 2、规格:D=1200,H=1800 3、附件:垫层、砌筑、抹灰、井圈井盖等相关均包含，需满足05S502/16图集做法 4、备注:按图纸要求及施工规范 | 座 | 1 | 2981.79 | 0
14 | 030901011001 | 室外消火栓 | 1、名称:室外地上式消火栓 2、安装方式:室外地上 3、型号、规格:SS100/65-1.0型 4、附件材质、规格:设备成套供应 5、备注:满足招标文件、施工、验收规范及招标人要求 | 套 | 13 | 960.68 | 0
15 | 030901011002 | 室外地上式消火栓移位 | 1、名称:室外地上式消火栓移位 2、备注:满足招标文件、施工、验收规范及招标人要求 | 套 | 1 | 170.12 | 0
16 | 040202011002 | 管道垫层 | 1、名称:管道垫层 2、石料规格:中粗砂 3、厚度:150厚 | m3 | 10.31 | 324.37 | 0
|  | 分部小计 |  |  |  | 0 | 0
|  | 分部分项工程清单合计 |  |  |  | 0 | 0
|  | 单价措施项目清单合计 |  |  |  | 0 | 0
本页小计 | [6 empty] | 0
合 计 | [6 empty] | 0
【清单大师计价软件江苏版V9.46】

## 6.1 表-08 分部分项工程和单价措施项目清单与计价表
分部分项工程和单价措施项目清单与控制价表
工程名称：唐家村室外排水工程 |  |  |  | 标段： | 第1页 共2页
序号 | 项目编码 | 项目名称 | 项目特征描述 | 计量 单位 | 工程量 | 金额（元）
[6 empty] | 控制单价 | 其中
暂估价
|  | 拆除与恢复 |  |  |  | 0 | 0
1 | 040203007001 | 锯缝 | 1、锯缝深度综合考虑 | m2 | 237.3 | 14 | 0
2 | 041001001001 | 拆除路面 | 1、材质:混凝土类（无筋） 2、垃圾清理、归堆 | m3 | 14.79 | 17.44 | 0
3 | 041001003001 | 拆除基层 | 1、材质:半刚性基层 2、垃圾清理、归堆 | m3 | 19.72 | 10.16 | 0
4 | 040103002001 | 余方弃置 | 1、废弃料品种:旧路材料 2、运距:投标人自行考虑 | m3 | 34.51 | 46.13 | 0
5 | 040202011001 | 碎石 | 1、石料规格:级配碎石 2、压实度满足设计要求 | m3 | 19.72 | 271.35 | 0
6 | 040203007002 | 水泥混凝土 | 1、混凝土强度等级:C25 2、含养生 | m3 | 14.79 | 550.23 | 0
7 | 040101002001 | 挖沟槽土方 | 1、土壤类别:综合考虑 2、挖土深度:综合考虑 3、人机配合挖土方，定额计算规则 | m3 | 118.03 | 11.33 | 0
8 | 040103001001 | 回填方 | 1、密实度要求:满足设计要求 2、填方材料品种:利用开挖方 | m3 | 100.64 | 17.68 | 0
9 | 040103002002 | 余方弃置 | 1、废弃料品种:多余土方，不可利用土方 2、运距:投标人自行考虑 | m3 | 17.39 | 26.96 | 0
10 | 040501004001 | 塑料管基础 | 1、垫层、基础材质及厚度:150厚中粗砂 | m3 | 14.79 | 322.96 | 0
11 | 040501004002 | 塑料管 | 1、材质及规格:DN300 HDPE双壁波纹管，环刚度≥8KN/m2 2、连接形式:胶圈接口 | m | 36.78 | 103.49 | 0
本页小计 | [6 empty] | 0
【清单大师计价软件江苏版V9.46】
分部分项工程和单价措施项目清单与控制价表
工程名称：唐家村室外排水工程 |  |  |  | 标段： | 第2页 共2页
序号 | 项目编码 | 项目名称 | 项目特征描述 | 计量 单位 | 工程量 | 金额（元）
[6 empty] | 控制单价 | 其中
暂估价
12 | 040501004003 | 塑料管 | 1、材质及规格:DN200 HDPE双壁波纹管，环刚度≥8KN/m2 2、连接形式:胶圈接口 | m | 81.87 | 68.31 | 0
13 | 040504001001 | 砌筑井 | 1、φ700圆形砖砌雨水检查井 2、深度综合考虑 3、φ700重型钢纤维井盖 4、设防坠网、铸铁爬梯 | 座 | 7 | 2021.98 | 0
14 | 040504009001 | 雨水口 | 1、380*680砖砌单平篦雨水口 2、深度综合考虑 3、380*680重型钢纤维篦子 | 座 | 2 | 803.03 | 0
|  | 分部小计 |  |  |  | 0 | 0
|  | 分部分项工程清单合计 |  |  |  | 0 | 0
1 | 041106001001 | 大型机械设备进出场及安拆 |  | 项 | 1 | 6793.96 | 0
|  | 单价措施项目清单合计 |  |  |  | 0 | 0
本页小计 | [6 empty] | 0
合 计 | [6 empty] | 0
【清单大师计价软件江苏版V9.46】

## 7.1 表-08 分部分项工程和单价措施项目清单与计价表
分部分项工程和单价措施项目清单与控制价表
工程名称：唐家村节点一、二、三安装 |  |  |  | 标段： | 第1页 共32页
序号 | 项目编码 | 项目名称 | 项目特征描述 | 计量 单位 | 工程量 | 金额（元）
[6 empty] | 控制单价 | 其中
暂估价
|  | 电气 |  |  |  | 0 | 0
1 | 030404017001 | 配电箱 | 1、动力配电箱ZAL 2、电气元件按图纸配电箱对应编号配置 3、无端子外部接线 4、盘柜内校线、接线、接地、调试 5、相关配套的附件安装调试 6、安装方式:见图纸 7、其他不详之处按图纸要求及施工规范考虑 | 台 | 1 | 4262.17 | 0
2 | 030404017002 | 配电箱 | 1、照明配电箱AL1(微型消防站) 2、电气元件按图纸配电箱对应编号配置 3、无端子外部接线 4、盘柜内校线、接线、接地、调试 5、相关配套的附件安装调试 6、安装方式:见图纸 7、其他不详之处按图纸要求及施工规范考虑 | 台 | 1 | 1850.46 | 0
3 | 030404017003 | 配电箱 | 1、照明配电箱AL2(村史馆) 2、电气元件按图纸配电箱对应编号配置 3、无端子外部接线 4、盘柜内校线、接线、接地、调试 5、相关配套的附件安装调试 6、安装方式:见图纸 7、其他不详之处按图纸要求及施工规范考虑 | 台 | 1 | 2061.87 | 0
本页小计 | [6 empty] | 0
【清单大师计价软件江苏版V9.46】
分部分项工程和单价措施项目清单与控制价表
工程名称：唐家村节点一、二、三安装 |  |  |  | 标段： | 第2页 共32页
序号 | 项目编码 | 项目名称 | 项目特征描述 | 计量 单位 | 工程量 | 金额（元）
[6 empty] | 控制单价 | 其中
暂估价
4 | 030404017004 | 配电箱 | 1、照明配电箱AL3(社区阅览室) 2、电气元件按图纸配电箱对应编号配置 3、无端子外部接线 4、盘柜内校线、接线、接地、调试 5、相关配套的附件安装调试 6、安装方式:见图纸 7、其他不详之处按图纸要求及施工规范考虑 | 台 | 1 | 1906.18 | 0
5 | 030404017005 | 配电箱 | 1、照明配电箱AL4(咖啡吧) 2、电气元件按图纸配电箱对应编号配置 3、无端子外部接线 4、盘柜内校线、接线、接地、调试 5、相关配套的附件安装调试 6、安装方式:见图纸 7、其他不详之处按图纸要求及施工规范考虑 | 台 | 1 | 1957.5 | 0
6 | 040804001001 | 配管 | 1、名称:热镀锌钢管 2、规格:DN50 3、配置形式:埋地敷设 4、接地要求:按规范要求连接 5、其他不详之处，按招标图纸及招标人要求执行 | m | 20 | 47.91 | 0
7 | 030411001001 | 配管 | 1、名称:紧顶式薄壁钢管 2、材质:钢管 3、规格:JDG32mm，管材壁厚1.6mm 4、配置形式:砖、混凝土结构暗配 5、接地要求:按图纸要求及施工规范考虑 | m | 7.5 | 24.24 | 0
本页小计 | [6 empty] | 0
【清单大师计价软件江苏版V9.46】
分部分项工程和单价措施项目清单与控制价表
工程名称：唐家村节点一、二、三安装 |  |  |  | 标段： | 第3页 共32页
序号 | 项目编码 | 项目名称 | 项目特征描述 | 计量 单位 | 工程量 | 金额（元）
[6 empty] | 控制单价 | 其中
暂估价
8 | 030411001002 | 配管 | 1、名称:紧顶式薄壁钢管 2、材质:钢管 3、规格:JDG32mm，管材壁厚1.6mm 4、配置形式:砖、混凝土结构明配 5、接地要求:按图纸要求及施工规范考虑 | m | 6.45 | 24.93 | 0
9 | 030411001003 | 配管 | 1、名称:紧顶式薄壁钢管 2、材质:钢管 3、规格:JDG25mm，管材壁厚1.6mm 4、配置形式:砖、混凝土结构暗配 5、接地要求:按图纸要求及施工规范考虑 | m | 3.9 | 20.15 | 0
10 | 030411001004 | 配管 | 1、名称:紧顶式薄壁钢管 2、材质:钢管 3、规格:JDG20mm，管材壁厚1.2mm 4、配置形式:砖、混凝土结构暗配 5、接地要求:按图纸要求及施工规范考虑 | m | 134.2 | 12.69 | 0
11 | 030411001005 | 配管 | 1、名称:紧顶式薄壁钢管 2、材质:钢管 3、规格:JDG16mm，管材壁厚1.2mm 4、配置形式:砖、混凝土结构暗配 5、接地要求:按图纸要求及施工规范考虑 | m | 179.52 | 11.01 | 0
本页小计 | [6 empty] | 0
【清单大师计价软件江苏版V9.46】
分部分项工程和单价措施项目清单与控制价表
工程名称：唐家村节点一、二、三安装 |  |  |  | 标段： | 第4页 共32页
序号 | 项目编码 | 项目名称 | 项目特征描述 | 计量 单位 | 工程量 | 金额（元）
[6 empty] | 控制单价 | 其中
暂估价
12 | 030411001006 | 配管 | 1、名称:紧顶式薄壁钢管 2、材质:钢管 3、规格:JDG16mm，管材壁厚1.2mm 4、配置形式:砖、混凝土结构明配 5、接地要求:按图纸要求及施工规范考虑 | m | 108.35 | 14.6 | 0
13 | 030411001007 | 配管 | 1、名称:紧顶式薄壁钢管 2、材质:钢管 3、规格:JDG16mm，管材壁厚1.2mm 4、配置形式:吊棚内敷设 5、接地要求:按图纸要求及施工规范考虑 | m | 112.86 | 12.48 | 0
14 | 030411003001 | 桥架 | 1、名称:镀塑钢制桥架 2、规格:200*100 3、材质:钢 4、类型:槽式桥架（含盖、隔板） 5、接地方式:按图纸要求及施工规范考虑 | m | 52.5 | 155.42 | 0
15 | 030413001001 | 铁构件 | 1、名称:桥架支架 2、材质:型钢 3、含支吊架刷漆 4、备注:按图纸要求及施工规范 | kg | 68.25 | 22.52 | 0
16 | 030408008001 | 防火堵洞 | 1、名称:防火封堵 2、材质:WXY—I阻火包、WXY—III有机防火泥、WBJ无机防火隔板 3、方式:按对应的防火规范 4、部位:电缆桥架竖井、穿墙孔洞、电缆沟内等 | 处 | 5 | 123.57 | 0
本页小计 | [6 empty] | 0
【清单大师计价软件江苏版V9.46】
分部分项工程和单价措施项目清单与控制价表
工程名称：唐家村节点一、二、三安装 |  |  |  | 标段： | 第5页 共32页
序号 | 项目编码 | 项目名称 | 项目特征描述 | 计量 单位 | 工程量 | 金额（元）
[6 empty] | 控制单价 | 其中
暂估价
17 | 031002001001 | 管道支架 | 1、材质:型钢抗震支吊架（桥架） 2、管架形式:L≥100mm的桥架设置抗震支吊架，且此项目抗震支吊架产品需通过FM认证 3、满足CECS420:2015：抗震支吊架安装及验收规程 | 套 | 4 | 420 | 0
18 | 030408001001 | 电力电缆 | 1、名称:电力电缆 2、规格型号:YJV-4*16 3、材质:铜芯电缆 4、敷设方式、部位:管内、桥架内敷设 5、电压等级（kV）:0.6/1Kv 6、备注:按图纸要求及施工规范 | m | 61.5 | 63.95 | 0
19 | 030408001002 | 电力电缆 | 1、名称:电力电缆 2、规格型号:WDZ-YJY-3*10 3、材质:铜芯电缆 4、敷设方式、部位:管内、桥架内敷设 5、电压等级（kV）:0.6/1Kv 6、备注:按图纸要求及施工规范 | m | 95.48 | 47.02 | 0
20 | 030408001003 | 电力电缆 | 1、名称:电力电缆 2、规格型号:WDZ-YJY-3*6 3、材质:铜芯电缆 4、敷设方式、部位:管内、桥架内敷设 5、电压等级（kV）:0.6/1Kv 6、备注:按图纸要求及施工规范 | m | 6.9 | 31.6 | 0
21 | 030411004001 | 配线 | 1、名称:照明配线 2、配线形式:管内穿线 3、型号、规格:WDZ-BYJ-2.5 4、材质:铜芯 5、配线部位:砖混凝土结构 | m | 1254.99 | 7.17 | 0
本页小计 | [6 empty] | 0
【清单大师计价软件江苏版V9.46】
分部分项工程和单价措施项目清单与控制价表
工程名称：唐家村节点一、二、三安装 |  |  |  | 标段： | 第6页 共32页
序号 | 项目编码 | 项目名称 | 项目特征描述 | 计量 单位 | 工程量 | 金额（元）
[6 empty] | 控制单价 | 其中
暂估价
22 | 030411004002 | 配线 | 1、名称:照明配线 2、配线形式:管内穿线 3、型号、规格:WDZ-BYJ-4 4、材质:铜芯 5、配线部位:砖混凝土结构 | m | 468.6 | 9.42 | 0
23 | 030412001001 | 普通灯具 | 1、名称:双管荧光灯 2、参数:电子镇流器2*28W T5管 3、型号:款式甲方选择 4、安装方式:详见图纸 5、备注:满足设计图纸、施工验收费规范及建设单位要求 | 套 | 18 | 125.87 | 0
24 | 030412001002 | 普通灯具 | 1、名称:防潮吸顶灯 2、参数:LED光源,1*13W 3、吸顶安装 4、备注:满足设计图纸、施工验收规范及招标人要求 | 套 | 18 | 77.53 | 0
25 | 030412001003 | 普通灯具 | 1、名称:格栅灯 2、参数:LED 3×14W 3、型号:款式甲方选择 4、安装方式:嵌入安装 5、备注:满足设计图纸、施工验收费规范及建设单位要求 | 套 | 21 | 180.04 | 0
26 | 030404034001 | 照明开关 | 1、名称:单联单控开关 2、其中:款式甲方选择 3、规格:250V 10A 带指示灯型 4、安装方式:暗装 5、满足设计图纸、施工、验收规范及招标人要求 | 个 | 10 | 20.84 | 0
本页小计 | [6 empty] | 0
【清单大师计价软件江苏版V9.46】
分部分项工程和单价措施项目清单与控制价表
工程名称：唐家村节点一、二、三安装 |  |  |  | 标段： | 第7页 共32页
序号 | 项目编码 | 项目名称 | 项目特征描述 | 计量 单位 | 工程量 | 金额（元）
[6 empty] | 控制单价 | 其中
暂估价
27 | 030404034002 | 照明开关 | 1、名称:双联单控开关 2、其中:款式甲方选择 3、规格:250V 10A 带指示灯型 4、安装方式:暗装 5、满足设计图纸、施工、验收规范及招标人要求 | 个 | 3 | 24.24 | 0
28 | 030404034003 | 照明开关 | 1、名称:三联单控开关 2、其中:款式甲方选择 3、规格:250V 10A 带指示灯型 4、安装方式:暗装 5、满足设计图纸、施工、验收规范及招标人要求 | 个 | 1 | 27.75 | 0
29 | 030404035001 | 插座 | 1、名称:二、三极插座 2、款式甲方选择 3、其中:安全型 250V 10A 4、规格:K86型 5、安装方式:暗装 6、满足设计图纸、施工、验收规范及招标人要求 | 个 | 20 | 24.89 | 0
30 | 030404035002 | 插座 | 1、名称:空调插座 2、单相三孔带开关插座AC250V 10A 3、规格:K86型 4、安装方式:暗装 5、满足设计图纸、施工、验收规范及招标人要求 | 个 | 10 | 27.43 | 0
31 | 030411006001 | 接线盒 | 1、名称:开关接线盒 2、材质:镀锌钢制 3、规格:86*86*60mm 4、安装形式:暗装 | 个 | 44 | 7.72 | 0
32 | 030411006002 | 接线盒 | 1、名称:灯头接线盒 2、材质:镀锌钢制 3、规格:86*86*60mm 4、安装形式:暗装 | 个 | 57 | 7.53 | 0
|  | 分部小计 |  |  |  | 0 | 0
|  | 弱电 |  |  |  | 0 | 0
本页小计 | [6 empty] | 0
【清单大师计价软件江苏版V9.46】
分部分项工程和单价措施项目清单与控制价表
工程名称：唐家村节点一、二、三安装 |  |  |  | 标段： | 第8页 共32页
序号 | 项目编码 | 项目名称 | 项目特征描述 | 计量 单位 | 工程量 | 金额（元）
[6 empty] | 控制单价 | 其中
暂估价
33 | 040804001002 | 配管 | 1、名称:热镀锌钢管 2、规格:DN100 3、配置形式:埋地敷设 4、接地要求:按规范要求连接 5、其他不详之处，按招标图纸及招标人要求执行 | m | 10 | 95.51 | 0
34 | 040804001003 | 配管 | 1、名称:热镀锌钢管 2、规格:DN50 3、配置形式:埋地敷设 4、接地要求:按规范要求连接 5、其他不详之处，按招标图纸及招标人要求执行 | m | 10 | 47.91 | 0
35 | 030411001008 | 配管 | 1、名称:紧顶式薄壁钢管 2、材质:钢管 3、规格:JDG20mm，管材壁厚1.2mm 4、配置形式:砖、混凝土结构明配 5、接地要求:按图纸要求及施工规范考虑 | m | 25 | 16.28 | 0
36 | 030411001009 | 配管 | 1、名称:电气配管 2、材质:焊接钢管 3、规格:DN50 4、配置形式:砖、混凝土结构暗配 5、接地要求:按图纸要求及施工规范考虑 | m | 14 | 51.76 | 0
37 | 030411001010 | 配管 | 1、名称:电气配管 2、材质:焊接钢管 3、规格:DN50 4、配置形式:砖、混凝土结构明配 5、接地要求:按图纸要求及施工规范考虑 | m | 13.2 | 55.21 | 0
本页小计 | [6 empty] | 0
【清单大师计价软件江苏版V9.46】
分部分项工程和单价措施项目清单与控制价表
工程名称：唐家村节点一、二、三安装 |  |  |  | 标段： | 第9页 共32页
序号 | 项目编码 | 项目名称 | 项目特征描述 | 计量 单位 | 工程量 | 金额（元）
[6 empty] | 控制单价 | 其中
暂估价
38 | 030411001011 | 配管 | 1、名称:PVC阻燃塑料管 2、材质:PVC管 3、规格:Φ16mm 4、配置形式:砖、混凝土结构暗配 5、接地要求:按图纸要求及施工规范考虑 | m | 135.3 | 11.63 | 0
39 | 030411003002 | 桥架 | 1、名称:镀塑钢制桥架 2、规格:100*50 3、材质:钢 4、类型:槽式桥架（含盖、隔板） 5、接地方式:按图纸要求及施工规范考虑 | m | 43.26 | 121.11 | 0
40 | 030413001002 | 铁构件 | 1、名称:桥架支架 2、材质:型钢 3、含支吊架刷漆 4、备注:按图纸要求及施工规范 | kg | 56.23 | 22.52 | 0
41 | 030408008002 | 防火堵洞 | 1、名称:防火封堵 2、材质:WXY—I阻火包、WXY—III有机防火泥、WBJ无机防火隔板 3、方式:按对应的防火规范 4、部位:电缆桥架竖井、穿墙孔洞、电缆沟内等 | 处 | 4 | 123.57 | 0
42 | 031002001002 | 管道支架 | 1、材质:型钢抗震支吊架（桥架） 2、管架形式:L≥100mm的桥架设置抗震支吊架，且此项目抗震支吊架产品需通过FM认证 3、满足CECS420:2015：抗震支吊架安装及验收规程 | 套 | 4 | 420 | 0
43 | 030502005001 | 双绞线缆 | 1、名称:非屏蔽六类网线 | m | 331.8 | 3.8 | 0
本页小计 | [6 empty] | 0
【清单大师计价软件江苏版V9.46】
分部分项工程和单价措施项目清单与控制价表
工程名称：唐家村节点一、二、三安装 |  |  |  | 标段： | 第10页 共32页
序号 | 项目编码 | 项目名称 | 项目特征描述 | 计量 单位 | 工程量 | 金额（元）
[6 empty] | 控制单价 | 其中
暂估价
44 | 030411005001 | 接线箱 | 1、名称:户内智能弱电箱 2、材质:钢制 3、规格:300*400*120mm 4、其他不详之处按图纸要求及施工规范考虑 | 个 | 4 | 238.71 | 0
45 | 030502012001 | 信息插座 | 1、名称:86型双孔面板 2、其他不详之处按图纸要求及施工规范考虑 | 个 | 13 | 14.48 | 0
46 | 030502018001 | 跳块 | 1、名称:六类信息模块 2、其他不详之处按图纸要求及施工规范考虑 | 个 | 26 | 14.73 | 0
|  | 分部小计 |  |  |  | 0 | 0
|  | 给排水 |  |  |  | 0 | 0
47 | 031001006001 | 塑料管 | 1、安装部位:室内 2、介质:冷水 3、材质、规格:PP-R聚丙烯塑料管De40，1.25Mpa 4、连接形式:热熔 5、其他不详之处按图纸要求及施工规范考虑 6、管道冲洗、消毒 | m | 7.7 | 41.29 | 0
48 | 031001005001 | 铸铁管 | 1、介质:排水管 2、材质、规格:离心制排水铸铁管 DN75（含管件） 3、连接形式:不锈钢卡箍连接 4、管道防腐:刷冷底子油一道、石油沥青两道 5、满足招标文件、施工、验收规范及招标人要求 | m | 5 | 217.67 | 0
本页小计 | [6 empty] | 0
【清单大师计价软件江苏版V9.46】
分部分项工程和单价措施项目清单与控制价表
工程名称：唐家村节点一、二、三安装 |  |  |  | 标段： | 第11页 共32页
序号 | 项目编码 | 项目名称 | 项目特征描述 | 计量 单位 | 工程量 | 金额（元）
[6 empty] | 控制单价 | 其中
暂估价
49 | 031001006002 | 塑料管 | 1、安装部位:雨水管 2、材质、规格:高密度聚乙烯管(HDPE) De110 3、连接形式:电熔连接（含管件） 4、其他不详之处，按招标图纸及招标人要求执行 | m | 34.08 | 164.17 | 0
50 | 031001006003 | 塑料管 | 1、安装部位:雨水管 2、材质、规格:高密度聚乙烯管(HDPE) De75 3、连接形式:电熔连接（含管件） 4、其他不详之处，按招标图纸及招标人要求执行 | m | 17.04 | 95.55 | 0
51 | 031004014001 | 给、排水附（配）件 | 1、名称:雨水斗 2、材质:PVC 3、型号、规格:DN100,87型,含雨水口 4、备注:按图纸要求及施工规范 | 个 | 8 | 144.5 | 0
52 | 031004014002 | 给、排水附（配）件 | 1、名称:侧入式成品雨水斗 2、材质:PVC 3、型号、规格:DN75,87型,含雨水口 4、备注:按图纸要求及施工规范 | 个 | 1 | 132.63 | 0
53 | 031003001001 | 螺纹阀门 | 1、类型:螺纹截止阀 2、材质:铜 3、规格、压力等级:DN32 4、连接形式:丝接 5、其他不详之处按图纸要求及施工规范考虑 | 个 | 1 | 144.39 | 0
54 | 031003001002 | 螺纹阀门 | 1、类型:减压阀 2、材质:铜 3、规格、压力等级:DN32 4、连接形式:丝接 5、其他不详之处按图纸要求及施工规范考虑 | 个 | 1 | 1569.35 | 0
本页小计 | [6 empty] | 0
【清单大师计价软件江苏版V9.46】
分部分项工程和单价措施项目清单与控制价表
工程名称：唐家村节点一、二、三安装 |  |  |  | 标段： | 第12页 共32页
序号 | 项目编码 | 项目名称 | 项目特征描述 | 计量 单位 | 工程量 | 金额（元）
[6 empty] | 控制单价 | 其中
暂估价
55 | 031003013001 | 水表 | 1、名称:螺纹水表 2、型号、规格:DN32 3、连接形式:螺纹连接 | 组 | 1 | 507.92 | 0
56 | 031004007001 | 小便器 | 1、名称:挂式小便器 2、材质:陶瓷（型号、款式、功能满足招标人要求） 3、规格、类型:感应冲洗阀 4、组装形式:铜管成品 5、附件名称、数量:感应冲洗阀、下水配件、上水配件 6、满足设计图纸、施工、验收规范及招标人要求 | 组 | 2 | 1204.67 | 0
57 | 031004004001 | 洗涤盆 | 1、名称:洗涤盆 2、材质:陶瓷 3、组装形式:冷水 4、附件名称、数量:成套提供，含冷水龙头及各类附件 5、说明:型号、款式、功能需满足招标人要求 | 组 | 1 | 335.01 | 0
58 | 030817008001 | 套管制作安装 | 1、类型:刚性防水套管 2、材质:钢制 3、规格:DN50 4、其他不详之处按图纸要求及施工规范考虑 5、制作、安装 | 个 | 1 | 65.98 | 0
59 | 030817008002 | 套管制作安装 | 1、类型:刚性防水套管 2、材质:钢制 3、规格:DN100 4、其他不详之处按图纸要求及施工规范考虑 5、制作、安装 | 个 | 1 | 86.64 | 0
60 | 030901013001 | 灭火器 | 1、形式:灭火器 2、规格、型号:MF/ABC3 3、含箱体，一组2具 | 组 | 3 | 231.44 | 0
本页小计 | [6 empty] | 0
【清单大师计价软件江苏版V9.46】
分部分项工程和单价措施项目清单与控制价表
工程名称：唐家村节点一、二、三安装 |  |  |  | 标段： | 第13页 共32页
序号 | 项目编码 | 项目名称 | 项目特征描述 | 计量 单位 | 工程量 | 金额（元）
[6 empty] | 控制单价 | 其中
暂估价
61 | 031001007001 | 安装拆除工程 | 1、安装部位:安装拆除工程 2、工作内容:所有需拆除建筑物内线缆、灯具、开关插座、给排水管道、卫生洁具设施等的拆除 3、说明:拆除、归置至建设单位指定地点存放 4、说明:投标人需自行踏勘现场后综合考虑，此项金额包干，结算不得调整 | 项 | 1 | 1000 | 0
|  | 分部小计 |  |  |  | 0 | 0
|  | 电气 |  |  |  | 0 | 0
62 | 030404017006 | 配电箱 | 1、照明配电箱AL5(奶茶店) 2、电气元件按图纸配电箱对应编号配置 3、无端子外部接线 4、盘柜内校线、接线、接地、调试 5、相关配套的附件安装调试 6、安装方式:见图纸 7、其他不详之处按图纸要求及施工规范考虑 | 台 | 1 | 2287.5 | 0
63 | 030404017007 | 配电箱 | 1、照明配电箱AL6-1(精品店) 2、电气元件按图纸配电箱对应编号配置 3、无端子外部接线 4、盘柜内校线、接线、接地、调试 5、相关配套的附件安装调试 6、安装方式:见图纸 7、其他不详之处按图纸要求及施工规范考虑 | 台 | 1 | 2250.46 | 0
本页小计 | [6 empty] | 0
【清单大师计价软件江苏版V9.46】
分部分项工程和单价措施项目清单与控制价表
工程名称：唐家村节点一、二、三安装 |  |  |  | 标段： | 第14页 共32页
序号 | 项目编码 | 项目名称 | 项目特征描述 | 计量 单位 | 工程量 | 金额（元）
[6 empty] | 控制单价 | 其中
暂估价
64 | 030404017008 | 配电箱 | 1、照明配电箱AL6-2(精品店) 2、电气元件按图纸配电箱对应编号配置 3、无端子外部接线 4、盘柜内校线、接线、接地、调试 5、相关配套的附件安装调试 6、安装方式:见图纸 7、其他不详之处按图纸要求及施工规范考虑 | 台 | 1 | 1250.46 | 0
65 | 030404017009 | 配电箱 | 1、照明配电箱AL8(24h卫生间) 2、电气元件按图纸配电箱对应编号配置 3、无端子外部接线 4、盘柜内校线、接线、接地、调试 5、相关配套的附件安装调试 6、安装方式:见图纸 7、其他不详之处按图纸要求及施工规范考虑 | 台 | 1 | 2036.32 | 0
66 | 040804001004 | 配管 | 1、名称:热镀锌钢管 2、规格:DN50 3、配置形式:埋地敷设 4、接地要求:按规范要求连接 5、其他不详之处，按招标图纸及招标人要求执行 | m | 60 | 47.91 | 0
67 | 030411001012 | 配管 | 1、名称:紧顶式薄壁钢管 2、材质:钢管 3、规格:JDG25mm，管材壁厚1.6mm 4、配置形式:砖、混凝土结构暗配 5、接地要求:按图纸要求及施工规范考虑 | m | 8.58 | 20.15 | 0
本页小计 | [6 empty] | 0
【清单大师计价软件江苏版V9.46】
分部分项工程和单价措施项目清单与控制价表
工程名称：唐家村节点一、二、三安装 |  |  |  | 标段： | 第15页 共32页
序号 | 项目编码 | 项目名称 | 项目特征描述 | 计量 单位 | 工程量 | 金额（元）
[6 empty] | 控制单价 | 其中
暂估价
68 | 030411001013 | 配管 | 1、名称:紧顶式薄壁钢管 2、材质:钢管 3、规格:JDG20mm，管材壁厚1.2mm 4、配置形式:砖、混凝土结构暗配 5、接地要求:按图纸要求及施工规范考虑 | m | 20.35 | 12.69 | 0
69 | 030411001014 | 配管 | 1、名称:紧顶式薄壁钢管 2、材质:钢管 3、规格:JDG16mm，管材壁厚1.2mm 4、配置形式:砖、混凝土结构暗配 5、接地要求:按图纸要求及施工规范考虑 | m | 62.04 | 11.01 | 0
70 | 030411001015 | 配管 | 1、名称:紧顶式薄壁钢管 2、材质:钢管 3、规格:JDG16mm，管材壁厚1.2mm 4、配置形式:砖、混凝土结构明配 5、接地要求:按图纸要求及施工规范考虑 | m | 15.84 | 14.6 | 0
71 | 030411001016 | 配管 | 1、名称:紧顶式薄壁钢管 2、材质:钢管 3、规格:JDG16mm，管材壁厚1.2mm 4、配置形式:吊棚内敷设 5、接地要求:按图纸要求及施工规范考虑 | m | 31.68 | 12.48 | 0
本页小计 | [6 empty] | 0
【清单大师计价软件江苏版V9.46】
分部分项工程和单价措施项目清单与控制价表
工程名称：唐家村节点一、二、三安装 |  |  |  | 标段： | 第16页 共32页
序号 | 项目编码 | 项目名称 | 项目特征描述 | 计量 单位 | 工程量 | 金额（元）
[6 empty] | 控制单价 | 其中
暂估价
72 | 030408001004 | 电力电缆 | 1、名称:电力电缆 2、规格型号:WDZ-YJY-3*6 3、材质:铜芯电缆 4、敷设方式、部位:管内、桥架内敷设 5、电压等级（kV）:0.6/1Kv 6、备注:按图纸要求及施工规范 | m | 10.78 | 31.6 | 0
73 | 030408001005 | 电力电缆 | 1、名称:电力电缆 2、规格型号:YJV-2*10 3、材质:铜芯电缆 4、敷设方式、部位:管内、桥架内敷设 5、电压等级（kV）:0.6/1Kv 6、备注:按图纸要求及施工规范 | m | 40 | 27.63 | 0
74 | 030408001006 | 电力电缆 | 1、名称:电力电缆 2、规格型号:YJV-2*6 3、材质:铜芯电缆 4、敷设方式、部位:管内、桥架内敷设 5、电压等级（kV）:0.6/1Kv 6、备注:按图纸要求及施工规范 | m | 20 | 18.95 | 0
75 | 030411004003 | 配线 | 1、名称:照明配线 2、配线形式:管内穿线 3、型号、规格:WDZ-BYJ-2.5 4、材质:铜芯 5、配线部位:砖混凝土结构 | m | 368.28 | 7.17 | 0
76 | 030411004004 | 配线 | 1、名称:照明配线 2、配线形式:管内穿线 3、型号、规格:WDZ-BYJ-4 4、材质:铜芯 5、配线部位:砖混凝土结构 | m | 74.25 | 9.42 | 0
本页小计 | [6 empty] | 0
【清单大师计价软件江苏版V9.46】
分部分项工程和单价措施项目清单与控制价表
工程名称：唐家村节点一、二、三安装 |  |  |  | 标段： | 第17页 共32页
序号 | 项目编码 | 项目名称 | 项目特征描述 | 计量 单位 | 工程量 | 金额（元）
[6 empty] | 控制单价 | 其中
暂估价
77 | 030412001004 | 普通灯具 | 1、名称:双管荧光灯 2、参数:电子镇流器2*28W T5管 3、型号:款式甲方选择 4、安装方式:详见图纸 5、备注:满足设计图纸、施工验收费规范及建设单位要求 | 套 | 3 | 125.87 | 0
78 | 030412001005 | 普通灯具 | 1、名称:防潮吸顶灯 2、参数:LED光源,1*13W 3、吸顶安装 4、备注:满足设计图纸、施工验收规范及招标人要求 | 套 | 7 | 77.53 | 0
79 | 030412001006 | 普通灯具 | 1、名称:格栅灯 2、参数:LED 3×14W 3、型号:款式甲方选择 4、安装方式:嵌入安装 5、备注:满足设计图纸、施工验收费规范及建设单位要求 | 套 | 4 | 180.04 | 0
80 | 030404034004 | 照明开关 | 1、名称:单联单控开关 2、其中:款式甲方选择 3、规格:250V 10A 带指示灯型 4、安装方式:暗装 5、满足设计图纸、施工、验收规范及招标人要求 | 个 | 2 | 20.84 | 0
81 | 030404034005 | 照明开关 | 1、名称:双联单控开关 2、其中:款式甲方选择 3、规格:250V 10A 带指示灯型 4、安装方式:暗装 5、满足设计图纸、施工、验收规范及招标人要求 | 个 | 2 | 24.24 | 0
本页小计 | [6 empty] | 0
【清单大师计价软件江苏版V9.46】
分部分项工程和单价措施项目清单与控制价表
工程名称：唐家村节点一、二、三安装 |  |  |  | 标段： | 第18页 共32页
序号 | 项目编码 | 项目名称 | 项目特征描述 | 计量 单位 | 工程量 | 金额（元）
[6 empty] | 控制单价 | 其中
暂估价
82 | 030404034006 | 照明开关 | 1、名称:三联单控开关 2、其中:款式甲方选择 3、规格:250V 10A 带指示灯型 4、安装方式:暗装 5、满足设计图纸、施工、验收规范及招标人要求 | 个 | 1 | 27.75 | 0
83 | 030404035003 | 插座 | 1、名称:二、三极插座 2、款式甲方选择 3、其中:安全型 250V 10A 4、规格:K86型 5、安装方式:暗装 6、满足设计图纸、施工、验收规范及招标人要求 | 个 | 2 | 24.89 | 0
84 | 030404035004 | 插座 | 1、名称:空调插座 2、单相三孔带开关插座AC250V 10A 3、规格:K86型 4、安装方式:暗装 5、满足设计图纸、施工、验收规范及招标人要求 | 个 | 2 | 27.43 | 0
85 | 030411006003 | 接线盒 | 1、名称:开关接线盒 2、材质:镀锌钢制 3、规格:86*86*60mm 4、安装形式:暗装 | 个 | 9 | 7.72 | 0
86 | 030411006004 | 接线盒 | 1、名称:灯头接线盒 2、材质:镀锌钢制 3、规格:86*86*60mm 4、安装形式:暗装 | 个 | 14 | 7.53 | 0
|  | 分部小计 |  |  |  | 0 | 0
|  | 防雷接地 |  |  |  | 0 | 0
87 | 030409002001 | 接地母线 | 1、名称:户内接地母线敷设 2、材质:镀锌扁钢 3、规格:-40*4mm | m | 6.6 | 29.33 | 0
本页小计 | [6 empty] | 0
【清单大师计价软件江苏版V9.46】
分部分项工程和单价措施项目清单与控制价表
工程名称：唐家村节点一、二、三安装 |  |  |  | 标段： | 第19页 共32页
序号 | 项目编码 | 项目名称 | 项目特征描述 | 计量 单位 | 工程量 | 金额（元）
[6 empty] | 控制单价 | 其中
暂估价
88 | 030409002002 | 接地母线 | 1、名称:户内接地母线敷设 2、材质:镀锌扁钢 3、规格:-25*4mm 4、安装形式:满足图纸要求、施工、验收规范及招标人要求 | m | 12.2 | 26.39 | 0
89 | 030409004001 | 均压环 | 1、名称:利用基础主筋或梁主筋作接地均压 2、材质:钢筋 3、规格:D＝16以上 4、安装形式:焊接、固定、刷漆标色 | m | 67.7 | 8.93 | 0
90 | 030409003001 | 避雷引下线 | 1、名称:防雷接地引下线 2、材质:利用柱筋引下 3、规格:D＝16以上 4、安装形式:焊接、固定、刷漆标色 | m | 64.8 | 23.81 | 0
91 | 030409008001 | 等电位端子箱、测试板 | 1、名称:接地测试点 2、钢制开关盒 3、测试点标志面板 | 台 | 4 | 54.87 | 0
92 | 030409005001 | 避雷网 | 1、名称:防雷闪接器 2、材质:镀锌圆钢 3、规格:D＝10mm 4、安装形式:沿折板支架敷设 | m | 52.8 | 46.21 | 0
93 | 030409008002 | 等电位端子箱、测试板 | 1、名称:总等电位箱 2、材质:箱铜排接线端子 3、其他不详之处按图纸要求及施工规范考虑 | 个 | 1 | 325.84 | 0
94 | 030409008003 | 等电位端子箱、测试板 | 1、名称:卫生间等电位箱 2、材质:箱铜排接线端子 3、其他不详之处按图纸要求及施工规范考虑 | 个 | 2 | 172.54 | 0
本页小计 | [6 empty] | 0
【清单大师计价软件江苏版V9.46】
分部分项工程和单价措施项目清单与控制价表
工程名称：唐家村节点一、二、三安装 |  |  |  | 标段： | 第20页 共32页
序号 | 项目编码 | 项目名称 | 项目特征描述 | 计量 单位 | 工程量 | 金额（元）
[6 empty] | 控制单价 | 其中
暂估价
95 | 030409004002 | 卫生间板筋网焊接 | 1、名称:卫生间局部等电位板筋焊接 2、材质:钢制 | m2 | 10.3 | 20.15 | 0
96 | 030414011001 | 接地装置 | 1、名称:接地装置调试 2、类别: 接地网 3、其他不详之处按图纸要求及施工规范考虑 | 系统 | 1 | 961.82 | 0
|  | 分部小计 |  |  |  | 0 | 0
|  | 弱电 |  |  |  | 0 | 0
97 | 040804001005 | 配管 | 1、名称:热镀锌钢管 2、规格:DN50 3、配置形式:埋地敷设 4、接地要求:按规范要求连接 5、其他不详之处，按招标图纸及招标人要求执行 | m | 20 | 47.91 | 0
98 | 030411001017 | 配管 | 1、名称:PVC阻燃塑料管 2、材质:PVC管 3、规格:Φ16mm 4、配置形式:砖、混凝土结构暗配 5、接地要求:按图纸要求及施工规范考虑 | m | 16.3 | 11.63 | 0
99 | 030502005002 | 双绞线缆 | 1、名称:非屏蔽六类网线 | m | 16.3 | 3.8 | 0
100 | 030411005002 | 接线箱 | 1、名称:户内智能弱电箱 2、材质:钢制 3、规格:300*400*120mm 4、其他不详之处按图纸要求及施工规范考虑 | 个 | 2 | 238.71 | 0
101 | 030502012002 | 信息插座 | 1、名称:86型双孔面板 2、其他不详之处按图纸要求及施工规范考虑 | 个 | 4 | 14.48 | 0
102 | 030502018002 | 跳块 | 1、名称:六类信息模块 2、其他不详之处按图纸要求及施工规范考虑 | 个 | 8 | 14.73 | 0
|  | 分部小计 |  |  |  | 0 | 0
本页小计 | [6 empty] | 0
【清单大师计价软件江苏版V9.46】
分部分项工程和单价措施项目清单与控制价表
工程名称：唐家村节点一、二、三安装 |  |  |  | 标段： | 第21页 共32页
序号 | 项目编码 | 项目名称 | 项目特征描述 | 计量 单位 | 工程量 | 金额（元）
[6 empty] | 控制单价 | 其中
暂估价
|  | 给排水 |  |  |  | 0 | 0
103 | 031001006004 | 塑料管 | 1、安装部位:室内 2、介质:冷水 3、材质、规格:PP-R聚丙烯塑料管De50，1.25Mpa 4、连接形式:热熔 5、其他不详之处按图纸要求及施工规范考虑 6、管道冲洗、消毒 | m | 8.6 | 55.5 | 0
104 | 031001006005 | 塑料管 | 1、安装部位:室内 2、介质:冷水 3、材质、规格:PP-R聚丙烯塑料管De20,1.25Mpa 4、连接形式:热熔 5、其他不详之处按图纸要求及施工规范考虑 6、管道冲洗、消毒 | m | 10.2 | 25.03 | 0
105 | 031001006006 | 塑料管 | 1、安装部位:室内 2、介质:冷水 3、材质、规格:PP-R聚丙烯塑料管De25，1.25Mpa 4、连接形式:热熔 5、其他不详之处按图纸要求及施工规范考虑 6、管道冲洗、消毒 | m | 1.2 | 27.31 | 0
106 | 031001006007 | 塑料管 | 1、安装部位:室内 2、介质:冷水 3、材质、规格:PP-R聚丙烯塑料管De32，1.25Mpa 4、连接形式:热熔 5、其他不详之处按图纸要求及施工规范考虑 6、管道冲洗、消毒 | m | 5 | 33.02 | 0
本页小计 | [6 empty] | 0
【清单大师计价软件江苏版V9.46】
分部分项工程和单价措施项目清单与控制价表
工程名称：唐家村节点一、二、三安装 |  |  |  | 标段： | 第22页 共32页
序号 | 项目编码 | 项目名称 | 项目特征描述 | 计量 单位 | 工程量 | 金额（元）
[6 empty] | 控制单价 | 其中
暂估价
107 | 031001005002 | 铸铁管 | 1、介质:排水管 2、材质、规格:离心制排水铸铁管 DN75（含管件） 3、连接形式:不锈钢卡箍连接 4、管道防腐:刷冷底子油一道、石油沥青两道 5、满足招标文件、施工、验收规范及招标人要求 | m | 5 | 217.67 | 0
108 | 031001006008 | 塑料管 | 1、安装部位:室内 2、介质:硬聚氯乙烯实壁管 UPVC 3、材质、规格:GB-De110*3.2 4、连接形式:配套管件胶水连接 5、其他不详之处按图纸要求及施工规范考虑 | m | 6 | 75.01 | 0
109 | 031001006009 | 塑料管 | 1、安装部位:室内 2、介质:硬聚氯乙烯实壁管 UPVC 3、材质、规格:GB-De75*2.3 4、连接形式:配套管件胶水连接 5、其他不详之处按图纸要求及施工规范考虑 | m | 1 | 55.84 | 0
110 | 031001006010 | 塑料管 | 1、安装部位:室内 2、介质:硬聚氯乙烯实壁管 UPVC 3、材质、规格:GB-De50*2.0 4、连接形式:配套管件胶水连接 5、其他不详之处按图纸要求及施工规范考虑 | m | 5.2 | 38.01 | 0
111 | 031001006011 | 塑料管 | 1、安装部位:雨水管 2、材质、规格:高密度聚乙烯管(HDPE) De75 3、连接形式:电熔连接（含管件） 4、其他不详之处，按招标图纸及招标人要求执行 | m | 11.4 | 95.55 | 0
本页小计 | [6 empty] | 0
【清单大师计价软件江苏版V9.46】
分部分项工程和单价措施项目清单与控制价表
工程名称：唐家村节点一、二、三安装 |  |  |  | 标段： | 第23页 共32页
序号 | 项目编码 | 项目名称 | 项目特征描述 | 计量 单位 | 工程量 | 金额（元）
[6 empty] | 控制单价 | 其中
暂估价
112 | 031004014003 | 给、排水附（配）件 | 1、名称:雨水斗 2、材质:PVC 3、型号、规格:DN75,87型,含雨水口 4、备注:按图纸要求及施工规范 | 个 | 2 | 132.63 | 0
113 | 031003001003 | 螺纹阀门 | 1、类型:螺纹截止阀 2、材质:铜 3、规格、压力等级:DN40 4、连接形式:丝接 5、其他不详之处按图纸要求及施工规范考虑 | 个 | 1 | 196.43 | 0
114 | 031003001004 | 螺纹阀门 | 1、类型:螺纹截止阀 2、材质:铜 3、规格、压力等级:DN25 4、连接形式:丝接 5、其他不详之处按图纸要求及施工规范考虑 | 个 | 1 | 96.73 | 0
115 | 031003001005 | 螺纹阀门 | 1、类型:减压阀 2、材质:铜 3、规格、压力等级:DN40 4、连接形式:丝接 5、其他不详之处按图纸要求及施工规范考虑 | 个 | 1 | 1941.96 | 0
116 | 031003001006 | 螺纹阀门 | 1、类型:减压阀 2、材质:铜 3、规格、压力等级:DN25 4、连接形式:丝接 5、其他不详之处按图纸要求及施工规范考虑 | 个 | 1 | 1077.21 | 0
117 | 031003013002 | 水表 | 1、名称:螺纹水表 2、型号、规格:DN25 3、连接形式:螺纹连接 | 组 | 1 | 368.85 | 0
118 | 031003013003 | 水表 | 1、名称:螺纹水表 2、型号、规格:DN40 3、连接形式:螺纹连接 | 组 | 1 | 645.33 | 0
本页小计 | [6 empty] | 0
【清单大师计价软件江苏版V9.46】
分部分项工程和单价措施项目清单与控制价表
工程名称：唐家村节点一、二、三安装 |  |  |  | 标段： | 第24页 共32页
序号 | 项目编码 | 项目名称 | 项目特征描述 | 计量 单位 | 工程量 | 金额（元）
[6 empty] | 控制单价 | 其中
暂估价
119 | 031004003001 | 洗脸盆 | 1、名称:洗脸盆 2、材质:陶瓷 3、规格、类型:台式（款式由业主确定，其他详见招标文件） 4、组装形式:冷热水龙头 5、附件名称、数量:角阀、金属软管、面盆下水、冷热水龙头 6、满足设计图纸、施工、验收规范及招标人要求 | 组 | 1 | 861.5 | 0
120 | 031004006001 | 大便器 | 1、名称:按压式低水箱蹲便器 2、材质:陶瓷 3、类型:瓷低水箱 4、款式甲方选择 5、含大便器与上、下水、水箱附件 6、型号、款式、功能需满足招标人要求 | 组 | 1 | 658 | 0
121 | 031004007002 | 小便器 | 1、名称:挂式小便器 2、材质:陶瓷（型号、款式、功能满足招标人要求） 3、规格、类型:感应冲洗阀 4、组装形式:铜管成品 5、附件名称、数量:感应冲洗阀、下水配件、上水配件 6、满足设计图纸、施工、验收规范及招标人要求 | 组 | 1 | 1204.67 | 0
122 | 031004004002 | 洗涤盆 | 1、名称:洗涤盆 2、材质:陶瓷 3、组装形式:冷水 4、附件名称、数量:成套提供，含冷水龙头及各类附件 5、说明:型号、款式、功能需满足招标人要求 | 组 | 1 | 335.01 | 0
本页小计 | [6 empty] | 0
【清单大师计价软件江苏版V9.46】
分部分项工程和单价措施项目清单与控制价表
工程名称：唐家村节点一、二、三安装 |  |  |  | 标段： | 第25页 共32页
序号 | 项目编码 | 项目名称 | 项目特征描述 | 计量 单位 | 工程量 | 金额（元）
[6 empty] | 控制单价 | 其中
暂估价
123 | 030817008003 | 套管制作安装 | 1、类型:刚性防水套管 2、材质:钢制 3、规格:DN50 4、其他不详之处按图纸要求及施工规范考虑 5、制作、安装 | 个 | 1 | 65.98 | 0
124 | 030817008004 | 套管制作安装 | 1、类型:刚性防水套管 2、材质:钢制 3、规格:DN80 4、其他不详之处按图纸要求及施工规范考虑 5、制作、安装 | 个 | 1 | 72.13 | 0
125 | 030817008005 | 套管制作安装 | 1、类型:刚性防水套管 2、材质:钢制 3、规格:DN100 4、其他不详之处按图纸要求及施工规范考虑 5、制作、安装 | 个 | 1 | 86.64 | 0
126 | 030901013002 | 灭火器 | 1、形式:灭火器 2、规格、型号:MF/ABC3 3、含箱体，一组2具 | 组 | 2 | 231.44 | 0
|  | 分部小计 |  |  |  | 0 | 0
|  | 电气 |  |  |  | 0 | 0
127 | 030404017010 | 配电箱 | 1、照明配电箱AL7(快闪店) 2、电气元件按图纸配电箱对应编号配置 3、无端子外部接线 4、盘柜内校线、接线、接地、调试 5、相关配套的附件安装调试 6、安装方式:见图纸 7、其他不详之处按图纸要求及施工规范考虑 | 台 | 1 | 2287.5 | 0
本页小计 | [6 empty] | 0
【清单大师计价软件江苏版V9.46】
分部分项工程和单价措施项目清单与控制价表
工程名称：唐家村节点一、二、三安装 |  |  |  | 标段： | 第26页 共32页
序号 | 项目编码 | 项目名称 | 项目特征描述 | 计量 单位 | 工程量 | 金额（元）
[6 empty] | 控制单价 | 其中
暂估价
128 | 040804001006 | 配管 | 1、名称:热镀锌钢管 2、规格:DN50 3、配置形式:埋地敷设 4、接地要求:按规范要求连接 5、其他不详之处，按招标图纸及招标人要求执行 | m | 20 | 47.91 | 0
129 | 030411001018 | 配管 | 1、名称:紧顶式薄壁钢管 2、材质:钢管 3、规格:JDG20mm，管材壁厚1.2mm 4、配置形式:砖、混凝土结构暗配 5、接地要求:按图纸要求及施工规范考虑 | m | 12.65 | 12.69 | 0
130 | 030411001019 | 配管 | 1、名称:紧顶式薄壁钢管 2、材质:钢管 3、规格:JDG16mm，管材壁厚1.2mm 4、配置形式:砖、混凝土结构暗配 5、接地要求:按图纸要求及施工规范考虑 | m | 30.47 | 11.01 | 0
131 | 030411001020 | 配管 | 1、名称:紧顶式薄壁钢管 2、材质:钢管 3、规格:JDG16mm，管材壁厚1.2mm 4、配置形式:吊棚内敷设 5、接地要求:按图纸要求及施工规范考虑 | m | 15.4 | 12.48 | 0
本页小计 | [6 empty] | 0
【清单大师计价软件江苏版V9.46】
分部分项工程和单价措施项目清单与控制价表
工程名称：唐家村节点一、二、三安装 |  |  |  | 标段： | 第27页 共32页
序号 | 项目编码 | 项目名称 | 项目特征描述 | 计量 单位 | 工程量 | 金额（元）
[6 empty] | 控制单价 | 其中
暂估价
132 | 030408001007 | 电力电缆 | 1、名称:电力电缆 2、规格型号:YJV-2*10 3、材质:铜芯电缆 4、敷设方式、部位:管内、桥架内敷设 5、电压等级（kV）:0.6/1Kv 6、备注:按图纸要求及施工规范 | m | 20 | 27.63 | 0
133 | 030411004005 | 配线 | 1、名称:照明配线 2、配线形式:管内穿线 3、型号、规格:WDZ-BYJ-2.5 4、材质:铜芯 5、配线部位:砖混凝土结构 | m | 150.81 | 7.17 | 0
134 | 030411004006 | 配线 | 1、名称:照明配线 2、配线形式:管内穿线 3、型号、规格:WDZ-BYJ-4 4、材质:铜芯 5、配线部位:砖混凝土结构 | m | 44.55 | 9.42 | 0
135 | 030412001007 | 普通灯具 | 1、名称:双管荧光灯 2、参数:电子镇流器2*28W T5管 3、型号:款式甲方选择 4、安装方式:详见图纸 5、备注:满足设计图纸、施工验收费规范及建设单位要求 | 套 | 4 | 125.87 | 0
136 | 030404034007 | 照明开关 | 1、名称:双联单控开关 2、其中:款式甲方选择 3、规格:250V 10A 带指示灯型 4、安装方式:暗装 5、满足设计图纸、施工、验收规范及招标人要求 | 个 | 1 | 24.24 | 0
本页小计 | [6 empty] | 0
【清单大师计价软件江苏版V9.46】
分部分项工程和单价措施项目清单与控制价表
工程名称：唐家村节点一、二、三安装 |  |  |  | 标段： | 第28页 共32页
序号 | 项目编码 | 项目名称 | 项目特征描述 | 计量 单位 | 工程量 | 金额（元）
[6 empty] | 控制单价 | 其中
暂估价
137 | 030404035005 | 插座 | 1、名称:二、三极插座 2、款式甲方选择 3、其中:安全型 250V 10A 4、规格:K86型 5、安装方式:暗装 6、满足设计图纸、施工、验收规范及招标人要求 | 个 | 5 | 24.89 | 0
138 | 030404035006 | 插座 | 1、名称:空调插座 2、单相三孔带开关插座AC250V 10A 3、规格:K86型 4、安装方式:暗装 5、满足设计图纸、施工、验收规范及招标人要求 | 个 | 1 | 27.43 | 0
139 | 030411006005 | 接线盒 | 1、名称:开关接线盒 2、材质:镀锌钢制 3、规格:86*86*60mm 4、安装形式:暗装 | 个 | 7 | 7.72 | 0
140 | 030411006006 | 接线盒 | 1、名称:灯头接线盒 2、材质:镀锌钢制 3、规格:86*86*60mm 4、安装形式:暗装 | 个 | 4 | 7.53 | 0
|  | 分部小计 |  |  |  | 0 | 0
|  | 防雷接地 |  |  |  | 0 | 0
141 | 030409002003 | 接地母线 | 1、名称:户内接地母线敷设 2、材质:镀锌扁钢 3、规格:-40*4mm | m | 3.6 | 29.33 | 0
142 | 030409002004 | 接地母线 | 1、名称:户内接地母线敷设 2、材质:镀锌扁钢 3、规格:-25*4mm 4、安装形式:满足图纸要求、施工、验收规范及招标人要求 | m | 4.2 | 26.39 | 0
本页小计 | [6 empty] | 0
【清单大师计价软件江苏版V9.46】
分部分项工程和单价措施项目清单与控制价表
工程名称：唐家村节点一、二、三安装 |  |  |  | 标段： | 第29页 共32页
序号 | 项目编码 | 项目名称 | 项目特征描述 | 计量 单位 | 工程量 | 金额（元）
[6 empty] | 控制单价 | 其中
暂估价
143 | 030409004003 | 均压环 | 1、名称:利用基础主筋或梁主筋作接地均压 2、材质:钢筋 3、规格:D＝16以上 4、安装形式:焊接、固定、刷漆标色 | m | 25.4 | 8.93 | 0
144 | 030409003002 | 避雷引下线 | 1、名称:防雷接地引下线 2、材质:利用柱筋引下 3、规格:D＝16以上 4、安装形式:焊接、固定、刷漆标色 | m | 26 | 23.81 | 0
145 | 030409008004 | 等电位端子箱、测试板 | 1、名称:接地测试点 2、钢制开关盒 3、测试点标志面板 | 台 | 4 | 54.87 | 0
146 | 030409005002 | 避雷网 | 1、名称:防雷闪接器 2、材质:镀锌圆钢 3、规格:D＝10mm 4、安装形式:沿折板支架敷设 | m | 28.6 | 46.21 | 0
147 | 030409008005 | 等电位端子箱、测试板 | 1、名称:总等电位箱 2、材质:箱铜排接线端子 3、其他不详之处按图纸要求及施工规范考虑 | 个 | 1 | 325.84 | 0
148 | 030409008006 | 等电位端子箱、测试板 | 1、名称:卫生间等电位箱 2、材质:箱铜排接线端子 3、其他不详之处按图纸要求及施工规范考虑 | 个 | 1 | 172.54 | 0
149 | 030414011002 | 接地装置 | 1、名称:接地装置调试 2、类别: 接地网 3、其他不详之处按图纸要求及施工规范考虑 | 系统 | 1 | 961.82 | 0
|  | 分部小计 |  |  |  | 0 | 0
|  | 弱电 |  |  |  | 0 | 0
本页小计 | [6 empty] | 0
【清单大师计价软件江苏版V9.46】
分部分项工程和单价措施项目清单与控制价表
工程名称：唐家村节点一、二、三安装 |  |  |  | 标段： | 第30页 共32页
序号 | 项目编码 | 项目名称 | 项目特征描述 | 计量 单位 | 工程量 | 金额（元）
[6 empty] | 控制单价 | 其中
暂估价
150 | 040804001007 | 配管 | 1、名称:热镀锌钢管 2、规格:DN50 3、配置形式:埋地敷设 4、接地要求:按规范要求连接 5、其他不详之处，按招标图纸及招标人要求执行 | m | 20 | 47.91 | 0
151 | 030411001021 | 配管 | 1、名称:PVC阻燃塑料管 2、材质:PVC管 3、规格:Φ16mm 4、配置形式:砖、混凝土结构暗配 5、接地要求:按图纸要求及施工规范考虑 | m | 18.7 | 11.63 | 0
152 | 030502005003 | 双绞线缆 | 1、名称:非屏蔽六类网线 | m | 18.7 | 3.8 | 0
153 | 030411005003 | 接线箱 | 1、名称:户内智能弱电箱 2、材质:钢制 3、规格:300*400*120mm 4、其他不详之处按图纸要求及施工规范考虑 | 个 | 1 | 238.71 | 0
154 | 030502012003 | 信息插座 | 1、名称:86型双孔面板 2、其他不详之处按图纸要求及施工规范考虑 | 个 | 3 | 14.48 | 0
155 | 030502018003 | 跳块 | 1、名称:六类信息模块 2、其他不详之处按图纸要求及施工规范考虑 | 个 | 6 | 14.73 | 0
|  | 分部小计 |  |  |  | 0 | 0
|  | 给排水 |  |  |  | 0 | 0
156 | 031001006012 | 塑料管 | 1、安装部位:室内 2、介质:冷水 3、材质、规格:PP-R聚丙烯塑料管De32，1.25Mpa 4、连接形式:热熔 5、其他不详之处按图纸要求及施工规范考虑 6、管道冲洗、消毒 | m | 5 | 33.02 | 0
本页小计 | [6 empty] | 0
【清单大师计价软件江苏版V9.46】
分部分项工程和单价措施项目清单与控制价表
工程名称：唐家村节点一、二、三安装 |  |  |  | 标段： | 第31页 共32页
序号 | 项目编码 | 项目名称 | 项目特征描述 | 计量 单位 | 工程量 | 金额（元）
[6 empty] | 控制单价 | 其中
暂估价
157 | 031001005003 | 铸铁管 | 1、介质:排水管 2、材质、规格:离心制排水铸铁管 DN75（含管件） 3、连接形式:不锈钢卡箍连接 4、管道防腐:刷冷底子油一道、石油沥青两道 5、满足招标文件、施工、验收规范及招标人要求 | m | 5 | 217.67 | 0
158 | 031001006013 | 塑料管 | 1、安装部位:雨水管 2、材质、规格:高密度聚乙烯管(HDPE) De75 3、连接形式:电熔连接（含管件） 4、其他不详之处，按招标图纸及招标人要求执行 | m | 11.4 | 95.55 | 0
159 | 031004014004 | 给、排水附（配）件 | 1、名称:雨水斗 2、材质:PVC 3、型号、规格:DN75,87型,含雨水口 4、备注:按图纸要求及施工规范 | 个 | 2 | 132.63 | 0
160 | 031003001007 | 螺纹阀门 | 1、类型:螺纹截止阀 2、材质:铜 3、规格、压力等级:DN25 4、连接形式:丝接 5、其他不详之处按图纸要求及施工规范考虑 | 个 | 1 | 96.73 | 0
161 | 031003001008 | 螺纹阀门 | 1、类型:减压阀 2、材质:铜 3、规格、压力等级:DN25 4、连接形式:丝接 5、其他不详之处按图纸要求及施工规范考虑 | 个 | 1 | 1077.21 | 0
162 | 031003013004 | 水表 | 1、名称:螺纹水表 2、型号、规格:DN25 3、连接形式:螺纹连接 | 组 | 1 | 368.85 | 0
本页小计 | [6 empty] | 0
【清单大师计价软件江苏版V9.46】
分部分项工程和单价措施项目清单与控制价表
工程名称：唐家村节点一、二、三安装 |  |  |  | 标段： | 第32页 共32页
序号 | 项目编码 | 项目名称 | 项目特征描述 | 计量 单位 | 工程量 | 金额（元）
[6 empty] | 控制单价 | 其中
暂估价
163 | 030817008006 | 套管制作安装 | 1、类型:刚性防水套管 2、材质:钢制 3、规格:DN50 4、其他不详之处按图纸要求及施工规范考虑 5、制作、安装 | 个 | 1 | 65.98 | 0
164 | 030817008007 | 套管制作安装 | 1、类型:刚性防水套管 2、材质:钢制 3、规格:DN100 4、其他不详之处按图纸要求及施工规范考虑 5、制作、安装 | 个 | 1 | 86.64 | 0
165 | 030901013003 | 灭火器 | 1、形式:灭火器 2、规格、型号:MF/ABC3 3、含箱体，一组2具 | 组 | 1 | 231.44 | 0
|  | 分部小计 |  |  |  | 0 | 0
|  | 分部分项工程清单合计 |  |  |  | 0 | 0
1 | 031301017001 | 脚手架搭拆 |  | 项 | 1 | 1352.92 | 0
|  | 单价措施项目清单合计 |  |  |  | 0 | 0
本页小计 | [6 empty] | 0
合 计 | [6 empty] | 0
【清单大师计价软件江苏版V9.46】