## 表－04 单位工程招标控制价汇总表
单位工程招标控制价汇总表
工程名称：电器安装工程 |  | 标段：花园新村非机动车库改造工程 | 第 页共 页
序号 | 项目内容 | 金额 | 其中：暂估价
1 | 分部分项工程量清单 | 3835.28
1.1 | 人工费 | 1197.5
1.2 | 材料费 | 218.3
1.3 | 施工机具使用费 | 24
1.4 | 未计价材料费 | 1650.75
1.5 | 企业管理费 | 575.83
1.6 | 利润 | 168.9
2 | 措施项目 | 463.46
2.1 | 单价措施项目费 | 54.62
2.2 | 总价措施项目费 | 408.84
2.2.1 | 安全文明施工费 | 66.52
3 | 其他项目
3.1 | 其中：暂列金额
3.2 | 其中：专业工程暂估价
3.3 | 其中：计日工
3.4 | 其中：总承包服务费
4 | 规费 | 121.22
5 | 税金 | 397.8
6 | 工程总价＝1+2+3+4-(甲供材料费+甲供设备费)/1.01+5 | 4817.76

## 表－08 分部分项工程和单价措施项目清单与计价表
分部分项工程和单价措施项目清单与计价表
工程名称：电器安装工程 |  |  | 标段：花园新村非机动车库改造工程 |  |  | 第 页共 页
序号 | 项目编码 | 项目名称 | 项目特征 | 计量单位 | 工程数量 | 金额
[6 empty] | 综合单价 | 合价 | 其中:暂估价
1 | 030411001001 | 配管 | 1、名称：塑料管 2、型号：PVC20 3、安装方式：沿天棚、顶板或墙地面铺设；含墙地面开槽等工作 | m | 100 | 14.39 | 1439
2 | 030411004001 | 配线 | 1、名称：照明电气配线 2、管内穿线BV-3*2.5 | m | 300 | 3.81 | 1143
3 | 030411006001 | 接线盒 | 1、名称：86型接线盒 2、安装方式：暗装 | 个 | 13 | 7.51 | 97.63
4 | 030404034001 | 照明开关 | 单联单控开关；250V/10A；含安装；具体型号由甲方现场选样确定 | 个 | 2 | 16.88 | 33.76
5 | 030412005001 | 荧光灯 | 单管荧光灯；型号：220V/18kw；含安装；具体型号由甲方现场选样确定 | 套 | 11 | 101.99 | 1121.89
|  | 合 计 |  |  |  |  | 3835.28
1 | 031301017001 | 脚手架搭拆 |  | 项 | 1 | 54.62 | 54.62
|  | 合 计 |  |  |  |  | 54.62

## 表－11 总价措施项目清单与计价表
总价措施项目清单与计价表
工程名称：电器安装工程 |  |  |  | 标段：花园新村非机动车库改造工程 |  |  | 第 页共 页
序号 | 项目编码 | 项目名称 | 计算基础 | 费率 (%) | 金额 (元) | 调整费率 (%) | 调整后金额 (元) | 备注
1 | 031302001001 | 安全文明施工 |  | 100% | 66.52
| 1 | 基本费 | 分部分项工程费+单价措施项目费-工程设备费 | 1.5% | 58.35
| 2 | 扬尘污染防治增加费 | 分部分项工程费+单价措施项目费-工程设备费 | 0.21% | 8.17
2 | 031302002001 | 夜间施工 | 分部分项工程费+单价措施项目费-工程设备费 | 0.08% | 3.11
3 | 031302003001 | 非夜间施工 | 分部分项工程费+单价措施项目费-工程设备费 | 0.3% | 11.67
4 | 031302005001 | 冬雨季施工 | 分部分项工程费+单价措施项目费-工程设备费 | 0.09% | 3.5
5 | 031302006001 | 已完工程及设备保护 | 分部分项工程费+单价措施项目费-工程设备费 | 0.5% | 19.45
6 | 031302008001 | 临时设施 | 分部分项工程费+单价措施项目费-工程设备费 | 2.1% | 81.69
7 | 031302009001 | 赶工措施 | 分部分项工程费+单价措施项目费-工程设备费 | 0%
8 | 031302010001 | 工程按质论价 | 分部分项工程费+单价措施项目费-工程设备费 | 0%
9 | 031302011001 | 住宅分户验收 | 分部分项工程费+单价措施项目费-工程设备费 | 0%
10 | 031302012001 | 建筑工人实名制费用 | 分部分项工程费+单价措施项目费-工程设备费 | 0.03% | 1.17
11 | 031302013001 | 特殊施工降效 | 分部分项工程费+单价措施项目费-工程设备费 | 3.1% | 120.59
12 | 031302014001 | 协管费 | 分部分项工程费+单价措施项目费-工程设备费 | 0%
13 | 041109013001 | 交通组织维护 | 分部分项工程费+单价措施项目费-工程设备费 | 0.5% | 19.45
14 | 031302004001 | 二次搬运 | 分部分项工程费+单价措施项目费-工程设备费 | 2.1% | 81.69
|  | 合 计 |  |  | 408.84

## 表－12 其他项目清单与计价汇总表
其他项目清单与计价汇总表
工程名称：电器安装工程 |  | 标段：花园新村非机动车库改造工程 |  | 第 页共 页
序号 | 项目名称 | 金额 (元) | 结算金额 (元) | 备注
1 | 暂列金额
2 | 暂估价
2.1 | 材料暂估价
2.2 | 专业工程暂估价
3 | 计日工
4 | 总承包服务费
合 计

## 表－12－1 暂列金额明细表
暂列金额明细表
工程名称：电器安装工程 |  | 标段：花园新村非机动车库改造工程 |  | 第 页共 页
序号 | 项目名称 | 计量单位 | 暂定金额 (元) | 备注
合 计

## 表－12－2 材料(工程设备)暂估单价及调整表
材料(工程设备)暂估单价及调整表
工程名称：电器安装工程 |  |  |  |  | 标段：花园新村非机动车库改造工程 |  |  |  | 第 页共 页
序号 | 材料编码 | 材料(工程设备) 名称、规格、型号 | 计量 单位 | 数量 |  | 暂估(元) |  | 确认(元) |  | 差额±(元) |  | 备注
|  |  |  | 暂估 | 确认 | 单价 | 合价 | 单价 | 合价 | 单价 | 合价
合 计

## 表－12－3 专业工程暂估价及结算价表
专业工程暂估价及结算价表
工程名称：电器安装工程 |  | 标段：花园新村非机动车库改造工程 | 第 页共 页
序号 | 工程名称 | 工程内容 | 暂估金额(元) | 结算金额(元) | 差额±(元) | 备注
合 计

## 表－13 规费、税金项目计价表
规费、税金项目计价表
工程名称：电器安装工程 |  |  | 标段：花园新村非机动车库改造工程 |  | 第 页共 页
序号 | 项目名称 | 计算基础 | 计算基数 | 计算费率 (%) | 金额(元)
1 | 规费 | [1.1]+[1.2]+[1.3] | 121.22 | 100% | 121.22
1.1 | 社会保险费 | 分部分项工程费+措施项目费+其他项目费-工程设备费 | 4298.74 | 2.4% | 103.17
1.2 | 住房公积金 | 分部分项工程费+措施项目费+其他项目费-工程设备费 | 4298.74 | 0.42% | 18.05
1.3 | 环境保护税 | 分部分项工程费+措施项目费+其他项目费-工程设备费 | 4298.74 | 0%
2 | 税金 | 分部分项工程费+措施项目费+其他项目费+规费-(甲供材料费+甲供设备费)/1.01 | 4419.96 | 9% | 397.8
| 合 计 |  |  |  | 519.02

## 表－20 发包人提供材料和工程设备一览表
发包人提供材料和工程设备一览表
工程名称：电器安装工程 |  |  |  | 标段：花园新村非机动车库改造工程 |  |  |  | 第 页共 页
序号 | 材料编码 | 材料(工程设备) 名称、规格、型号 | 单位 | 数量 | 单价(元) | 合价(元) | 交货方式 | 送达地点 | 备注
合 计

## 表－21 承包人提供主要材料和工程设备一览表
承包人提供主要材料和工程设备一览表
（适用于造价信息差额调整法）
工程名称：电器安装工程 |  |  |  | 标段：花园新村非机动车库改造工程 |  |  |  | 第 页共 页
序号 | 材料编码 | 名称、规格、型号 | 单位 | 数量 | 风险 系数 (%) | 基准单价 (元) | 投标单价 (元) | 发承包人 确认单价 (元) | 备注
合 计