## 表－04 单位工程招标控制价汇总表
单位工程招标控制价汇总表
工程名称：改造工程 |  | 标段：花园新村非机动车库改造工程 | 第 页共 页
序号 | 项目内容 | 金额 | 其中：暂估价
1 | 分部分项工程量清单 | 568356.37
1.1 | 人工费 | 156118.31
1.2 | 材料费 | 255276.89
1.3 | 施工机具使用费 | 84715.29
1.4 | 未计价材料费
1.5 | 企业管理费 | 48174.4
1.6 | 利润 | 24071.49
2 | 措施项目 | 535948.61
2.1 | 单价措施项目费 | 431105.1
2.2 | 总价措施项目费 | 104843.51
2.2.1 | 安全文明施工费 | 18090.25
3 | 其他项目 | 56000
3.1 | 其中：暂列金额 | 56000
3.2 | 其中：专业工程暂估价
3.3 | 其中：计日工
3.4 | 其中：总承包服务费
4 | 规费 | 27151.14
5 | 税金 | 106871.05
6 | 工程总价＝1+2+3+4-(甲供材料费+甲供设备费)/1.01+5 | 1294327.17

## 表－08 分部分项工程和单价措施项目清单与计价表
分部分项工程和单价措施项目清单与计价表
工程名称：改造工程 |  |  | 标段：花园新村非机动车库改造工程 |  |  | 第 页共 页
序号 | 项目编码 | 项目名称 | 项目特征 | 计量单位 | 工程数量 | 金额
[6 empty] | 综合单价 | 合价 | 其中:暂估价
| 一 | 拆除工程 |  |  |  |  | 16232.44
1 | 011607001001 | 屋面拆除 | 原车库屋面保留性拆除，拆除的垃圾清理并归堆； | m2 | 361.83 | 6.68 | 2417.02
2 | 041001001001 | 拆除地面 | 拆除车库100厚混凝土地面，拆除的垃圾清理并归堆； | m2 | 331.89 | 19.7 | 6538.23
3 | 011601001001 | 砖砌体拆除 | 老旧砖砌体拆除；垃圾清理并归堆 | m3 | 9.56 | 62.7 | 599.41
4 | 011605002001 | 立面块料拆除 | 车库内墙面瓷砖拆除，含粘结层；垃圾清理并归堆 | m2 | 145 | 22.53 | 3266.85
5 | 011608002001 | 铲除涂料面 | 车库内墙面原涂料层拆除；垃圾清理并归堆 | m2 | 152.5 | 3.97 | 605.43
6 | 011610002001 | 金属门窗拆除 | 原窗拆除；垃圾清理并归堆 | 樘 | 30 | 26.85 | 805.5
7 | 040103002001 | 余方弃置 | 建筑垃圾外运；施工单位自行考虑堆场及运距 | 项 | 1 | 2000 | 2000
| 二 | 车库改造 |  |  |  |  | 154736.75
8 | 040202011001 | 碎石 | 100厚碎石垫层 | m2 | 331.9 | 27.37 | 9084.1
9 | 040203007001 | 水泥混凝土 | 100厚C25混凝土面层；含养护及切缝 | m2 | 331.9 | 60.16 | 19967.1
10 | 010901002001 | 型材屋面 | 彩钢瓦屋面：单层0.5厚彩钢瓦（利用原钢结构骨架） | m2 | 361.83 | 118.86 | 43007.11
11 | 010401003001 | 实心砖墙 | 1、砖品种、规格、强度等级：水泥砖 2、墙体类型：外墙 3、砂浆强度等级、配合比：M7.5水泥砂浆砌筑 | m3 | 6.85 | 829.26 | 5680.43
12 | 011201001001 | 墙面一般抹灰 | 1、墙体类型：砖墙 2、面层厚度、砂浆配合比：20厚1:3水泥砂浆抹灰 | m2 | 80.64 | 40.7 | 3282.05
13 | 011204003001 | 块料墙面 | 【300*200内墙瓷砖；12厚1:3水泥砂浆结合层；5厚建筑陶瓷专用粘结剂粘贴墙砖；白水泥擦缝 | m2 | 145 | 204.2 | 29609
14 | 011406001001 | 抹灰面油漆 | 墙面批腻子二遍、刷白色无机涂料二遍; | m2 | 152.5 | 22.61 | 3448.03
15 | 011406001002 | 驳岸修复 | 旧驳岸出入口及驳岸面恢复原状；满足甲方及设计图纸要求 | 项 | 1 | 14000 | 14000
16 | 010807001001 | 金属（塑钢、断桥）窗 | 88系列推拉塑钢窗; 5mm单璃; 含制作及安装所需执手、铰链等五金配件； | m2 | 47.89 | 446.97 | 21405.39
17 | 010802001001 | 金属（塑钢）门 | 88系列推拉塑钢窗; 中空钢化玻璃; 含制作及安装所需执手、锁具、铰链等五金配件; | ㎡ | 3.52 | 585.24 | 2060.04
18 | 011407001001 | 墙面喷刷涂料 | 外墙弹性涂料:外墙腻子二遍；弹性涂料二遍；涂料工艺、分割线等做法均需在投标报价中自行考虑（含部分石材面喷涂）; 完全满足设计、建设单位及监理单位验收要求; 颜色由建设单位现场选样 | ㎡ | 50 | 35.43 | 1771.5
19 | 040205006001 | 标线 | 车库停车位划线：热熔反光漆实线（厚度1.8±0.2mm）；10cm宽；颜色、样式符合设计要求; | m | 200 | 7.11 | 1422
| 三 | 加固工程 |  |  |  |  | 397387.18
20 | 040201019001 | 注浆地基 | 原老旧车库地面; 注浆孔φ48，L=5.2m，有效注浆深度4.8m; 间距@1000; 注浆材料为水灰比0.5的纯水泥浆，每米注浆水泥用量不小于70KG; 注浆分二次，第一次注浆终压0.6mpa，第二次注浆终压1.0mpa，注浆流量7L~10L/分钟; 水泥42.5级，具体要求详见设计图纸; | m | 1456 | 115.17 | 167687.52
21 | 040201015001 | 高压喷射注浆桩 | 原驳岸加固; L=10M; φ450; 锚杆灌浆，注浆分二次，第一次注浆终压0.6mpa，第二次注浆终压1.2mpa; 水泥42.5级，具体要求详见设计图纸; | m | 620 | 168.36 | 104383.2
22 | 010515008001 | 预应力钢绞线 | 旋喷桩内配置3φ15.2预应力钢绞线，强度1860级，预加应力50KN; 含M15-3锚具，φ150*10锚盘; 具体要求详见设计图纸; | t | 2.015 | 16134.41 | 32510.84
23 | 010103002001 | 余方弃置 | 泥浆外运，砌筑泥浆池 ，采用船运输； | m3 | 19.15 | 150 | 2872.5
24 | 010503002001 | 矩形梁 | C35商品砼锚梁、联系梁； | m3 | 24.18 | 584.31 | 14128.62
25 | 010515001001 | 现浇构件钢筋 | 1、材料种类：钢筋 2、材料规格：直径20 3、植入深度：300mm | 根 | 448 | 35.38 | 15850.24
26 | 010515001002 | 现浇构件钢筋 | 现浇结构梁主筋φ20以内 | t | 9.58 | 5095.71 | 48816.9
27 | 010515001003 | 现浇构件钢筋 | 现浇结构梁箍筋φ12以内 | t | 1.845 | 6036.51 | 11137.36
|  | 合 计 |  |  |  |  | 568356.37
1 | 011702006001 | 矩形梁 | 现浇结构模板；施工单位自行考虑施工方案 | m2 | 209.88 | 80.46 | 16886.94
2 | 041102039001 | 水上桩基础支架、平台 |  | m2 | 480 | 573.42 | 275241.6
3 | 011705001001 | 大型机械设备进出场及安拆 |  | 项 | 1 | 34388.55 | 34388.55
4 | 011703001001 | 垂直运输 | 25T吊车配合施工；施工单位根据施工方案自行考虑 | 台班 | 4 | 1560 | 6240
5 | 011707004001 | 运输船租赁 | 运输船配合施工，规格为200T、6米宽船；租赁时间最长不能超过总工期40天 | 天 | 40 | 2000 | 80000
6 | 011701001001 | 综合脚手架 | 改造用施工脚手架，满足现场要求；施工单位自行考虑施工方案 | m2 | 331 | 23.71 | 7848.01
7 | 010101001001 | 围挡 | 2.5m高彩钢板围挡（含横管、竖管、支撑及基础等所有费用），设置贴反光膜等，满足相应规范、文件及我市城市长效管理要求(仅计量新建围挡,施工过程中的周转和迁移自行考虑); | m | 70 | 150 | 10500
|  | 合 计 |  |  |  |  | 431105.1

## 表－11 总价措施项目清单与计价表
总价措施项目清单与计价表
工程名称：改造工程 |  |  |  | 标段：花园新村非机动车库改造工程 |  |  | 第 页共 页
序号 | 项目编码 | 项目名称 | 计算基础 | 费率 (%) | 金额 (元) | 调整费率 (%) | 调整后金额 (元) | 备注
1 | 041109001001 | 安全文明施工 |  | 100% | 18090.25
| 1 | 基本费 | 分部分项工程费+单价措施项目费-工程设备费 | 1.5% | 14991.92
| 2 | 扬尘污染防治增加费 | 分部分项工程费+单价措施项目费-工程设备费 | 0.31% | 3098.33
2 | 041109002001 | 夜间施工 | 分部分项工程费+单价措施项目费-工程设备费 | 0.1% | 999.46
3 | 041109004001 | 冬雨季施工 | 分部分项工程费+单价措施项目费-工程设备费 | 0.25% | 2498.65
4 | 041109005001 | 行车行人干扰 | 分部分项工程费+单价措施项目费-工程设备费 | 0
5 | 041109006001 | 地上、地下设施、建筑物的临时保护设施 | 分部分项工程费+单价措施项目费-工程设备费 | 0
6 | 041109007001 | 已完工程及设备保护 | 分部分项工程费+单价措施项目费-工程设备费 | 0.5% | 4997.31
7 | 041109008001 | 临时设施 | 分部分项工程费+单价措施项目费-工程设备费 | 2.1% | 20988.69
8 | 041109009001 | 赶工措施 | 分部分项工程费+单价措施项目费-工程设备费 | 0
9 | 041109010001 | 工程按质论价 | 分部分项工程费+单价措施项目费-工程设备费 | 0
10 | 041109011001 | 建筑工人实名制费用 | 分部分项工程费+单价措施项目费-工程设备费 | 0.03% | 299.84
11 | 041109012001 | 特殊施工降效 | 分部分项工程费+单价措施项目费-工程设备费 | 3.1% | 30983.31
12 | 041109013001 | 交通组织维护 | 分部分项工程费+单价措施项目费-工程设备费 | 0.5% | 4997.31
13 | 041109014001 | 协管费 | 分部分项工程费+单价措施项目费-工程设备费 | 0
14 | 041109003001 | 二次搬运 | 分部分项工程费+单价措施项目费-工程设备费 | 2.1% | 20988.69
|  | 合 计 |  |  | 104843.51

## 表－12 其他项目清单与计价汇总表
其他项目清单与计价汇总表
工程名称：改造工程 |  | 标段：花园新村非机动车库改造工程 |  | 第 页共 页
序号 | 项目名称 | 金额 (元) | 结算金额 (元) | 备注
1 | 暂列金额 | 56000
2 | 暂估价
2.1 | 材料暂估价
2.2 | 专业工程暂估价
3 | 计日工
4 | 总承包服务费
| 合 计 | 56000

## 表－12－1 暂列金额明细表
暂列金额明细表
工程名称：改造工程 |  | 标段：花园新村非机动车库改造工程 |  | 第 页共 页
序号 | 项目名称 | 计量单位 | 暂定金额 (元) | 备注
001 | 暂列金额 | 项 | 56000
| 合 计 |  | 56000

## 表－12－2 材料(工程设备)暂估单价及调整表
材料(工程设备)暂估单价及调整表
工程名称：改造工程 |  |  |  |  | 标段：花园新村非机动车库改造工程 |  |  |  | 第 页共 页
序号 | 材料编码 | 材料(工程设备) 名称、规格、型号 | 计量 单位 | 数量 |  | 暂估(元) |  | 确认(元) |  | 差额±(元) |  | 备注
|  |  |  | 暂估 | 确认 | 单价 | 合价 | 单价 | 合价 | 单价 | 合价
合 计

## 表－12－3 专业工程暂估价及结算价表
专业工程暂估价及结算价表
工程名称：改造工程 |  | 标段：花园新村非机动车库改造工程 | 第 页共 页
序号 | 工程名称 | 工程内容 | 暂估金额(元) | 结算金额(元) | 差额±(元) | 备注
合 计

## 表－13 规费、税金项目计价表
规费、税金项目计价表
工程名称：改造工程 |  |  | 标段：花园新村非机动车库改造工程 |  | 第 页共 页
序号 | 项目名称 | 计算基础 | 计算基数 | 计算费率 (%) | 金额(元)
1 | 规费 | [1.1]+[1.2]+[1.3] | 27151.14 | 100% | 27151.14
1.1 | 社会保险费 | 分部分项工程费+措施项目费+其他项目费-工程设备费 | 1160304.98 | 2% | 23206.1
1.2 | 住房公积金 | 分部分项工程费+措施项目费+其他项目费-工程设备费 | 1160304.98 | 0.34% | 3945.04
1.3 | 环境保护税 | 分部分项工程费+措施项目费+其他项目费-工程设备费 | 1160304.98 | 0%
2 | 税金 | 分部分项工程费+措施项目费+其他项目费+规费-(甲供材料费+甲供设备费)/1.01 | 1187456.12 | 9% | 106871.05
| 合 计 |  |  |  | 134022.19

## 表－20 发包人提供材料和工程设备一览表
发包人提供材料和工程设备一览表
工程名称：改造工程 |  |  |  | 标段：花园新村非机动车库改造工程 |  |  |  | 第 页共 页
序号 | 材料编码 | 材料(工程设备) 名称、规格、型号 | 单位 | 数量 | 单价(元) | 合价(元) | 交货方式 | 送达地点 | 备注
合 计

## 表－21 承包人提供主要材料和工程设备一览表
承包人提供主要材料和工程设备一览表
（适用于造价信息差额调整法）
工程名称：改造工程 |  |  |  | 标段：花园新村非机动车库改造工程 |  |  |  | 第 页共 页
序号 | 材料编码 | 名称、规格、型号 | 单位 | 数量 | 风险 系数 (%) | 基准单价 (元) | 投标单价 (元) | 发承包人 确认单价 (元) | 备注
合 计