## 封面
工 程 预 算 书
| 建设单位： |  | 溧阳市埭头镇人民政府
| 工程名称： |  | 溧阳市埭头镇后六村南埝村土地综合整治项目
| 编制单位： |  | 溧阳天诚房地产估价事务所有限公司
| 预算造价： |  | 3144941.71元
| 编 制 人： |  |  |  | 审 核 人：
|  | 编制时间： |  | 2023-10-20

## 表1 土地整治项目预算总表
表1 土地综合整治项目预算总表
项目名称：溧阳市埭头镇后六村南埝村土地综合整治项目 |  | 金额单位：万元
序号 | 工程或费用名称 | 预算金额 | 各项费用占总费用的比例(%)
| (1) | (2) | (3)
1 | 工程施工费(建筑安装工程费) | 3017282.4112 | 0.9594
2 | 设备购置费 | 12700 | 0.0040382
3 | 暂列金 | 115000 | 0.036566
总计 |  | 3144982.4112 | 100.00

## 表2 土地整治项目工程施工费预算汇总表
表2 土地综合整治项目工程施工费预算汇总表
项目名称：溧阳市埭头镇后六村南埝村土地综合整治项目 |  | 金额单位：万元
序号 | 单项名称 | 预算金额 | 单项费用占工程施工费的比例（%）
| （1） | （2） | （3）
1 | 土地平整工程 | 1378297.168 | 0.4568
2 | 灌溉与排水工程 | 1499259.6048 | 0.49689
3 | 田间道路工程 | 139725.6384 | 0.046308
总计 |  | 3017282.4112 | 100.00
填表说明：表中预算金额见表3-1。

## 表3 工程施工费预算表
表3 工程施工费预算表
项目名称：溧阳市埭头镇后六村南埝村土地综合整治项目 |  |  |  | 金额单位：元
序号 | 定额编号 | 单项名称 | 单位 | 工程量 | 综合单价 | 合价
| （1） | （2） | （3） | （4） | （5） | （6）
一 | （2）: 土地平整工程; （6）: 1378297.168
1 | （2）: 耕作田块修筑工程; （6）: 1271000.1421
(1) |  | 坑塘填埋 | 公顷 | 3.1116 |  | 1271000.1421
① | （2）: 土方工程; （6）: 1271000.1421
| 10333 | 2.0m³装载机挖装5～20t自卸汽车运土运距（km)2～3 | 100m³ | 89.59 | 1763.48 | 157990.1732
| 10396 | 推土机推土118kW推土机运距(m)30～40 Ⅰ、Ⅱ类土 | 100m³ | 89.59 | 384.95 | 34487.6705
| 10337 | 2.0m³装载机挖装5～20t自卸汽车运土运距（km)6～7 | 100m³ | 236.76 | 2670.70 | 632314.932
| 10226 | 3～4m³拖式铲运机铲运土Ⅰ、Ⅱ类土铲运距离（m)400～500 | 100m³ | 236.76 | 1499.69 | 355066.6044
| 10396 | 推土机推土118kW推土机运距(m)30～40 Ⅰ、Ⅱ类土 | 100m³ | 236.76 | 384.95 | 91140.762
2 | （2）: 耕作层地力保持工程; （6）: 107297.0259
(1) |  | 淤泥翻晒回填 | 项 | 1 |  | 97276.1181
① | （2）: 土方工程; （6）: 97276.1181
| 10252 | 挖掘机挖土Ⅰ、Ⅱ类土 | 100m³ | 150.51 | 272.08 | 40950.7608
| 10372 | 推土机推土74kW推土机运距(m)30～40 Ⅰ、Ⅱ类土 | 100m³ | 150.51 | 374.23 | 56325.3573
(2) |  | 耕地翻耕 | 项 | 1 |  | 10020.9078
① | （2）: 土方工程; （6）: 10020.9078
| 10103 | 土地翻耕Ⅰ、Ⅱ类土 | hm² | 3.1116 | 3220.50 | 10020.9078
二 | （2）: 灌溉与排水工程; （6）: 1499259.6048
1 | （2）: 输水工程; （6）: 311179.1438
(1) |  | 砼农渠(U60) | km | 1.12 |  | 307258.5735
① | （2）: 土方工程; （6）: 17506.4459
| 10255 | 小型挖掘机挖沟渠土方Ⅰ、Ⅱ类土 | 100m³ | 3.1696 | 718.67 | 2277.8964
| 10424 | 土方回填压实机械夯实 | 100m³ | 7.2576 | 2098.29 | 15228.5495
② | （2）: 混凝土工程; （6）: 289752.1276
| 40069 | 预制混凝土U形渠平均壁厚（cm）≤6 C25 级配：1 | 100m³ | 1.6509 | 149893.56 | 247459.2782
| 40132 | 预制渠道混凝土板、U形渠砌筑平均壁厚（cm）≤6 M10 | 100m³ | 1.6509 | 18802.07 | 31040.3374
| 40126+40127×1 | 双胶轮车运小型预制混凝土构件装运50m (运距100m) | 100m³ | 1.6509 | 2769.24 | 4571.7383
| 40155 | 钢筋制作安装 | t | 0.9722 | 6871.81 | 6680.7737
(2) |  | 矩形斗渠返修(T150) | km | 0.008 |  | 3920.5703
① | （2）: 土方工程; （6）: 346.1925
| 10256 | 小型挖掘机挖沟渠土方Ⅲ类土 | 100m³ | 0.176 | 1156.30 | 203.5088
| 10424 | 土方回填压实机械夯实 | 100m³ | 0.068 | 2098.29 | 142.6837
② | （2）: 混凝土工程; （6）: 3574.3778
| 40011 | 现浇混凝土明渠衬砌厚度（cm）≤10 C25 级配：1 | 100m³ | 0.0368 | 76636.80 | 2820.2342
| 40008 | 混凝土压顶U形槽 C25 级配：1 | 100m³ | 0.0098 | 65173.18 | 638.6972
| 40155 | 钢筋制作安装 | t | 0.0168 | 6871.81 | 115.4464
2 | （2）: 排水工程; （6）: 1063184.6159
(1) |  | 农沟(口宽1m) | km | 0.48 |  | 1793.8003
① | （2）: 土方工程; （6）: 1793.8003
| 10255 | 小型挖掘机挖沟渠土方Ⅰ、Ⅱ类土 | 100m3 | 2.496 | 718.67 | 1793.8003
(2) |  | 斗沟（口宽3m） | km | 0.375 |  | 190827.7307
① | （2）: 土方工程; （6）: 25555.6444
| 10255 | 小型挖掘机挖沟渠土方Ⅰ、Ⅱ类土 | 100m³ | 8.1 | 718.67 | 5821.227
| 10424 | 土方回填压实建筑物土方回填(100m³)机械夯实 | 100m³ | 9.405 | 2098.29 | 19734.4175
② | （2）: 混凝土工程; （6）: 165272.0863
| 40131 | 预制混凝土构件安装板 M10 | 100m³ | 1.305 | 15241.98 | 19890.7839
| 40084 | 预制渠道混凝土板厚度（cm）8～12 C25 级配：1 | 100m³ | 1.305 | 68412.37 | 89278.1429
| 40121+40122×0.2 | 汽车运预制混凝土板体积（m³）≤0.6运距（km）1～5 (运距6km) | 100m³ | 1.305 | 22826.04 | 29787.9822
| 40008 | 混凝土压顶U形槽 C25 级配：1 | 100m³ | 0.2812 | 65173.18 | 18326.6982
| 40155 | 钢筋制作安装 | t | 1.1625 | 6871.81 | 7988.4791
(3) |  | 生态驳岸 | km | 0.327 |  | 575119.9867
① | （2）: 土方工程; （6）: 9332.4352
| 10101 | 人工削放坡及找平 | 100m³ | 4.1202 | 311.04 | 1281.547
| 10255 | 小型挖掘机挖沟渠土方Ⅰ、Ⅱ类土 | 100m³ | 3.924 | 718.67 | 2820.0611
| 10424 | 土方回填压实建筑物土方回填(100m³)机械夯实 | 100m³ | 2.4929 | 2098.29 | 5230.8271
② | （2）: 砌体工程; （6）: 186694.3847
| 30021 | 浆砌卵石挡土墙 M10 | 100m³ | 3.924 | 47577.57 | 186694.3847
③ | （2）: 混凝土工程; （6）: 340025.7574
| 40108 | 预制混凝土小型构件及安装人行道构件 C25 级配：2 | 100m³ | 1.7004 | 127221.99 | 216328.2718
| 40126+40127×1 | 双胶轮车运小型预制混凝土构件装运50m (运距100m) | 100m³ | 1.7004 | 2769.24 | 4708.8157
| 40062 | 混凝土基础及护坡框格基础 C25 级配：2 | 100m³ | 1.0137 | 61796.03 | 62642.6356
| 40007 | 混凝土压顶挡土墙 C25 级配：2 | 100m³ | 0.412 | 63952.77 | 26348.5412
| 40154 | 钢筋制作安装底板、消力池、各种预制构件 | t | 4.6137 | 6501.83 | 29997.4931
④ | （2）: 其他工程; （6）: 39067.4094
| 100014 | 袋装土围堰编织袋土 | 100m³堰体方 | 3.27 | 11947.22 | 39067.4094
(4) |  | 挡墙 | km | 0.122 |  | 295443.0982
① | （2）: 土方工程; （6）: 46747.6584
| 10101 | 人工削放坡及找平 | 100m³ | 6.832 | 311.04 | 2125.0253
| 10255 | 小型挖掘机挖沟渠土方Ⅰ、Ⅱ类土 | 100m³ | 1.3725 | 718.67 | 986.3746
| 10337 | 2.0m³装载机挖装5～20t自卸汽车运土运距（km)6～7 | 100m³ | 9.15 | 2670.70 | 24436.905
| 10424 | 土方回填压实建筑物土方回填(100m³)机械夯实 | 100m³ | 9.15 | 2098.29 | 19199.3535
② | （2）: 混凝土工程; （6）: 219544.223
| 40037 | 混凝土挡土墙、岸墙、翼墙重力式 C25 级配：2 | 100m³ | 3.05 | 62600.19 | 190930.5795
| 40062 | 混凝土基础及护坡框格基础 C25 级配：2 | 100m³ | 0.1952 | 61796.03 | 12062.5851
| 40154 | 钢筋制作安装底板、消力池、各种预制构件 | t | 2.5456 | 6501.83 | 16551.0584
③ | （2）: 其他工程; （6）: 29151.2168
| 100014 | 袋装土围堰编织袋土 | 100m³堰体方 | 2.44 | 11947.22 | 29151.2168
3 | （2）: 渠系建筑物工程; （6）: 124895.8451
(1) |  | 过路涵（D60） | 座 | 15 |  | 65769.9776
① | （2）: 土方工程; （6）: 15498.501
| 10252 | 挖掘机挖土Ⅰ、Ⅱ类土 | 100m³ | 3.75 | 272.08 | 1020.3
| 10424 | 土方回填压实建筑物土方回填(100m3)机械夯实 | 100m3 | 6.9 | 2098.29 | 14478.201
② | （2）: 砌体工程; （6）: 31360.4806
| 30054 | 砌体砂浆抹面厚2cm立面 M10 | 100m² | 1.05 | 1859.47 | 1952.4435
| 30052 | 浆砌砖挡土墙、桥台、闸墩 M10 | 100m³ | 0.336 | 87523.92 | 29408.0371
③ | （2）: 混凝土工程; （6）: 16728.322
| 40025 | 涵洞顶板及底板底板 C25 级配：2 | 100m³ | 0.252 | 66382.23 | 16728.322
④ | （2）: 其他工程; （6）: 2182.674
| 40138 | 预制混凝土管安装管径（cm）60 M10 | 100m管道 | 0.6 | 3637.79 | 2182.674
(2) |  | 节制闸（1×1.5m） | 座 | 5 |  | 43311.8231
① | （2）: 土方工程; （6）: 196.4316
| 10252 | 挖掘机挖土Ⅰ、Ⅱ类土 | 100m³ | 0.105 | 272.08 | 28.5684
| 10424 | 土方回填压实建筑物土方回填(100m³)机械夯实 | 100m³ | 0.08 | 2098.29 | 167.8632
② | （2）: 混凝土工程; （6）: 20124.9415
| 40005 | 混凝土底板中孔底板 C20 级配：4 | 100m³ | 0.0266 | 56955.59 | 1515.0187
| 40027 | 混凝土闸墩、桥台整墩墩厚（m）以下0.8 C25 级配：2 | 100m³ | 0.1285 | 80625.40 | 10360.3639
| 40054 | 混凝土排架及排架基础排架单排架单根立柱横截面积（m²）≤0.2 C25 级配：2 | 100m³ | 0.0072 | 104919.06 | 755.4172
| 40076 | 预制混凝土拱肋、横系梁、排架横系梁 C25 级配：2 | 100m³ | 0.0051 | 87378.31 | 445.6294
| 40111 | 预制混凝土小型构件及安装安装 M10 | 100m³ | 0.0051 | 53255.20 | 271.6015
| 40007—1 | 混凝土压顶挡土墙 C25 级配：2 | 100m³ | 0.0068 | 64520.13 | 438.7369
| 40104 | 预制混凝土闸门体积（m³）≤0.5 C30 级配：2 | 100m³ | 0.0075 | 123634.43 | 927.2582
| 40080 | 预制混凝土板平板 C25 级配：2 | 100m³ | 0.0117 | 78334.49 | 916.5135
| 40131—1 | 预制混凝土构件安装板 M10 | 100m³ | 0.0117 | 15218.47 | 178.0561
| 40126—1 | 双胶轮车运小型预制混凝土构件装运50m | 100m³ | 0.0192 | 2606.77 | 50.05
| 40135 | 预制混凝土闸门安装 | 100m³ | 0.0075 | 76817.88 | 576.1341
| 40155 | 钢筋制作安装闸墩、桥墩、胸墙、工作桥、交通桥、框格、横撑、梁柱板 | t | 0.537 | 6871.81 | 3690.162
③ | （2）: 安装工程; （6）: 22990.45
| 70012 | 启闭机螺杆式启闭机设备自重（t)0.5 | 台 | 5 | 4598.09 | 22990.45
(3) |  | 农门 | 座 | 9 |  | 4938.8832
① | （2）: 土方工程; （6）: 1317.7995
| 10001—1 | 人工挖一般土方Ⅰ、Ⅱ类土 | 100m3 | 0.864 | 366.80 | 316.9152
| 10424 | 土方回填压实建筑物土方回填(100m3)机械夯实 | 100m3 | 0.477 | 2098.29 | 1000.8843
② | （2）: 混凝土工程; （6）: 3586.7669
| 40027—1 | 混凝土闸墩、桥台整墩墩厚（m）以下0.8 C25 级配：2 | 100m3 | 0.027 | 80791.58 | 2181.3727
| 40126+40127×1 | 双胶轮车运小型预制混凝土构件装运50m (运距100m) | 100m3 | 0.0067 | 2769.24 | 18.5539
| 40154 | 钢筋制作安装底板、消力池、各种预制构件 | t | 0.2133 | 6501.83 | 1386.8403
③ | （2）: 安装工程; （6）: 34.3167
| 70011 | 复合闸门安装 | t | 0.0067 | 5121.90 | 34.3167
(4) |  | 格田进出水口 | 座 | 23 |  | 10875.1612
① | （2）: 土方工程; （6）: 670.0123
| 10001 | 人工挖一般土方Ⅰ、Ⅱ类土 | 100m³ | 0.276 | 366.80 | 101.2368
| 10423 | 土方回填压实建筑物土方回填(100m³)人工夯实 | 100m³ | 0.1817 | 3130.30 | 568.7755
② | （2）: 混凝土工程; （6）: 3568.8025
| 40027 | 混凝土闸墩、桥台整墩墩厚（m）以下0.8 C25 级配：2 | 100m³ | 0.0386 | 80625.40 | 3112.1404
| 40104—1 | 预制混凝土闸门体积（m³）≤0.5 C20 级配：2 | 100m³ | 0.0023 | 121730.83 | 279.9809
| 40135 | 预制混凝土闸门安装 | 100m³ | 0.0023 | 76817.88 | 176.6811
③ | （2）: 其他工程; （6）: 6636.3464
| 40137 | 预制混凝土管安装管径（cm）40 M10 | 100m管道 | 0.46 | 14426.84 | 6636.3464
三 | （2）: 田间道路工程; （6）: 139725.6384
1 | （2）: 田间道; （6）: 139725.6384
(1) |  | 拓宽水泥路1.5m | km | 0.121 |  | 48145.2098
① | （2）: 土方工程; （6）: 634.7327
| 10424 | 土方回填压实建筑物土方回填(100m³)机械夯实 | 100m³ | 0.3025 | 2098.29 | 634.7327
② | （2）: 其他工程; （6）: 47510.477
| 80001 | 路床（槽）压实 | 1000m² | 0.242 | 2190.47 | 530.0937
| 80013 | 石灰土路基厚度15cm (厚度15cm) | 1000m² | 0.2238 | 24560.06 | 5496.5414
| 80007+80008×15 | 砾石路基厚度10cm (厚度25cm) | 1000m² | 0.2057 | 91711.49 | 18865.0535
| 80009-80010×5 | 碎石路基厚度10cm (厚度5cm) | 1000m² | 0.1996 | 15243.93 | 3042.6884
| 80037+80038×3 | 水泥混凝土路面厚度（cm）15cm (厚度18cm) C30 级配：2 | 1000m² | 0.1815 | 107857.30 | 19576.0999
(2) |  | 生产路2.5m | km | 0.493 |  | 91580.4286
① | （2）: 土方工程; （6）: 3.5671
| 10424 | 土方回填压实建筑物土方回填(100m³)机械夯实 | 100m³ | 0.0017 | 2098.29 | 3.5671
② | （2）: 其他工程; （6）: 91576.8615
| 80001 | 路床（槽）压实 | 1000m² | 1.479 | 2190.47 | 3239.7051
| 80013+80014×3 | 石灰土路基厚度15cm (厚度18cm) | 1000m² | 1.3311 | 28592.49 | 38059.4634
| 80027+80028×5 | 砂砾石路面机械摊铺压实厚度10cm (厚度15cm) | 1000m² | 1.2325 | 40793.26 | 50277.6929
总计 | （2）: —; （6）: 3017282.4112
填表说明：表中（5）见表3-2；（6）=（4）×（5）。

## 表4 设备购置费预算表
表4 设备购置费预算表
项目名称：溧阳市埭头镇后六村南埝村土地综合整治项目 |  |  |  | 金额单位：元
序号 | 设备名称 | 规格 | 单位 | 数量 | 单价 | 合计 | 说明
| （1） | （2） | （3） | （4） | （5） | （6） | （7）
1 | 启闭机 | 0.5T | 台 | 5 | 800 | 4000
2 | 农门（农渠节制闸） | 0.8m*0.6m复合材料闸门 | t | 9 | 300 | 2700
3 | 标识标牌 |  | 项 | 1 | 6000 | 6000
总计 |  |  | — | — | — | 12700 | —
填表说明：1.本表应根据具体的设备购置情况进行计算，包括设备规格、单位、数量、单价以及需要说明的有关问题； 2.表中（6）=（4）×（5）。

## 表5 暂列金预算表
表5 暂列金预算表
项目名称：溧阳市埭头镇后六村南埝村土地综合整治项目 |  |  |  | 金额单位：万元
序号 | 费用名称 | 工程施工费 | 设备购置费 | 其他费用 | 小计 | 费率（%） | 合计
| （1） | （2） | （3） | （4） | （5） | （6） | （7）
1 | （1）: 暂列金; （7）: 115000
总计 |  | — | — | — |  | — | 115000