## 1.1 扉-1 扉页
|  | 溧阳市城市管理行政执法大队办公楼外立面改造项目 |  |  |  | 工程
招标工程量清单
| 招 标 人： |  |  | 造价咨询人：
|  |  | （单位盖章） |  | （单位盖章）
| 法定代表人 或其授权人： |  |  | 法定代表人 或其授权人：
|  |  | （签字或盖章） |  | （签字或盖章）
| 编 制 人： |  |  | 复 核 人：
|  |  | （造价人员签字盖专用章） |  | （造价工程师签字盖专用章）
| 编 制 时 间： |  |  | 复 核 时 间：

## 2.1 表-08 分部分项工程和单价措施项目清单与计价表
分部分项工程和单价措施项目清单与计价表
工程名称：修缮工程 |  |  |  |  | 标段：
序号 | 项目编码 | 项目名称 | 项目特征描述 | 计量 单位 | 工程量 | 金额（元）
[6 empty] | 综合单价 | 合价 | 其中
暂估价
外立面改造
1 | 011608002001 | 铲除涂料面 | 1、铲除部位名称:墙面 | m2 | 3260.49
2 | 011604002001 | 立面抹灰层拆除 | 1、拆除部位:墙面 2、抹灰层种类:水泥砂浆 | m2 | 1330
3 | 01B001 | 护栏拆除 | 1、原状空调外机板护栏拆除 | m2 | 115.65
4 | 010103002001 | 余方弃置 | 1、废弃料品种:建筑垃圾 2、运距:根据现场综合考虑 | m3 | 40.2
5 | 011201001001 | 墙面一般抹灰 | 1、墙体类型:外墙 2、底层厚度、砂浆配合比:12mm 1:3水泥砂浆 3、面层厚度、砂浆配合比:8mm 1:2.5水泥砂浆 | m2 | 1195
6 | 011201001002 | 墙面一般抹灰 | 1、墙体类型:外墙 2、界面剂一道 3、底层厚度、砂浆配合比:2mm 1:3聚合物水泥砂浆 4、面层厚度、砂浆配合比:5mm 抗裂砂浆 5、耐碱纤维网格布一道 6、3厚抗裂砂浆抹面 | m2 | 135
7 | 010903002001 | 墙面涂膜防水 | 1、防水膜品种:JS柔性防水涂料 | m2 | 135
8 | 011406001001 | 真石漆 | 1、基层类型:一般抹灰面 2、腻子种类:防水腻子+耐碱纤维网格布1道 3、刮腻子遍数:2遍 4、油漆品种、刷漆遍数:外墙真石漆 | m2 | 3260.49
9 | 010802001001 | 金属门 | 1、门代号及洞口尺寸:2000*2700 2、门框、扇材质:防盗门 | m2 | 10.8
10 | 010902004001 | 排水管 | 1、排水管品种、规格:UPVC DN100 | m | 108
11 | 01B002 | 开孔 | 1、空调板开孔 φ150 | 个 | 38
12 | 011506003001 | 玻璃雨篷 |  | m2 | 6
13 | 010607001001 | 成品空调金属护栏 | 1、材料品种、规格:镀锌方管 2、表面灰色氟碳漆 3、高度：900mm | m2 | 150.93
分部小计
花池
14 | 010101003001 | 土方开挖、回填、余方弃置 | 1、土壤类别:投标人自行踏勘现场或见地质报告后综合考虑 2、该清单报价应包括的内容为挖、运、短驳、回填、人工修边坡及机械进退场费等完成项目合格产品所需的所有费用 3、运距由投标人踏勘现场综合考虑 4、工程量为经招标人等认可的挖土工程量 5、工程量按计价表规则 | m3 | 10
15 | 080101010001 | 原土碾压、夯实 |  | m2 | 14
16 | 010404001001 | 垫层 | 1、垫层材料种类、配合比、厚度:100厚碎石 | m3 | 1.4
17 | 010501001001 | 垫层 | 1、混凝土种类:预拌砼 2、混凝土强度等级:C20 | m3 | 1.4
18 | 010401001001 | 砖基础 | 1、砖品种、规格、强度等级:MU10标准砖 2、砂浆强度等级:M7.5水泥砂浆 | m3 | 2.39
19 | 011204001001 | 石材墙面 | 1、面层材料品种、规格、颜色:20厚芝麻灰烧面花岗岩 | m2 | 12.6
分部小计
其他零星
20 | 01B003 | 空调移机 | 1、空调外机移机 2、含铜管、泠凝水管、添加氟利昂等所有工作内容 | 台 | 10
21 | 01B004 | 外墙清洗 | 1、外墙墙砖及瓦屋面清洗 | m2 | 1200
22 | 01B005 | 外墙亮化拆除 | 1、原有外墙亮化拆除 2、垃圾清理归堆，亮化设备按甲方要求清理入库 3、根据现场综合考虑，此项结算时不予调整 | 项 | 1
23 | 01B006 | 空调格栅罩出新 | 1、部位：北侧空调外机罩 2、灰色防锈漆两遍 | 个 | 21
分部小计
分部分项工程清单合计
1 | 011701002001 | 外脚手架 | 1、搭设方式:双排 2、搭设高度:25米以内 3、脚手架材质:钢管 | m2 | 4416.8
单价措施项目清单合计
合 计

## 2.2 表-11 总价措施项目清单与计价表
总价措施项目清单与计价表
工程名称：修缮工程 |  |  |  |  | 标段：
序号 | 项目编码 | 项目名称 | 计算基础 | 费率（%） | 金额（元） | 调整 费率（%） | 调整后 金额（元） | 备注
1 | 011707001001 | 现场安全文明施工 |  | 0
1.1 |  | 基本费 | 分部分项工程费+单价措施项目费-除税工程设备费 | 1.5
1.2 |  | 标化增加费 | 分部分项工程费+单价措施项目费-除税工程设备费 | 0
1.3 |  | 扬尘污染防治增加费 | 分部分项工程费+单价措施项目费-除税工程设备费 | 0.21
2 | 011707010001 | 工程按质论价 | 分部分项工程费+单价措施项目费-除税工程设备费 | 0
3 | 011707002001 | 夜间施工 |  | 0
4 | 011707004001 | 二次搬运 |  | 0
5 | 011707005001 | 冬雨季施工 |  | 0
6 | 011707006001 | 地上、地下设施、建筑物的临时保护设施 |  | 0
7 | 011707007001 | 已完工程及设备保护费 |  | 0
8 | 011707008001 | 临时设施费 |  | 0
9 | 011707009001 | 赶工措施费 |  | 0
10 | 01B007 | 特殊条件下施工增加费 |  | 0
11 | 011707003001 | 非夜间施工照明 |  | 0
12 | 011707011001 | 住宅工程分户验收 |  | 0
13 | 011707012001 | 建筑工人实名制费用 |  | 0
14 | 011707015001 | 智慧工地费用 |  | 0 |  |  |  | 现场安全隐患排查、人员信息动态管理、扬尘管控视频监控、高处作业防护预警、危大工程监测预警和集成平台等设备、软件和管理费用。
合 计

## 2.3 表-12 其他项目清单与计价汇总表
其他项目清单与计价汇总表
工程名称：修缮工程 |  |  | 标段：
序号 | 项目名称 | 金额(元) | 结算金额(元) | 备注
1 | 暂列金额 | 58000
2 | 暂估价 | 0
2.1 | 材料暂估价 | 0
2.2 | 专业工程暂估价 | 0
3 | 计日工 | 0
4 | 总承包服务费 | 0
合 计 |  | 58000

## 2.4 表-12-1 暂列金额明细表
暂列金额明细表
工程名称：修缮工程 |  |  | 标段：
序号 | 项目名称 | 计量单位 | 暂定金额(元) | 备注
1 | 暂列金额 | 项 | 58000
合 计 |  |  | 58000

## 2.5 表-13 规费、税金项目计价表
规费、税金项目计价表
工程名称：修缮工程 |  |  | 标段：
序号 | 项目名称 | 计算基础 | 计算基数(元) | 计算费率(％) | 金额(元)
1 | 规费 |  |  | 0
1.1 | 社会保险费 | 分部分项工程费+措施项目费+其他项目费-除税工程设备费 |  | 3.8
1.2 | 住房公积金 | 分部分项工程费+措施项目费+其他项目费-除税工程设备费 |  | 0.67
1.3 | 环境保护税 | 分部分项工程费+措施项目费+其他项目费-除税工程设备费 |  | 0
2 | 税金 | 分部分项工程费+措施项目费+其他项目费+规费-除税甲供材料和甲供设备费/1.01 |  | 9
合 计

## 3.1 表-08 分部分项工程和单价措施项目清单与计价表
分部分项工程和单价措施项目清单与计价表
工程名称：绿化工程 |  |  |  |  | 标段：
序号 | 项目编码 | 项目名称 | 项目特征描述 | 计量 单位 | 工程量 | 金额（元）
[6 empty] | 综合单价 | 合价 | 其中
暂估价
1 | 050102001001 | 栽植棕榈 | 1、原状棕榈移植 | 株 | 2
2 | 050102002001 | 栽植灌木 | 1、种类:茶梅球 2、冠丛高:60cm 3、蓬径:60cm 4、养护期:一年 | 株 | 2
3 | 050102007001 | 栽植色带 | 1、苗木、花卉种类:矮麦冬 2、单位面积株数:81株/m2 3、养护期:一年 | m2 | 5
分部分项工程清单合计
单价措施项目清单合计
合 计

## 3.2 表-11 总价措施项目清单与计价表
总价措施项目清单与计价表
工程名称：绿化工程 |  |  |  |  | 标段：
序号 | 项目编码 | 项目名称 | 计算基础 | 费率（%） | 金额（元） | 调整 费率（%） | 调整后 金额（元） | 备注
1 | 050405001001 | 现场安全文明施工 |  | 0
1.1 |  | 基本费 | 分部分项工程费+单价措施项目费-除税工程设备费 | 1
1.2 |  | 标化增加费 | 分部分项工程费+单价措施项目费-除税工程设备费 | 0
1.3 |  | 扬尘污染防治增加费 | 分部分项工程费+单价措施项目费-除税工程设备费 | 0.21
2 | 050405011001 | 工程按质论价 | 分部分项工程费+单价措施项目费-除税工程设备费 | 0
3 | 050405002001 | 夜间施工 |  | 0
4 | 050405004001 | 二次搬运 |  | 0
5 | 050405005001 | 冬雨季施工 |  | 0
6 | 050405007001 | 地上、地下设施、建筑物的临时保护设施 |  | 0
7 | 050405008001 | 已完工程及设备保护费 |  | 0
8 | 050405009001 | 临时设施费 |  | 0
9 | 050405010001 | 赶工措施费 |  | 0
10 | 05B001 | 特殊条件下施工增加费 |  | 0
11 | 050405003001 | 非夜间施工照明 |  | 0
12 | 050405006001 | 反季节栽植影响措施 |  | 0
13 | 050405012001 | 建筑工人实名制费用 |  | 0
14 | 050405015001 | 智慧工地费用 |  | 0 |  |  |  | 现场安全隐患排查、人员信息动态管理、扬尘管控视频监控、高处作业防护预警、危大工程监测预警和集成平台等设备、软件和管理费用。
合 计

## 3.3 表-12 其他项目清单与计价汇总表
其他项目清单与计价汇总表
工程名称：绿化工程 |  |  | 标段：
序号 | 项目名称 | 金额(元) | 结算金额(元) | 备注
1 | 暂列金额 | 0
2 | 暂估价 | 0
2.1 | 材料暂估价 | 0
2.2 | 专业工程暂估价 | 0
3 | 计日工 | 0
4 | 总承包服务费 | 0
合 计 |  | 0

## 3.4 表-12-1 暂列金额明细表
暂列金额明细表
工程名称：绿化工程 |  |  | 标段：
序号 | 项目名称 | 计量单位 | 暂定金额(元) | 备注
合 计 |  |  | 0

## 3.5 表-13 规费、税金项目计价表
规费、税金项目计价表
工程名称：绿化工程 |  |  | 标段：
序号 | 项目名称 | 计算基础 | 计算基数(元) | 计算费率(％) | 金额(元)
1 | 规费 |  |  | 0
1.1 | 社会保险费 | 分部分项工程费+措施项目费+其他项目费-除税工程设备费 |  | 3.3
1.2 | 住房公积金 | 分部分项工程费+措施项目费+其他项目费-除税工程设备费 |  | 0.55
1.3 | 环境保护税 | 分部分项工程费+措施项目费+其他项目费-除税工程设备费 |  | 0
2 | 税金 | 分部分项工程费+措施项目费+其他项目费+规费-除税甲供材料和甲供设备费/1.01 |  | 9
合 计