## 表－04 单位工程招标控制价汇总表
单位工程招标控制价汇总表
工程名称：建筑物安装工程 |  | 标段：荆川里社区清潭西村周边（荆川东路23号）环境整治 | 第 页共 页
序号 | 项目内容 | 金额 | 其中：暂估价
1 | 分部分项工程量清单 | 19727.98
1.1 | 人工费 | 2673.96
1.2 | 材料费 | 9529.34
1.3 | 施工机具使用费 | 30.31
1.4 | 未计价材料费 | 5835.58
1.5 | 企业管理费 | 1284.56
1.6 | 利润 | 374.23
2 | 措施项目 | 3197.54
2.1 | 单价措施项目费 | 979.73
2.2 | 总价措施项目费 | 2217.81
2.2.1 | 安全文明施工费 | 354.11
3 | 其他项目 | 1900
3.1 | 其中：暂列金额 | 1900
3.2 | 其中：专业工程暂估价
3.3 | 其中：计日工
3.4 | 其中：总承包服务费
4 | 规费 | 700.08
5 | 税金 | 2297.3
6 | 工程总价＝1+2+3+4-(甲供材料费+甲供设备费)/1.01+5 | 27822.9

## 表－08 分部分项工程和单价措施项目清单与计价表
分部分项工程和单价措施项目清单与计价表
工程名称：建筑物安装工程 |  |  | 标段：荆川里社区清潭西村周边（荆川东路23号）环境整治 |  |  | 第 页共 页
序号 | 项目编码 | 项目名称 | 项目特征 | 计量单位 | 工程数量 | 金额
[6 empty] | 综合单价 | 合价 | 其中:暂估价
| 1 | 非机动车库安装工程
| 1.1 | 强电系统 |  |  |  |  | 9909.88
1 | 030404017001 | 配电箱 | 非机动车库配电箱; AL1; 接线端子安装; 明装; 距地1.6m | 台 | 1 | 1574.68 | 1574.68
2 | 030411001001 | 配管 | PVC管; DN20; 砖、混结构明配; | m | 49 | 27.78 | 1361.22
3 | 030411001002 | 配管 | PVC管; DN25; 砖、混结构明配; | m | 87 | 30.56 | 2658.72
4 | 030411004001 | 配线 | 管内穿线; BV-2.5; | m | 147 | 3.81 | 560.07
5 | 030411004002 | 配线 | 管内穿线; BV-4; | m | 261 | 4.37 | 1140.57
6 | 030404035001 | 插座 | 单相二、三极暗插座; A86Z223A10 安全型; | 个 | 5 | 27.07 | 135.35
7 | 030411006001 | 接线盒 | 塑料接线盒; | 个 | 9 | 8.22 | 73.98
8 | 030904001001 | 点型探测器 | 独立式感烟火灾探测器; 自带蜂鸣器及蓄电池; | 个 | 4 | 223.2 | 892.8
9 | 030412001001 | 普通灯具 | 红外线延时普通吸顶灯 | 套 | 17 | 88.97 | 1512.49
| 2 | 建筑物安装工程
| 2.1 | 强电工程 |  |  |  |  | 9818.1
10 | 030412001002 | 普通灯具 | 楼梯间感应灯; | 套 | 10 | 81.81 | 818.1
11 | 030502017001 | 线管理器 | 建筑物线路人工整理；按单元包干 | 个 | 9 | 1000 | 9000
|  | 合 计 |  |  |  |  | 19727.98
1 | 031301017001 | 脚手架搭拆 |  | 项 | 1 | 979.73 | 979.73
|  | 合 计 |  |  |  |  | 979.73

## 表－11 总价措施项目清单与计价表
总价措施项目清单与计价表
工程名称：建筑物安装工程 |  |  |  | 标段：荆川里社区清潭西村周边（荆川东路23号）环境整治 |  |  | 第 页共 页
序号 | 项目编码 | 项目名称 | 计算基础 | 费率 (%) | 金额 (元) | 调整费率 (%) | 调整后金额 (元) | 备注
1 | 031302001001 | 安全文明施工 |  | 100% | 354.11
| 1 | 基本费 | 分部分项工程费+单价措施项目费-工程设备费 | 1.5% | 310.62
| 2 | 扬尘污染防治增加费 | 分部分项工程费+单价措施项目费-工程设备费 | 0.21% | 43.49
2 | 031302002001 | 夜间施工 | 分部分项工程费+单价措施项目费-工程设备费 | 0.08% | 16.57
3 | 031302003001 | 非夜间施工 | 分部分项工程费+单价措施项目费-工程设备费 | 0
4 | 031302005001 | 冬雨季施工 | 分部分项工程费+单价措施项目费-工程设备费 | 0.09% | 18.64
5 | 031302006001 | 已完工程及设备保护 | 分部分项工程费+单价措施项目费-工程设备费 | 0.5% | 103.54
6 | 031302008001 | 临时设施 | 分部分项工程费+单价措施项目费-工程设备费 | 2.6% | 538.4
7 | 031302009001 | 赶工措施 | 分部分项工程费+单价措施项目费-工程设备费 | 0%
8 | 031302010001 | 工程按质论价 | 分部分项工程费+单价措施项目费-工程设备费 | 0%
9 | 031302011001 | 住宅分户验收 | 分部分项工程费+单价措施项目费-工程设备费 | 0
10 | 031302012001 | 建筑工人实名制费用 | 分部分项工程费+单价措施项目费-工程设备费 | 0.03% | 6.21
11 | 031302013001 | 特殊施工降效 | 分部分项工程费+单价措施项目费-工程设备费 | 3.1% | 641.94
12 | 031302014001 | 协管费 | 分部分项工程费+单价措施项目费-工程设备费 | 0%
13 | 041109013001 | 交通组织维护 | 分部分项工程费+单价措施项目费-工程设备费 | 0.5% | 103.54
14 | 031302004001 | 二次搬运 | 分部分项工程费+单价措施项目费-工程设备费 | 2.1% | 434.86
|  | 合 计 |  |  | 2217.81

## 表－12 其他项目清单与计价汇总表
其他项目清单与计价汇总表
工程名称：建筑物安装工程 |  | 标段：荆川里社区清潭西村周边（荆川东路23号）环境整治 |  | 第 页共 页
序号 | 项目名称 | 金额 (元) | 结算金额 (元) | 备注
1 | 暂列金额 | 1900
2 | 暂估价
2.1 | 材料暂估价
2.2 | 专业工程暂估价
3 | 计日工
4 | 总承包服务费
| 合 计 | 1900

## 表－12－1 暂列金额明细表
暂列金额明细表
工程名称：建筑物安装工程 |  | 标段：荆川里社区清潭西村周边（荆川东路23号）环境整治 |  | 第 页共 页
序号 | 项目名称 | 计量单位 | 暂定金额 (元) | 备注
001 | 暂列金额 | 项 | 1900
| 合 计 |  | 1900

## 表－12－2 材料(工程设备)暂估单价及调整表
材料(工程设备)暂估单价及调整表
工程名称：建筑物安装工程 |  |  |  |  | 标段：荆川里社区清潭西村周边（荆川东路23号）环境整治 |  |  |  | 第 页共 页
序号 | 材料编码 | 材料(工程设备) 名称、规格、型号 | 计量 单位 | 数量 |  | 暂估(元) |  | 确认(元) |  | 差额±(元) |  | 备注
|  |  |  | 暂估 | 确认 | 单价 | 合价 | 单价 | 合价 | 单价 | 合价
合 计

## 表－12－3 专业工程暂估价及结算价表
专业工程暂估价及结算价表
工程名称：建筑物安装工程 |  | 标段：荆川里社区清潭西村周边（荆川东路23号）环境整治 | 第 页共 页
序号 | 工程名称 | 工程内容 | 暂估金额(元) | 结算金额(元) | 差额±(元) | 备注
合 计

## 表－12－4 计日工表
计日工表
工程名称：建筑物安装工程 |  |  | 标段：荆川里社区清潭西村周边（荆川东路23号）环境整治 |  |  | 第 页共 页
序号 | 项目名称 | 单位 | 暂定数量 | 实际数量 | 综合单价(元) | 合价(元)
[6 empty] | 暂定 | 实际
合 计

## 表－13 规费、税金项目计价表
规费、税金项目计价表
工程名称：建筑物安装工程 |  |  | 标段：荆川里社区清潭西村周边（荆川东路23号）环境整治 |  | 第 页共 页
序号 | 项目名称 | 计算基础 | 计算基数 | 计算费率 (%) | 金额(元)
1 | 规费 | [1.1]+[1.2]+[1.3] | 700.08 | 100% | 700.08
1.1 | 社会保险费 | 分部分项工程费+措施项目费+其他项目费-工程设备费 | 24825.52 | 2.4% | 595.81
1.2 | 住房公积金 | 分部分项工程费+措施项目费+其他项目费-工程设备费 | 24825.52 | 0.42% | 104.27
1.3 | 环境保护税 | 分部分项工程费+措施项目费+其他项目费-工程设备费 | 24825.52 | 0%
2 | 税金 | 分部分项工程费+措施项目费+其他项目费+规费-(甲供材料费+甲供设备费)/1.01 | 25525.60 | 9% | 2297.3
| 合 计 |  |  |  | 2997.38

## 表－20 发包人提供材料和工程设备一览表
发包人提供材料和工程设备一览表
工程名称：建筑物安装工程 |  |  |  | 标段：荆川里社区清潭西村周边（荆川东路23号）环境整治 |  |  |  | 第 页共 页
序号 | 材料编码 | 材料(工程设备) 名称、规格、型号 | 单位 | 数量 | 单价(元) | 合价(元) | 交货方式 | 送达地点 | 备注
合 计

## 表－21 承包人提供主要材料和工程设备一览表
承包人提供主要材料和工程设备一览表
（适用于造价信息差额调整法）
工程名称：建筑物安装工程 |  |  |  | 标段：荆川里社区清潭西村周边（荆川东路23号）环境整治 |  |  |  | 第 页共 页
序号 | 材料编码 | 名称、规格、型号 | 单位 | 数量 | 风险 系数 (%) | 基准单价 (元) | 投标单价 (元) | 发承包人 确认单价 (元) | 备注
合 计